## 3.1 E.1 分部分项工程量清单计价表(所有标题)
E.1 分部分项工程量清单计价表
工程名称：土石方工程
序号 | 项目编码 | 项目名称 | 项目特征描述 | 计量 单位 | 工程量 | 金额（元）
[6 empty] | 综合单价 | 合价 | 其中
[8 empty] | 定额 人工费 | 定额 机械费 | 暂估价
| 0101 | 土石方工程
1 | 040101001001 | 挖一般土方 | 1．土壤类别：详见地勘报告 2．挖土深度：详见设计图纸 3．计算说明：本工程住宅按大开挖考虑，清单工程量已按相关规范及文件，依据图纸示意的基坑尺寸计算并且已包含工作面、放坡等所有土方工程量；投标人综合考虑自行报价，中标后不予调整 4．备注：开挖过程中所遇淤泥、硬化地面、建筑垃圾、房屋基础、设备基础、障碍物等投标单位自行考虑在报价中 5．未尽之处详见图纸、图集、答疑、招标文件、政府相关文件、规范等其它资料，满足验收要求 | m3 | 56671.47
2 | 040101002001 | 挖沟槽、基坑土方 | 1．土壤类别：详见地勘报告 2．挖土深度：详见设计图纸 3．计算说明：清单工程量已按相关规范及文件，依据图纸示意的基坑尺寸计算并且已包含工作面、放坡等所有土方工程量；投标人综合考虑自行报价，中标后不予调整 4．备注：开挖过程中所遇淤泥、硬化地面、建筑垃圾、房屋基础、设备基础、障碍物等投标单位自行考虑在报价中 5．未尽之处详见图纸、图集、答疑、招标文件、政府相关文件、规范等其它资料，满足验收要求 | m3 | 10229.4
3 | WB010101011001 | 人工清底 | 1. 土壤类别：详见地勘报告 2. 挖土方式：预留土层由人工挖除铲平 3. 未尽之处详见图纸、图集、答疑、招标文件、政府相关文件、规范等其它资料，满足验收要求 | m2 | 5577.72
4 | 040103001001 | 回填方 | 1. 密实度要求：满足设计要求 2. 填方材料品种：素土回填 3. 填方粒径要求：符合规范要求 4. 夯填（碾压）：分层夯填厚度不大于300mm 5. 土方运距：投标人报价中应综合考虑土方运距、渣土费、弃土场费用、土源费用、保洁费用、弃土场便道等与之相关的一切费用，投标人应自行勘察现场综合考虑自行报价，中标后不予调整 6. 未尽之处详见图纸、图集、答疑、招标文件、政府相关文件、规范等其它资料，满足验收要求 | m3 | 41520.14
5 | 040103001002 | 回填方 | 1. 密实度要求：满足设计要求 2. 填方材料品种：素土回填，夯实系数0.9 3. 填方粒径要求：符合规范要求 4. 夯填（碾压）：分层夯填厚度不大于300mm 5. 土方运距：投标人报价中应综合考虑土方运距、渣土费、弃土场费用、土源费用、保洁费用、弃土场便道等与之相关的一切费用，投标人应自行勘察现场综合考虑自行报价，中标后不予调整 6. 未尽之处详见图纸、图集、答疑、招标文件、政府相关文件、规范等其它资料，满足验收要求 | m3 | 435.84
6 | 040103002001 | 余方弃置 | 1. 废弃料品种：详见设计图纸 2. 土方运距：土石方运距、弃土运输通道、渣土费、保洁费、弃土场等与之相关的一切费用，投标人应自行勘察现场综合考虑自行报价，中标后不予调整 3. 未尽之处详见图纸、图集、答疑、招标文件、政府相关文件、规范等其它资料，满足验收要求 | m3 | 24944.89
分部小计
| 0117 | 措施项目
7 | 011705001001 | 大型机械设备进出场及安拆 | 1、机械设备规格型号：包含本项目所需所有的大型机械、塔吊基础等投标人应综合考虑此项费用自行报价，中标后不予调整 2、未尽之处详见图纸、图集、答疑、招标文件、政府相关文件、规范等其它资料，满足验收要求 | 项 | 1
分部小计

## 4.1 E.1 分部分项工程量清单计价表(所有标题)
E.1 分部分项工程量清单计价表
工程名称：礼堂
序号 | 项目编码 | 项目名称 | 项目特征描述 | 计量 单位 | 工程量 | 金额（元）
[6 empty] | 综合单价 | 合价 | 其中
[8 empty] | 定额 人工费 | 定额 机械费 | 暂估价
| 0104 | 砌筑工程
1 | 010402001001 | 砌块墙 | 1．砌块品种、规格、强度级：蒸压砂加气混凝土砌块（A5.0) 2．墙体厚度：200mm 3．砂浆强度级：Ma5.0专用砂浆 4．砌筑高度：3.6m以内 5．未尽之处详见图纸、图集、答疑、招标文件、政府相关文件、规范等其它资料，满足验收要求 | m3 | 39.29
2 | 010402001002 | 砌块墙 | 1．砌块品种、规格、强度级：蒸压砂加气混凝土砌块（A5.0) 2．墙体厚度：200mm 3．砂浆强度级：Ma5.0专用砂浆 4．砌筑高度：3.6m以上 5．未尽之处详见图纸、图集、答疑、招标文件、政府相关文件、规范等其它资料，满足验收要求 | m3 | 23.04
3 | 010401012001 | 零星砌体 | 1．蹲位 2．砖品种、规格、强度级：MU10非粘土烧结砖 3．砂浆强度级：M5水泥砂浆砌筑 4．未尽之处详见图纸、图集、答疑、招标文件、政府相关文件、规范等其它资料，满足验收要求 | m3 | 0.18
4 | WB010401015001 | 墙基防潮层 | 1．部位：底层所有落地墙体均做防潮层,位置均位于室内地面±0标高以下60mm处 2．防潮层材料种类：20厚WP M20预拌砂浆，内掺5%防水剂 3．未尽之处详见图纸、图集、答疑、招标文件、政府相关文件、规范等其它资料，满足验收要求 | m2 | 19.38
5 | 010404001001 | 基础垫层 | 1．厚度：100mm 2．材料品种及比例：商品混凝土C20 3．未尽之处详见图纸、图集、答疑、招标文件、政府相关文件、规范等其它资料，满足验收要求 | m3 | 7.04
分部小计
| 0105 | 混凝土工程
6 | 010501003001 | 独立基础 | 1．混凝土种类：商品混凝土 2．混凝土强度等级：C30 3．未尽之处详见图纸、图集、答疑、招标文件、政府相关文件、规范等其它资料，满足验收要求 | m3 | 25.86
7 | 010502001001 | 矩形柱 | 1．柱规格形状：矩形柱 2．混凝土种类：商品混凝土 3．混凝土强度等级：C30 4．周长：2.4以外 5．未尽之处详见图纸、图集、答疑、招标文件、政府相关文件、规范等其它资料，满足验收要求 | m3 | 7.65
8 | 010502002001 | 构造柱 | 1．柱规格形状：详见图纸 2．混凝土种类：商品混凝土 3．混凝土强度等级：C25 4．未尽之处详见图纸、图集、答疑、招标文件、政府相关文件、规范等其它资料，满足验收要求 | m3 | 9.56
9 | 010503001001 | 基础梁 | 1．混凝土种类：商品混凝土 2．混凝土强度等级：C30 3．未尽之处详见图纸、图集、答疑、招标文件、政府相关文件、规范等其它资料，满足验收要求 | m3 | 11.39
10 | 010503004001 | 圈梁 | 1．混凝土种类：商品混凝土 2．混凝土强度等级：C25 3．未尽之处详见图纸、图集、答疑、招标文件、政府相关文件、规范等其它资料，满足验收要求 | m3 | 2.96
11 | 010503004002 | 圈梁 | 1．防水反坎 2．混凝土种类：商品混凝土 3．混凝土强度等级：C20 4．未尽之处详见图纸、图集、答疑、招标文件、政府相关文件、规范等其它资料，满足验收要求 | m3 | 0.62
12 | 010503005001 | 过梁 | 1．混凝土种类：商品混凝土 2．混凝土强度等级：C25 3．未尽之处详见图纸、图集、答疑、招标文件、政府相关文件、规范等其它资料，满足验收要求 | m3 | 9.57
13 | 010507005001 | 压顶 | 1．断面尺寸：详见图纸 2．混凝土种类：商品混凝土 3．混凝土强度等级：C25 4．未尽之处详见图纸、图集、答疑、招标文件、政府相关文件、规范等其它资料，满足验收要求 | m3 | 11.63
14 | 010501006001 | 设备基础(柱脚包封） | 1．混凝土种类：商品混凝土 2．混凝土强度等级：C20 3．未尽之处详见图纸、图集、答疑、招标文件、政府相关文件、规范等其它资料，满足验收要求 | m3 | 2.06
15 | 010501006002 | 设备基础(二次灌浆） | 1．混凝土种类：商品混凝土 2．混凝土强度等级：C40微膨胀混凝土 3．未尽之处详见图纸、图集、答疑、招标文件、政府相关文件、规范等其它资料，满足验收要求 | m3 | 0.69
16 | 010507001001 | 散水 | 1．混凝土种类：商品混凝土 2．250-300厚回填土或种植土 3．面层：60厚C20细石混凝土，随打随磨 4．撒1:1水泥沙子压实赶光 5．垫层：150厚粒径10~40碎石灌M2.5混合砂浆 6．图集：12J003 A2-6B 7．未尽之处详见图纸、图集、答疑、招标文件、政府相关文件、规范等其它资料，满足验收要求 | m2 | 53.54
17 | 010507001002 | 坡道 | 1．结构层：60厚C20混凝土，随打随抹，上撒1:1水泥砂子压实赶光,台阶面向外坡1% 2．垫层：300厚粒径10~40碎石灌M2.5混合砂浆 3．图集：12J003-B1-1A 4．未尽之处详见图纸、图集、答疑、招标文件、政府相关文件、规范等其它资料，满足验收要求 | m2 | 3.6
18 | 010515001001 | 现浇构件钢筋 | 1．钢筋种类、规格：HPB300-Φ6 2．未尽之处详见图纸、图集、答疑、招标文件、政府相关文件、规范等其它资料，满足验收要求 | t | 0.021
19 | 010515001002 | 现浇构件钢筋 | 1．钢筋种类、规格：HPB300-Φ8 2．未尽之处详见图纸、图集、答疑、招标文件、政府相关文件、规范等其它资料，满足验收要求 | t | 0.044
20 | 010515001003 | 现浇构件钢筋 | 1．钢筋种类、规格：HRB400-Φ6 2．未尽之处详见图纸、图集、答疑、招标文件、政府相关文件、规范等其它资料，满足验收要求 | t | 0.23
21 | 010515001004 | 现浇构件钢筋 | 1．钢筋种类、规格：HRB400-Φ8 2．未尽之处详见图纸、图集、答疑、招标文件、政府相关文件、规范等其它资料，满足验收要求 | t | 0.597
22 | 010515001005 | 现浇构件钢筋 | 1．钢筋种类、规格：HRB400-Φ10 2．未尽之处详见图纸、图集、答疑、招标文件、政府相关文件、规范等其它资料，满足验收要求 | t | 1.035
23 | 010515001006 | 现浇构件钢筋 | 1．钢筋种类、规格：HRB400-Φ12 2．未尽之处详见图纸、图集、答疑、招标文件、政府相关文件、规范等其它资料，满足验收要求 | t | 2.174
24 | 010515001007 | 现浇构件钢筋 | 1．钢筋种类、规格：HRB400-Φ14 2．未尽之处详见图纸、图集、答疑、招标文件、政府相关文件、规范等其它资料，满足验收要求 | t | 0.034
25 | 010515001008 | 现浇构件钢筋 | 1．钢筋种类、规格：HRB400-Φ18 2．未尽之处详见图纸、图集、答疑、招标文件、政府相关文件、规范等其它资料，满足验收要求 | t | 0.709
26 | 010515001009 | 现浇构件钢筋 | 1．钢筋种类、规格：HRB400-Φ20 2．未尽之处详见图纸、图集、答疑、招标文件、政府相关文件、规范等其它资料，满足验收要求 | t | 1.627
27 | 010516003001 | 钢筋连接 | 1．连接方式：电渣压力焊 2．未尽之处详见图纸、图集、答疑、招标文件、政府相关文件、规范等其它资料，满足验收要求 | 个 | 408
28 | 010516003002 | 钢筋连接 | 1．连接方式：直螺纹连接 2．未尽之处详见图纸、图集、答疑、招标文件、政府相关文件、规范等其它资料，满足验收要求 | 个 | 25
29 | WB010516004001 | 砌体、板缝钢筋加固 | 1．钢筋种类、规格：HRB300-Φ6 2．绑扎类型：不绑扎 3．未尽之处详见图纸、图集、答疑、招标文件、政府相关文件、规范等其它资料，满足验收要求 | t | 0.304
30 | 010516002001 | 预埋铁件 | 1、钢材种类：Q235B钢，角钢、钢板 2、防锈防腐：预埋锚栓外露部分刷防锈漆 3、未尽之处详见图纸、图集、答疑、招标文件、政府相关文件、规范等其它资料，满足验收要求 | t | 1.722
31 | 010516001001 | 螺栓 | 1、螺栓种类：Q235B钢 2、规格：M24 3、未尽之处详见图纸、图集、答疑、招标文件、政府相关文件、规范等其它资料，满足验收要求 | t | 0.029
32 | 010516001002 | 螺栓 | 1、螺栓种类：Q235B钢 2、规格：M30 3、未尽之处详见图纸、图集、答疑、招标文件、政府相关文件、规范等其它资料，满足验收要求 | t | 0.075
分部小计
| 0106 | 金属结构工程
33 | WB010603001001 | 钢柱 | 1、钢材品种、规格：Q235B，热轧管、抗剪键10#工字钢 2、单根柱质量：5T内 3、除锈要求：所有需涂防腐漆的钢构件表面均应进行表面喷砂除锈处理,除锈等级要求达到现行国家标准《涂装前钢林表面锈蚀等级和除铸等级》GB8923中的Sa2 等级。 4、涂装：除锈后应立即喷涂水性无机富锌底漆两道，环氧云铁中间漆一道，面漆采用氟树脂涂料或丙烯酸聚硅氧烷面漆，面漆高温时不得约束超薄型防火涂料膨胀。 5、耐火极限：2.5h，防火涂料采用膨胀薄涂型,厚度＞6mm 7、因吊装施工对构件漆面损伤应予以补漆 6、未尽之处详见图纸、图集、答疑、招标文件、政府相关文件、规范等其它资料，满足验收要求 | t | 5.667
34 | 010604001001 | 钢梁 | 1、钢材品种、规格：Q235B，热轧管 2、除锈要求：所有需涂防腐漆的钢构件表面均应进行表面喷砂除锈处理,除锈等级要求达到现行国家标准《涂装前钢林表面锈蚀等级和除铸等级》 3、涂装：除锈后应立即喷涂水性无机富锌底漆两道，环氧云铁中间漆一道，面漆采用氟树脂涂料或丙烯酸聚硅氧烷面漆，面漆高温时不得约束超薄型防火涂料膨胀。 4、耐火极限：1.5h，防火涂料采用膨胀薄涂型,厚度＞4mm 5、因吊装施工对构件漆面损伤应予以补漆 6、未尽之处详见图纸、图集、答疑、招标文件、政府相关文件、规范等其它资料，满足验收要求 | t | 11.802
35 | 010606001001 | 钢支撑、钢拉条 | 1、钢材品种、规格：Q235B，热轧管 2、除锈要求：所有需涂防腐漆的钢构件表面均应进行表面喷砂除锈处理,除锈等级要求达到现行国家标准《涂装前钢林表面锈蚀等级和除铸等级》GB8923中的Sa2 等级。 3、涂装：除锈后应立即喷涂水性无机富锌底漆两道，环氧云铁中间漆一道，面漆采用氟树脂涂料或丙烯酸聚硅氧烷面漆，面漆高温时不得约束超薄型防火涂料膨胀。 4、耐火极限：1h，防火涂料采用膨胀薄涂型,厚度＞3mm 5、因吊装施工对构件漆面损伤应予以补漆 6、未尽之处详见图纸、图集、答疑、招标文件、政府相关文件、规范等其它资料，满足验收要求 | t | 0.197
36 | 010606002001 | 钢檩条 | 1、钢材品种、规格：Q235B，热镀锌管 2、除锈要求：所有需涂防腐漆的钢构件表面均应进行表面喷砂除锈处理,除锈等级要求达到现行国家标准《涂装前钢林表面锈蚀等级和除铸等级》GB8923中的Sa2 等级。 3、涂装：除锈后应立即喷涂水性无机富锌底漆两道，环氧云铁中间漆一道，面漆采用氟树脂涂料或丙烯酸聚硅氧烷面漆，面漆高温时不得约束超薄型防火涂料膨胀。 4、耐火极限：1h，防火涂料采用膨胀薄涂型,厚度＞3mm 5、因吊装施工对构件漆面损伤应予以补漆 6、未尽之处详见图纸、图集、答疑、招标文件、政府相关文件、规范等其它资料，满足验收要求 | t | 4.211
37 | 010606008001 | 钢梯 | 1．名称：屋面检修梯 2．钢梯形式：爬梯 3．图集：15J401 WT1a-5.5-D3 4．未尽之处详见图纸、图集、答疑、招标文件、政府相关文件、规范等其它资料，满足验收要求 | t | 0.235
38 | 010606011001 | 钢天沟 | 1．材质：0.8mm镀锌钢板檐沟 2．安装高度：详见图纸 3．图集：金属檐沟：09J202-1/T17 4．未尽之处详见图纸、图集、答疑、招标文件、政府相关文件、规范等其它资料，满足验收要求 | t | 0.224
39 | 010606013001 | 零星钢构件 | 1．构件名称：雨蓬、卫生间吊顶钢构件 2．钢材品种：Q235B,热轧管 3．除锈要求：所有需涂防腐漆的钢构件表面均应进行表面喷砂除锈处理,除锈等级要求达到现行国家标准《涂装前钢林表面锈蚀等级和除铸等级》GB8923中的Sa2 等级。 4．涂装：除锈后应立即喷涂水性无机富锌底漆两道，环氧云铁中间漆一道，面漆采用氟树脂涂料或丙烯酸聚硅氧烷面漆，面漆高温时不得约束超薄型防火涂料膨胀。 5．耐火极限：2.5h，防火涂料采用膨胀薄涂型,厚度≥6mm 6．未尽之处详见图纸、图集、答疑、招标文件、政府相关文件、规范等其它资料，满足验收要求 | t | 0.987
40 | WB010605003001 | 钢板屋面板 | 1．辅房屋面 2．钢材品种、规格：50厚岩棉夹芯板 3．钢板厚度：上层钢板0.5mm，下层钢板0.5mm 4．复合板夹芯材料种类、层数、型号、规格：岩棉 5．未尽之处详见图纸、图集、答疑、招标文件、政府相关文件、规范等其它资料，满足验收要求 | m2 | 31.96
41 | WB010605003002 | 钢板屋面板 | 1、防水层：1.5厚聚氯乙烯(PVC)防水卷材P型,织物内增强型,机械固定) 2、保温隔热层：玻璃棉毡(千密度<40)(厚度180.0mm)) 外侧0.6厚压型金属板(板材选用17J925-1/5-4/YX35-150-950型+0.5厚内层压型钢板(板材选用17J925-1/5-4/YX12-80-880型 3、隔汽层：0.3厚聚乙烯膜 4、屋脊处泛水收边：0.6厚屋脊盖板 5、天沟：0.6厚天沟板 6、未尽之处详见图纸、图集、答疑、招标文件、政府相关文件、规范等其它资料，满足验收要求 | m2 | 412.96
分部小计
| 0108 | 门窗工程
42 | 010801001001 | 木质门 | 1．门代号及洞口尺寸：1100*2200mm 2．五金品种、规格：五金件安装齐全，满足使用要求 3．未尽之处详见图纸、图集、答疑、招标文件、政府相关文件、规范等其它资料，满足验收要求 | 樘 | 2
43 | 010802001001 | 金属门（平开门） | 1．门名称、代号及洞口尺寸：M1524 2．门材质：断格隔热铝合金玻璃门 3．玻璃品种、厚度：6中透双银low-E+12Ar+6 4．金属隔热型材、隔热条高度26mm（K=2.8）100系列、通体壁厚2.2 5．未尽之处详见图纸、图集、答疑、招标文件、政府相关文件、规范等其它资料，满足验收要求 | m2 | 3.6
44 | 010802001002 | 金属门 | 1．门名称、代号及洞口尺寸：MLC(7200mm*3500mm) 2．门材质：断格隔热铝合金玻璃门 3．玻璃品种、厚度：6中透双银low-E+12Ar+6 4．小心玻璃PVC广告贴纸 5．含门扶手及护门板 6．未尽之处详见图纸、图集、答疑、招标文件、政府相关文件、规范等其它资料，满足验收要求 | m2 | 25.2
45 | 010807001001 | 金属窗 | 1．窗代号及洞口尺寸：详见图纸 2．窗材质：断格隔热铝合金玻璃窗(60系列） 3．玻璃品种、厚度：6中透双银low-E+12Ar+6 4．外门窗框料采用金属隔热型材，隔热条高度26mm(K=2.8),型材厚度:窗框不得小于1.8mm 5．未尽之处详见图纸、图集、答疑、招标文件、政府相关文件、规范等其它资料，满足验收要求 | m2 | 102.51
分部小计
| 0111 | 楼地面装饰工程
46 | 011101001001 | 水泥砂浆楼地面 | 1．房间：礼堂 2．面层厚度、砂浆配合比：20厚DS M20砂浆（表面撒适量水泥粉抹压平整，界面剂一道） 3．面层做法要求：详见图集23J909 地A1/3-8 4．80厚C20混凝土垫层 5．压实填土，压实系数不小于90% 6．未尽之处详见图纸、图集、答疑、招标文件、政府相关文件、规范等其它资料，满足验收要求 | m2 | 266.28
47 | 011102003001 | 块料楼地面 | 1．房间：卫生间 2．垫层：150厚碎石+80厚C20混凝土垫层 3．找平层厚度、砂浆配合比：20厚DS M20水泥砂浆 4．结合层厚度、砂浆配合比或粘接剂种类：5厚DTA砂浆 5．防水层：1.5mm+1.5mm聚合物水泥防水涂料 6．找坡层：最薄处30厚C20细石混凝土找坡层，向地漏找1%坡，随打随抹平。地漏四周及管根部用DSM15砂浆(1:3水泥砂浆)抹小八字角 7．面层材料品种、规格、颜色：8厚300*300防滑地砖 8．未尽之处详见图纸、图集、答疑、招标文件、政府相关文件、规范等其它资料，满足验收要求 | m2 | 32
分部小计
| 0112 | 墙、柱面装饰与隔断、幕墙工程
48 | 011201001001 | 墙面一般抹灰 | 1．房间：礼堂 2．部位：内墙 3．底层厚度、砂浆配合比：10厚DP(DCA)M5砂浆(1:1:6水泥石灰膏砂浆)打底扫毛 4．面层厚度、砂浆配合比：5厚DP(DCA)M20砂浆(1:2.5水泥砂浆)找平抹光 5．界面剂一道 6．用修补砂浆局部修补墙面，DP砂浆勾实接缝并拉毛，接缝处粘贴耐碱玻纤网格布 7．未尽之处详见图纸、图集、答疑、招标文件、政府相关文件、规范等其它资料，满足验收要求 | m2 | 268.67
49 | 011204003001 | 块料墙面 | 1．房间：卫生间 2．部位：内墙 3．抹灰厚度、砂浆配合比：6厚DP(DCA)M5砂浆(1:1:6水泥石灰膏砂浆)+ +8厚DP(DCA)M20砂浆(1:2.5水泥砂浆)压实抹平，挂金属网1厚网眼10mm*10mm 4. 防水层：2.0厚聚合物水泥砂浆防水涂料（卫生间2000mm高） 5．界面剂一道 6．用修补砂浆局部修补墙面，DP砂浆勾实接缝并拉毛，接缝处粘贴耐碱玻纤网格布 7. 面层：8厚300*600白色瓷砖 8．未尽之处详见图纸、图集、答疑、招标文件、政府相关文件、规范等其它资料，满足验收要求 | m2 | 109.23
50 | WB011406001001 | 外墙真石漆 | 1．基层类型：12厚DP M15水泥砂浆 2．油漆品种、刷漆遍数：真石漆一底两面 3．外墙耐水腻子两遍 4．保温：50mm厚岩棉板（界面剂+托架+保温板粘结+玻纤网格布1道及抹面+锚栓+玻纤网格布1道及抹面） 5．未尽之处详见图纸、图集、答疑、招标文件、政府相关文件、规范等其它资料，满足验收要求 | m2 | 330.56
51 | 011505001001 | 洗漱台 | 1．材料品种、规格、颜色：18mm厚石英石 2．支架、配件品种、规格：详见图集 3．做法：详见图集16J914-1-XT11-1 清单工程量为投影面积，挡水坎、折边、石材开洞、石材磨边等费用均包含在内，投标单位综合考虑报价，中标后不予调整 4．未尽之处详见图纸、图集、答疑、招标文件、政府相关文件、规范等其它资料，满足验收要求 | m2 | 0.96
52 | 011505010001 | 镜面玻璃 | 1．固定式梳妆镜安装详见16J914-1-XT25-3 2．未尽之处详见图纸、图集、答疑、招标文件、政府相关文件、规范等其它资料，满足验收要求 | m2 | 0.84
53 | 011505008001 | 卫生纸盒 | 1．材料品种、规格、颜色：详见图集16J914-1-XT29-1 2．未尽之处详见图纸、图集、答疑、招标文件、政府相关文件、规范等其它资料，满足验收要求 | 个 | 6
54 | 011210005001 | 成品隔断 | 1．隔断材料品种、规格、颜色：18厚三聚氰胺板(2000mm高） 2．配件品种、规格：详见图纸 3．做法：详见图集16J914-1 1/XT9 4．未尽之处详见图纸、图集、答疑、招标文件、政府相关文件、规范等其它资料，满足验收要求 | m2 | 31.82
55 | 011505005001 | 卫生间扶手 | 1．材料品种、规格、颜色：不锈钢扶手 残疾人坐便器 2．未尽之处详见图纸、图集、答疑、招标文件、政府相关文件、规范等其它资料，满足验收要求 | 套 | 2
56 | 011505005002 | 卫生间扶手 | 1．材料品种、规格、颜色：不锈钢扶手 残疾人台盆 2．未尽之处详见图纸、图集、答疑、招标文件、政府相关文件、规范等其它资料，满足验收要求 | 套 | 1
57 | 011505005003 | 卫生间扶手 | 1．材料品种、规格、颜色：不锈钢扶手 残疾人小便器 2．未尽之处详见图纸、图集、答疑、招标文件、政府相关文件、规范等其它资料，满足验收要求 | 套 | 2
58 | WB011209010001 | 玻璃雨篷 | 1．玻璃品种、规格、颜色：6+1.14+6mm钢化夹胶玻璃 2．固定方式：详见图纸 3．未尽之处详见图纸、图集、答疑、招标文件、政府相关文件、规范等其它资料，满足验收要求 | m2 | 13.12
分部小计
| 0113 | 天棚工程
59 | 010903002001 | 天棚涂膜防水 | 1．房间：卫生间 2．防水膜品种：聚氨酯防水涂料 3．涂膜厚度、遍数：1.5mm 4．未尽之处详见图纸、图集、答疑、招标文件、政府相关文件、规范等其它资料，满足验收要求 | m2 | 32
分部小计
| 0117 | 措施项目
60 | 011701002001 | 外脚手架 | 1．部位：外墙 2．搭设高度：15m以内 3．与之相关的费用均含在内、投标单位自行报价、中标后不予调整 4．未尽之处详见图纸、图集、答疑、招标文件、政府相关文件、规范等其它资料，满足验收要求 | m2 | 460.27
61 | WB011701009001 | 工具式脚手架 | 1．搭设方式、部位：内墙 2．搭设高度：3.6m内 3．未尽之处详见图纸、图集、答疑、招标文件、政府相关文件、规范等其它资料，满足验收要求 | m2 | 66
62 | 011701006001 | 满堂脚手架 | 1、部位：室内装饰面层满堂脚手架 2、搭设方式：详见图纸，综合考虑 3、搭设高度：详见图纸，综合考虑 4、脚手架材质：满足相关规范要求 5、备注：投标单位根据现有的图纸资料、招标文件和施工规范等资料，综合考虑自行报价，中标后不得调整 6、未尽之处详见图纸、图集、答疑、招标文件、政府相关文件、规范等其它资料，满足验收要求 | m2 | 291.77
63 | 011702001001 | 垫层（模板） | 1．基础类型：垫层 2．模板的材质由投标人自行选择，满足混凝土成型质量及安全等要求，自行报价，结算不作调整 3．投标单位根据现有的图纸资料、招标文件和施工规范等资料，充分考虑，一次性报价，中标后不得调整 4．未尽之处详见图纸、图集、答疑、招标文件、政府相关文件、规范等其它资料，满足验收要求 | m2 | 13.88
64 | 011702001002 | 基础（模板） | 1．基础类型：独立基础 2．模板的材质由投标人自行选择，满足混凝土成型质量及安全等要求，自行报价，结算不作调整 3．投标单位根据现有的图纸资料、招标文件和施工规范等资料，充分考虑，一次性报价，中标后不得调整 4．未尽之处详见图纸、图集、答疑、招标文件、政府相关文件、规范等其它资料，满足验收要求 | m2 | 49.34
65 | 011702002001 | 矩形柱（模板） | 1．柱截面尺寸：详见图纸 2．周长：1.6m以内 3．自行考虑超高部分模板增加费 4．模板的材质由投标人自行选择，满足混凝土成型质量及安全等要求，自行报价，结算不作调整 5．投标单位根据现有的图纸资料、招标文件和施工规范等资料，充分考虑，一次性报价，中标后不得调整 6．未尽之处详见图纸、图集、答疑、招标文件、政府相关文件、规范等其它资料，满足验收要求 | m2 | 46.56
66 | 011702003001 | 构造柱（模板） | 1．柱截面尺寸：详见图纸 2．自行考虑超高部分模板增加费 3．模板的材质由投标人自行选择，满足混凝土成型质量及安全等要求，自行报价，结算不作调整 4．投标单位根据现有的图纸资料、招标文件和施工规范等资料，充分考虑，一次性报价，中标后不得调整 5．未尽之处详见图纸、图集、答疑、招标文件、政府相关文件、规范等其它资料，满足验收要求 | m2 | 128.76
67 | 011702005001 | 基础梁 | 1．基础梁模板 2．自行考虑超高部分模板增加费 3．模板的材质由投标人自行选择，满足混凝土成型质量及安全等要求，自行报价，结算不作调整 4．投标单位根据现有的图纸资料、招标文件和施工规范等资料，充分考虑，一次性报价，中标后不得调整 5．未尽之处详见图纸、图集、答疑、招标文件、政府相关文件、规范等其它资料，满足验收要求 | m2 | 90.7
68 | 011702008001 | 圈梁（模板） | 1．圈梁、反坎等模板 2．自行考虑超高部分模板增加费 3．模板的材质由投标人自行选择，满足混凝土成型质量及安全等要求，自行报价，结算不作调整 4．投标单位根据现有的图纸资料、招标文件和施工规范等资料，充分考虑，一次性报价，中标后不得调整 5．未尽之处详见图纸、图集、答疑、招标文件、政府相关文件、规范等其它资料，满足验收要求 | m2 | 44.96
69 | 011702009001 | 过梁（模板） | 1．过梁模板 2．自行考虑超高部分模板增加费 3．模板的材质由投标人自行选择，满足混凝土成型质量及安全等要求，自行报价，结算不作调整 4．投标单位根据现有的图纸资料、招标文件和施工规范等资料，充分考虑，一次性报价，中标后不得调整 5．未尽之处详见图纸、图集、答疑、招标文件、政府相关文件、规范等其它资料，满足验收要求 | m2 | 0.58
70 | WB011702039001 | 压顶 | 1、压顶模板 2、模板的材质由投标人自行选择，满足混凝土成型质量及安全等要求，自行报价，结算不作调整 3、投标单位根据现有的图纸资料、招标文件和施工规范等资料，充分考虑，一次性报价，中标后不得调整 4、未尽之处详见图纸、图集、答疑、招标文件、政府相关文件、规范等其它资料，满足验收要求 | m2 | 1.03
71 | 011703001001 | 建筑垂直运输 | 1．建筑物建筑类型及结构形式：砖混结构 2．建筑物檐口高度、层数：20m以内 3．投标单位根据现有的图纸资料、招标文件和施工规范等资料，充分考虑，一次性报价，中标后不得调整 4．未尽之处详见图纸、图集、答疑、招标文件、政府相关文件、规范等其它资料，满足验收要求 | m2 | 317.8
分部小计

## 5.1 E.1 分部分项工程量清单计价表(所有标题)
E.1 分部分项工程量清单计价表
工程名称：配套楼
序号 | 项目编码 | 项目名称 | 项目特征描述 | 计量 单位 | 工程量 | 金额（元）
[6 empty] | 综合单价 | 合价 | 其中
[8 empty] | 定额 人工费 | 定额 机械费 | 暂估价
| 0104 | 砌筑工程
1 | 010402001001 | 砌块墙 | 1．砌块品种、规格、强度级：蒸压砂加气混凝土砌块（A5.0) 2．墙体厚度：200mm 3．砂浆强度级：Ma5.0专用砂浆 4．砌筑高度：3.6m以内 5．未尽之处详见图纸、图集、答疑、招标文件、政府相关文件、规范等其它资料，满足验收要求 | m3 | 141.43
2 | 010402001002 | 砌块墙 | 1．砌块品种、规格、强度级：蒸压砂加气混凝土砌块（A5.0) 2．墙体厚度：200mm 3．砂浆强度级：Ma5.0专用砂浆 4．砌筑高度：3.6m以上 5．未尽之处详见图纸、图集、答疑、招标文件、政府相关文件、规范等其它资料，满足验收要求 | m3 | 52.85
3 | 010402001003 | 砌块墙 | 1．砌块品种、规格、强度级：蒸压砂加气混凝土砌块（A5.0) 2．墙体厚度：100mm 3．砂浆强度级：Ma5.0专用砂浆 4．砌筑高度：3.6m以内 5．未尽之处详见图纸、图集、答疑、招标文件、政府相关文件、规范等其它资料，满足验收要求 | m3 | 1.69
4 | 010402001004 | 砌块墙 | 1．砌块品种、规格、强度级：蒸压砂加气混凝土砌块（A5.0) 2．墙体厚度：100mm 3．砂浆强度级：Ma5.0专用砂浆 4．砌筑高度：3.6m以上 5．未尽之处详见图纸、图集、答疑、招标文件、政府相关文件、规范等其它资料，满足验收要求 | m3 | 0.32
5 | 010401012001 | 零星砌体 | 1．蹲位 2．砖品种、规格、强度级：MU10非粘土烧结砖 3．砂浆强度级：M5水泥砂浆砌筑 4．未尽之处详见图纸、图集、答疑、招标文件、政府相关文件、规范等其它资料，满足验收要求 | m3 | 0.31
6 | WB010401015001 | 墙基防潮层 | 1．部位：底层所有落地墙体均做防潮层,位置均位于室内地面±0标高以下60mm处 2．防潮层材料种类：20厚WP M20预拌砂浆，内掺5%防水剂 3．未尽之处详见图纸、图集、答疑、招标文件、政府相关文件、规范等其它资料，满足验收要求 | m2 | 30.4
7 | 010404001001 | 基础垫层 | 1．厚度：100mm 2．材料品种及比例：商品混凝土C20 3．未尽之处详见图纸、图集、答疑、招标文件、政府相关文件、规范等其它资料，满足验收要求 | m3 | 10.83
分部小计
| 0105 | 混凝土工程
8 | 010501003001 | 独立基础 | 1．混凝土种类：商品混凝土 2．混凝土强度等级：C30 3．未尽之处详见图纸、图集、答疑、招标文件、政府相关文件、规范等其它资料，满足验收要求 | m3 | 41.61
9 | 010502001001 | 矩形柱 | 1．柱规格形状：矩形柱 2．混凝土种类：商品混凝土 3．混凝土强度等级：C30 4．周长：2.4以外 5．未尽之处详见图纸、图集、答疑、招标文件、政府相关文件、规范等其它资料，满足验收要求 | m3 | 14.99
10 | 010502002001 | 构造柱 | 1．柱规格形状：详见图纸 2．混凝土种类：商品混凝土 3．混凝土强度等级：C25 4．未尽之处详见图纸、图集、答疑、招标文件、政府相关文件、规范等其它资料，满足验收要求 | m3 | 17.66
11 | 010503001001 | 基础梁 | 1．混凝土种类：商品混凝土 2．混凝土强度等级：C30 3．未尽之处详见图纸、图集、答疑、招标文件、政府相关文件、规范等其它资料，满足验收要求 | m3 | 26.44
12 | 010503004001 | 圈梁 | 1．混凝土种类：商品混凝土 2．混凝土强度等级：C25 3．未尽之处详见图纸、图集、答疑、招标文件、政府相关文件、规范等其它资料，满足验收要求 | m3 | 11.76
13 | 010503004002 | 圈梁 | 1．防水反坎 2．混凝土种类：商品混凝土 3．混凝土强度等级：C20 4．未尽之处详见图纸、图集、答疑、招标文件、政府相关文件、规范等其它资料，满足验收要求 | m3 | 2.72
14 | 010505002001 | 无梁板 | 1．板规格：详见图纸 2．混凝土种类：商品混凝土 3．混凝土强度等级：C30 4．未尽之处详见图纸、图集、答疑、招标文件、政府相关文件、规范等其它资料，满足验收要求 | m3 | 30.06
15 | 010507005001 | 压顶 | 1．断面尺寸：详见图纸 2．混凝土种类：商品混凝土 3．混凝土强度等级：C25 4．未尽之处详见图纸、图集、答疑、招标文件、政府相关文件、规范等其它资料，满足验收要求 | m3 | 0.49
16 | 010505003001 | 雨蓬板 | 1．板规格：详见图纸 2．混凝土种类：商品混凝土 3．混凝土强度等级：C30 4．未尽之处详见图纸、图集、答疑、招标文件、政府相关文件、规范等其它资料，满足验收要求 | m3 | 3.57
17 | 010501006001 | 设备基础(柱脚包封） | 1．混凝土种类：商品混凝土 2．混凝土强度等级：C20 3．未尽之处详见图纸、图集、答疑、招标文件、政府相关文件、规范等其它资料，满足验收要求 | m3 | 4.5
18 | 010501006002 | 设备基础(二次灌浆） | 1．混凝土种类：商品混凝土 2．混凝土强度等级：C40微膨胀混凝土 3．未尽之处详见图纸、图集、答疑、招标文件、政府相关文件、规范等其它资料，满足验收要求 | m3 | 1.5
19 | 010507001001 | 散水 | 1．混凝土种类：商品混凝土 2．250-300厚回填土或种植土 3．面层：60厚C20细石混凝土，随打随磨 4．撒1:1水泥沙子压实赶光 5．垫层：150厚粒径10~40碎石灌M2.5混合砂浆 6．图集：12J003 A2-6B 7．未尽之处详见图纸、图集、答疑、招标文件、政府相关文件、规范等其它资料，满足验收要求 | m2 | 123.5
20 | 010505003002 | 台阶-平台 | 1．面层：300X600X15厚芝麻白防滑PC砖 2．结合层：20厚1:∶3千硬性水泥砂浆结合层撒素水泥面(洒适量清水)、素水泥浆一道(内掺建筑胶) 3．结构层：60厚C20混凝土，台阶面向外坡1% 4．垫层：300厚3:7灰土分两步夯实，宽出面层300 5．图集：12J003-B3-9B 6．未尽之处详见图纸、图集、答疑、招标文件、政府相关文件、规范等其它资料，满足验收要求 | m2 | 3.4
21 | 010507004001 | 台阶-踏步 | 1．面层：300X600X15厚芝麻白防滑PC砖 2．结合层：20厚1:∶3千硬性水泥砂浆结合层撒素水泥面(洒适量清水)、素水泥浆一道(内掺建筑胶) 3．结构层：60厚C20混凝土，台阶面向外坡1% 4．垫层：300厚3:7灰土分两步夯实，宽出面层300 5．图集：12J003-B3-9B 6．未尽之处详见图纸、图集、答疑、招标文件、政府相关文件、规范等其它资料，满足验收要求 | m2 | 5.88
22 | 010507001002 | 坡道 | 1．结构层：60厚C20混凝土，随打随抹，上撒1:1水泥砂子压实赶光,台阶面向外坡1% 2．垫层：300厚粒径10~40碎石灌M2.5混合砂浆 3．图集：12J003-B1-1A 4．未尽之处详见图纸、图集、答疑、招标文件、政府相关文件、规范等其它资料，满足验收要求 | m2 | 33.7
23 | 010515001001 | 现浇构件钢筋 | 1．钢筋种类、规格：HPB300-Φ6 2．未尽之处详见图纸、图集、答疑、招标文件、政府相关文件、规范等其它资料，满足验收要求 | t | 0.082
24 | 010515001002 | 现浇构件钢筋 | 1．钢筋种类、规格：HRB400-Φ6 2．未尽之处详见图纸、图集、答疑、招标文件、政府相关文件、规范等其它资料，满足验收要求 | t | 0.642
25 | 010515001003 | 现浇构件钢筋 | 1．钢筋种类、规格：HRB400-Φ8 2．未尽之处详见图纸、图集、答疑、招标文件、政府相关文件、规范等其它资料，满足验收要求 | t | 3.216
26 | 010515001004 | 现浇构件钢筋 | 1．钢筋种类、规格：HRB400-Φ10 2．未尽之处详见图纸、图集、答疑、招标文件、政府相关文件、规范等其它资料，满足验收要求 | t | 2.857
27 | 010515001005 | 现浇构件钢筋 | 1．钢筋种类、规格：HRB400-Φ12 2．未尽之处详见图纸、图集、答疑、招标文件、政府相关文件、规范等其它资料，满足验收要求 | t | 3.975
28 | 010515001006 | 现浇构件钢筋 | 1．钢筋种类、规格：HRB400-Φ14 2．未尽之处详见图纸、图集、答疑、招标文件、政府相关文件、规范等其它资料，满足验收要求 | t | 2.275
29 | 010515001007 | 现浇构件钢筋 | 1．钢筋种类、规格：HRB400-Φ16 2．未尽之处详见图纸、图集、答疑、招标文件、政府相关文件、规范等其它资料，满足验收要求 | t | 0.497
30 | 010515001008 | 现浇构件钢筋 | 1．钢筋种类、规格：HRB400-Φ18 2．未尽之处详见图纸、图集、答疑、招标文件、政府相关文件、规范等其它资料，满足验收要求 | t | 0.516
31 | 010515001009 | 现浇构件钢筋 | 1．钢筋种类、规格：HRB400-Φ20 2．未尽之处详见图纸、图集、答疑、招标文件、政府相关文件、规范等其它资料，满足验收要求 | t | 1.882
32 | 010515001010 | 现浇构件钢筋 | 1．钢筋种类、规格：HRB400-Φ22 2．未尽之处详见图纸、图集、答疑、招标文件、政府相关文件、规范等其它资料，满足验收要求 | t | 1.51
33 | 010515001011 | 现浇构件钢筋 | 1．钢筋种类、规格：HRB400-Φ25 2．未尽之处详见图纸、图集、答疑、招标文件、政府相关文件、规范等其它资料，满足验收要求 | t | 0.685
34 | 010516003001 | 钢筋连接 | 1．连接方式：直螺纹连接 2．未尽之处详见图纸、图集、答疑、招标文件、政府相关文件、规范等其它资料，满足验收要求 | 个 | 78
35 | WB010516004001 | 砌体、板缝钢筋加固 | 1．钢筋种类、规格：HRB300-Φ6 2．绑扎类型：不绑扎 3．未尽之处详见图纸、图集、答疑、招标文件、政府相关文件、规范等其它资料，满足验收要求 | t | 1.074
36 | 010516002001 | 预埋铁件 | 1、钢材种类：Q235B钢，角钢、钢板 2、防锈防腐：预埋锚栓外露部分刷防锈漆 3、未尽之处详见图纸、图集、答疑、招标文件、政府相关文件、规范等其它资料，满足验收要求 | t | 0.226
37 | 010516001001 | 螺栓 | 1、螺栓种类：Q355B钢 2、规格：M36 3、未尽之处详见图纸、图集、答疑、招标文件、政府相关文件、规范等其它资料，满足验收要求 | t | 1.856
38 | WB010606016001 | 高强螺栓 | 1、规格型号：M20 2、构件的拼接连接采用10.9级摩擦型连接高强度螺栓，连接接触面的处理采用钢丝刷清除浮锈 3、含配套垫片、连接件等 4、未尽之处详见图纸、图集、答疑、招标文件、政府相关文件、规范等其它资料，满足验收要求 | 套 | 392
分部小计
| 0106 | 金属结构工程
39 | WB010603001001 | 钢柱 | 1、钢材品种、规格：Q355B，热轧管、抗剪键10#工字钢 2、单根柱质量：5T内 3、除锈要求：所有需涂防腐漆的钢构件表面均应进行表面喷砂除锈处理,除锈等级要求达到现行国家标准《涂装前钢林表面锈蚀等级和除铸等级》GB8923中的Sa2 等级。 4、涂装：除锈后应立即喷涂水性无机富锌底漆两道，环氧云铁中间漆一道，面漆采用氟树脂涂料或丙烯酸聚硅氧烷面漆，面漆高温时不得约束超薄型防火涂料膨胀。 5、耐火极限：2.5h，防火涂料采用膨胀薄涂型,厚度＞6mm 7、因吊装施工对构件漆面损伤应予以补漆 6、未尽之处详见图纸、图集、答疑、招标文件、政府相关文件、规范等其它资料，满足验收要求 | t | 19.464
40 | 010604001001 | 钢梁 | 1、钢材品种、规格：Q235B，热轧管 2、除锈要求：所有需涂防腐漆的钢构件表面均应进行表面喷砂除锈处理,除锈等级要求达到现行国家标准《涂装前钢林表面锈蚀等级和除铸等级》 3、涂装：除锈后应立即喷涂水性无机富锌底漆两道，环氧云铁中间漆一道，面漆采用氟树脂涂料或丙烯酸聚硅氧烷面漆，面漆高温时不得约束超薄型防火涂料膨胀。 4、耐火极限：1.5h，防火涂料采用膨胀薄涂型,厚度＞4mm 5、因吊装施工对构件漆面损伤应予以补漆 6、未尽之处详见图纸、图集、答疑、招标文件、政府相关文件、规范等其它资料，满足验收要求 | t | 14.961
41 | 010604001002 | 钢梁 | 1、钢材品种、规格：Q355B，H型钢 2、除锈要求：所有需涂防腐漆的钢构件表面均应进行表面喷砂除锈处理,除锈等级要求达到现行国家标准《涂装前钢林表面锈蚀等级和除铸等级》 3、涂装：除锈后应立即喷涂水性无机富锌底漆两道，环氧云铁中间漆一道，面漆采用氟树脂涂料或丙烯酸聚硅氧烷面漆，面漆高温时不得约束超薄型防火涂料膨胀。 4、耐火极限：1.5h，防火涂料采用膨胀薄涂型,厚度＞4mm 5、因吊装施工对构件漆面损伤应予以补漆 6、未尽之处详见图纸、图集、答疑、招标文件、政府相关文件、规范等其它资料，满足验收要求 | t | 15.038
42 | 010606001001 | 钢支撑、钢拉条 | 1、钢材品种、规格：Q235B，热轧管 2、除锈要求：所有需涂防腐漆的钢构件表面均应进行表面喷砂除锈处理,除锈等级要求达到现行国家标准《涂装前钢林表面锈蚀等级和除铸等级》GB8923中的Sa2 等级。 3、涂装：除锈后应立即喷涂水性无机富锌底漆两道，环氧云铁中间漆一道，面漆采用氟树脂涂料或丙烯酸聚硅氧烷面漆，面漆高温时不得约束超薄型防火涂料膨胀。 4、耐火极限：1h，防火涂料采用膨胀薄涂型,厚度＞3mm 5、因吊装施工对构件漆面损伤应予以补漆 6、未尽之处详见图纸、图集、答疑、招标文件、政府相关文件、规范等其它资料，满足验收要求 | t | 0.959
43 | 010606002001 | 钢檩条 | 1、钢材品种、规格：Q235B，热镀锌管 2、除锈要求：所有需涂防腐漆的钢构件表面均应进行表面喷砂除锈处理,除锈等级要求达到现行国家标准《涂装前钢林表面锈蚀等级和除铸等级》GB8923中的Sa2 等级。 3、涂装：除锈后应立即喷涂水性无机富锌底漆两道，环氧云铁中间漆一道，面漆采用氟树脂涂料或丙烯酸聚硅氧烷面漆，面漆高温时不得约束超薄型防火涂料膨胀。 4、耐火极限：1h，防火涂料采用膨胀薄涂型,厚度＞3mm 5、因吊装施工对构件漆面损伤应予以补漆 6、未尽之处详见图纸、图集、答疑、招标文件、政府相关文件、规范等其它资料，满足验收要求 | t | 8.785
44 | 010606008001 | 钢梯 | 1．名称：屋面检修梯 2．钢梯形式：爬梯 3．图集：15J401 WT1a-5.5-D3 4．未尽之处详见图纸、图集、答疑、招标文件、政府相关文件、规范等其它资料，满足验收要求 | t | 0.47
45 | 010606008002 | 室内楼梯 | 1．名称：室内楼梯 2．钢梯形式：踏步式楼梯 3．面层：5mm花纹钢板 4．未尽之处详见图纸、图集、答疑、招标文件、政府相关文件、规范等其它资料，满足验收要求 | t | 2.43
46 | 010606011001 | 钢天沟 | 1．材质：0.8mm镀锌钢板檐沟 2．安装高度：详见图纸 3．图集：金属檐沟：09J202-1/T17 4．未尽之处详见图纸、图集、答疑、招标文件、政府相关文件、规范等其它资料，满足验收要求 | t | 0.399
47 | 010606013001 | 零星钢构件 | 1．构件名称：雨蓬钢构件 2．钢材品种：Q235B,热轧管 3．除锈要求：所有需涂防腐漆的钢构件表面均应进行表面喷砂除锈处理,除锈等级要求达到现行国家标准《涂装前钢林表面锈蚀等级和除铸等级》GB8923中的Sa2 等级。 4．涂装：除锈后应立即喷涂水性无机富锌底漆两道，环氧云铁中间漆一道，面漆采用氟树脂涂料或丙烯酸聚硅氧烷面漆，面漆高温时不得约束超薄型防火涂料膨胀。 5．耐火极限：2.5h，防火涂料采用膨胀薄涂型,厚度≥6mm 6．未尽之处详见图纸、图集、答疑、招标文件、政府相关文件、规范等其它资料，满足验收要求 | t | 0.252
48 | 010605001001 | 钢板楼板 | 1．钢材品种、规格：面板参考型号为:YX51-253-760(带刻痕)型 2．钢板厚度：t=1.2mm 3．螺栓种类：栓钉，布置横向 :板的两端及每一支座处均为Φ16@200；纵向 :板的边缘处栓钉为 Φ16@200；中间支座处栓钉为 Φ16@200；做法详见图集05SG522 4．未尽之处详见图纸、图集、答疑、招标文件、政府相关文件、规范等其它资料，满足验收要求 | m2 | 264.5
49 | WB010605003001 | 钢板屋面板 | 1、防水层：1.5厚聚氯乙烯(PVC)防水卷材P型,织物内增强型,机械固定) 2、保温隔热层：玻璃棉毡(千密度<40)(厚度180.0mm)) 外侧0.6厚压型金属板(板材选用17J925-1/5-4/YX35-150-950型+0.5厚内层压型钢板(板材选用17J925-1/5-4/YX12-80-880型 3、隔汽层：0.3厚聚乙烯膜 4、屋脊处泛水收边：0.6厚屋脊盖板 5、天沟：0.6厚天沟板 6、未尽之处详见图纸、图集、答疑、招标文件、政府相关文件、规范等其它资料，满足验收要求 | m2 | 548.75
50 | 011503001001 | 金属扶手、栏杆、栏板 | 1、栏杆材料种类、规格、品牌：钢楼梯栏杆，具体详见15J401-B9- TL15 2、防锈漆二度，表面喷涂氟碳漆两遍 3、包含栏杆固定预埋件等 4、具体详见图纸、图集、答疑、招标文件、政府相关文件、规范等其它资料，满足验收要求 | m | 15.02
51 | 011503001002 | 金属扶手、栏杆、栏板 | 1、栏杆类型及高度：护窗栏杆，高度1100mm 2、栏杆材料种类、规格、品牌：扶手Φ60*3钢管、立杆Φ30钢材，具体详见详见22J403-1 PB33/3-45 3、防锈漆二度，表面喷涂氟碳漆两遍 4、包含栏杆固定预埋件等 5、具体详见图纸、图集、答疑、招标文件、政府相关文件、规范等其它资料，满足验收要求 | m | 56.2
52 | 011503001003 | 金属扶手、栏杆、栏板 | 1、栏杆类型及高度：平台栏杆，高度1100mm 2、栏杆材料种类、规格、品牌：扶手Φ50*3钢管、立杆-60*10扁钢，具体详见详见22J403-1 PB26/3-38 3、防锈漆二度，表面喷涂氟碳漆两遍 4、包含栏杆固定预埋件等 5、具体详见图纸、图集、答疑、招标文件、政府相关文件、规范等其它资料，满足验收要求 | m | 11.6
分部小计
| 0108 | 门窗工程
53 | 010802003001 | 钢质防火门乙级 | 1．门代号及洞口尺寸：FM乙1522 2．门材质：钢制乙级防火门，壁厚大于0.8mm 3．含闭门器、门锁及相关辅材五金配套齐全，满足验收要求 4．未尽之处详见图纸、图集、答疑、招标文件、政府相关文件、规范等其它资料，满足验收要求 | m2 | 6.6
54 | 010802003002 | 钢质防火门丙级 | 1．门代号及洞口尺寸：FM丙1227、1827 2．门材质：钢制丙级防火门，壁厚大于0.8mm 3．含闭门器、门锁及相关辅材五金配套齐全，满足验收要求 4．未尽之处详见图纸、图集、答疑、招标文件、政府相关文件、规范等其它资料，满足验收要求 | m2 | 12.96
55 | 010802001001 | 金属门（平开门） | 1．门名称、代号及洞口尺寸：M1224、M1536 2．门材质：断格隔热铝合金玻璃门 3．玻璃品种、厚度：6中透双银low-E+12Ar+6 4．金属隔热型材、隔热条高度26mm（K=2.8）100系列、通体壁厚2.2 5．未尽之处详见图纸、图集、答疑、招标文件、政府相关文件、规范等其它资料，满足验收要求 | m2 | 16.56
56 | 010802001002 | 金属门 | 1．门名称、代号及洞口尺寸：MLC(4000mm*3600mm、6900mm*3600mm) 2．门材质：断格隔热铝合金玻璃门 3．玻璃品种、厚度：6中透双银low-E+12Ar+6 4．小心玻璃PVC广告贴纸 5．含门扶手及护门板 6．未尽之处详见图纸、图集、答疑、招标文件、政府相关文件、规范等其它资料，满足验收要求 | m2 | 78.48
57 | 010807001001 | 金属窗 | 1．窗代号及洞口尺寸：详见图纸 2．窗材质：断格隔热铝合金玻璃窗(60系列） 3．玻璃品种、厚度：6中透双银low-E+12Ar+6 4．外门窗框料采用金属隔热型材，隔热条高度26mm(K=2.8),型材厚度:窗框不得小于1.8mm 5．配电房窗外加设钢丝网，网孔≤10*10 6．未尽之处详见图纸、图集、答疑、招标文件、政府相关文件、规范等其它资料，满足验收要求 | m2 | 152.22
分部小计
| 0109 | 屋面及防水工程
| 1 | 屋面一
58 | 010902003001 | 屋面刚性层 | 1．部位：保温上人平屋面 2．刚性层厚度：40mm 3．混凝土强度等级：C20细石混凝土保护层随打随抹 4．嵌缝材料种类：分隔缝缝宽20,内填DS M15砂浆（1:3水泥砂浆），纵横间隔≤10m 5．钢筋规格、型号：内配冷拔φ4双向@150 6．未尽之处详见图纸、图集、答疑、招标文件、政府相关文件、规范等其它资料，满足验收要求 | m2 | 44.66
59 | WB010902005001 | 隔汽(离)层 | 1．隔汽（离）层品种、规格、厚度：200g/m²聚酯无纺布 2．未尽之处详见图纸、图集、答疑、招标文件、政府相关文件、规范等其它资料，满足验收要求 | m2 | 44.66
60 | 010902002001 | 屋面涂膜防水 | 1．防水膜品种：聚合物水泥防水涂料 2．涂膜厚度、遍数：1.5mm 3．遇墙、管根均设置防水附加层，并上翻至完成面不少于250mm 4．清单工程量含防水上翻面积 5．未尽之处详见图纸、图集、答疑、招标文件、政府相关文件、规范等其它资料，满足验收要求 | m2 | 51.41
61 | 010902001001 | 屋面卷材防水 | 1．卷材品种、规格、厚度：3.0厚自粘聚合物改性沥青防水卷材（PY)聚酯胎 2．防水层数：2 3．清单工程量含防水上翻面积 4．遇墙、管根均设置防水附加层，并上翻至完成面不少于250mm 5．未尽之处详见图纸、图集、答疑、招标文件、政府相关文件、规范等其它资料，满足验收要求 | m2 | 51.41
62 | WB010902005002 | 找平层 | 1．20厚DS M15砂浆(1:3水泥砂浆)找平层; 2．未尽之处详见图纸、图集、答疑、招标文件、政府相关文件、规范等其它资料，满足验收要求 | m2 | 44.66
63 | WB010902005003 | 屋面找坡层 | 1．材料品种、规格、厚度：：最薄处30厚LC5.0轻骨料混凝土,找坡2% 2．未尽之处详见图纸、图集、答疑、招标文件、政府相关文件、规范等其它资料，满足验收要求 | m2 | 44.66
64 | 011001001001 | 保温隔热屋面 | 1．混凝土雨蓬 2．保温隔热材料品种、规格、厚度：20厚无机保温砂浆 3．抹灰：20厚1:2水泥砂浆 4．防水：1.5厚水泥基防水涂料满刷 5．未尽之处详见图纸、图集、答疑、招标文件、政府相关文件、规范等其它资料，满足验收要求 | m2 | 31
分部小计
| 0111 | 楼地面装饰工程
65 | 011101001001 | 水泥砂浆楼地面 | 1．房间：快递驿站、日用商品店、助餐点、活动室、科普室 2．面层厚度、砂浆配合比：20厚DS M20砂浆（表面撒适量水泥粉抹压平整，界面剂一道） 3．面层做法要求：详见图集23J909 地A1/3-8 4．80厚C20混凝土垫层 5．压实填土，压实系数不小于90% 6．未尽之处详见图纸、图集、答疑、招标文件、政府相关文件、规范等其它资料，满足验收要求 | m2 | 434.76
66 | 011102003001 | 块料楼地面 | 1．房间：卫生间 2．垫层：150厚碎石+80厚C20混凝土垫层 3．找平层厚度、砂浆配合比：20厚DS M20水泥砂浆 4．结合层厚度、砂浆配合比或粘接剂种类：5厚DTA砂浆 5．防水层：1.5mm+1.5mm聚合物水泥防水涂料 6．找坡层：最薄处30厚C20细石混凝土找坡层，向地漏找1%坡，随打随抹平。地漏四周及管根部用DSM15砂浆(1:3水泥砂浆)抹小八字角 7．面层材料品种、规格、颜色：8厚300*300防滑地砖 8．未尽之处详见图纸、图集、答疑、招标文件、政府相关文件、规范等其它资料，满足验收要求 | m2 | 25.48
67 | 011101001002 | 水泥砂浆楼地面 | 1．房间：配电房 2．面层厚度、砂浆配合比：20厚1:2防静电水泥砂浆，30厚1:3防静电水泥砂浆找平层，内配防静电接地金属网（表面撒适量水泥粉抹压平整，界面剂一道） 3．20厚DS M15砂浆（1:3水泥砂浆）找平层 3．面层做法要求：详见图集23J909 地K7/3-95 4．防水做法做法要求：1.5mm聚合物水泥防水涂料两道，详见图集23J909 3-5/FI-2 5．80厚C20混凝土垫层 6．压实填土，压实系数不小于90% 7．未尽之处详见图纸、图集、答疑、招标文件、政府相关文件、规范等其它资料，满足验收要求 | m2 | 137.2
68 | 011106001001 | 石材楼梯面层 | 1．粘接层厚度、材料种类：瓷砖粘结剂 2．面层材料品种、规格、颜色：25厚芝麻灰花岗岩 3．未尽之处详见图纸、图集、答疑、招标文件、政府相关文件、规范等其它资料，满足验收要求 | m2 | 55.98
69 | 011001005001 | 保温隔热楼地面 | 1．保温隔热部位：活动室、科普室等地面 2．保温隔热材料品种、规格及厚度：石墨聚苯乙烯保温隔声板15mm 3．0.2mm厚PE塑料薄膜防护层 4．面层：40mm厚C25细石混凝土保护层随捣随抹，内配φ4@100双向钢丝网片 5．未尽之处详见图纸、图集、答疑、招标文件、政府相关文件、规范等其它资料，满足验收要求 | m2 | 208.28
分部小计
| 0112 | 墙、柱面装饰与隔断、幕墙工程
70 | 011201001001 | 墙面一般抹灰 | 1．房间：快递驿站、日用商品店、助餐点、活动室、科普室、楼梯间 2．部位：内墙 3．底层厚度、砂浆配合比：10厚DP(DCA)M5砂浆(1:1:6水泥石灰膏砂浆)打底扫毛 4．面层厚度、砂浆配合比：5厚DP(DCA)M20砂浆(1:2.5水泥砂浆)找平抹光 5．界面剂一道 6．用修补砂浆局部修补墙面，DP砂浆勾实接缝并拉毛，接缝处粘贴耐碱玻纤网格布 7．未尽之处详见图纸、图集、答疑、招标文件、政府相关文件、规范等其它资料，满足验收要求 | m2 | 940.69
71 | 011204003001 | 块料墙面 | 1．房间：卫生间 2．部位：内墙 3．抹灰厚度、砂浆配合比：6厚DP(DCA)M5砂浆(1:1:6水泥石灰膏砂浆)+ +8厚DP(DCA)M20砂浆(1:2.5水泥砂浆)压实抹平，挂金属网1厚网眼10mm*10mm 4. 防水层：2.0厚聚合物水泥砂浆防水涂料（卫生间2000mm高） 5．界面剂一道 6．用修补砂浆局部修补墙面，DP砂浆勾实接缝并拉毛，接缝处粘贴耐碱玻纤网格布 7. 面层：8厚300*600白色瓷砖 8．未尽之处详见图纸、图集、答疑、招标文件、政府相关文件、规范等其它资料，满足验收要求 | m2 | 128.26
72 | 011201001002 | 墙面一般抹灰 | 1．房间：配电房 2．部位：内墙 3．底层厚度、砂浆配合比：10厚DP(DCA)M15砂浆(1:3水泥砂浆)并划出纹道，8厚丙烯酸酯水泥砂浆抹平而不光 4．面层厚度、砂浆配合比：7厚防静电不发火砂浆面层抹平 5．界面剂一道 6．用修补砂浆局部修补墙面 7．未尽之处详见图纸、图集、答疑、招标文件、政府相关文件、规范等其它资料，满足验收要求 | m2 | 313.3
73 | 011201001003 | 墙面一般抹灰 | 1．部位：外墙 2．底层厚度、砂浆配合比：12 厚DP M15 砂浆(1:3水泥砂浆)找平 3．喷湿墙面,界面剂1道 4．未尽之处详见图纸、图集、答疑、招标文件、政府相关文件、规范等其它资料，满足验收要求 | m2 | 791.09
74 | 010903002001 | 墙面涂膜防水 | 1．防水膜品种：聚合物水泥防水涂料 2．涂膜厚度、遍数：1.5mm 3．未尽之处详见图纸、图集、答疑、招标文件、政府相关文件、规范等其它资料，满足验收要求 | m2 | 791.09
75 | 011001003001 | 保温隔热墙面 | 1．保温隔热部位：外墙 2．保温隔热材料品种、规格及厚度：岩棉板（TR10 A级，50mm厚） 3．做法：界面剂+托架+保温板粘结+玻纤网格布1道及抹面+锚栓+玻纤网格布1道及抹面 4．未尽之处详见图纸、图集、答疑、招标文件、政府相关文件、规范等其它资料，满足验收要求 | m2 | 649.95
76 | 011406003001 | 满刮腻子 | 1．腻子种类：外墙腻子 2．刮腻子遍数：二遍 3．未尽之处详见图纸、图集、答疑、招标文件、政府相关文件、规范等其它资料，满足验收要求 | m2 | 816.31
77 | WB011406001001 | 外墙真石漆 | 1．油漆品种、刷漆遍数：真石漆一底两面，分隔面积1m2外 2．未尽之处详见图纸、图集、答疑、招标文件、政府相关文件、规范等其它资料，满足验收要求 | m2 | 816.31
78 | 011505001001 | 洗漱台 | 1．材料品种、规格、颜色：18mm厚石英石 2．支架、配件品种、规格：详见图集 3．做法：详见图集16J914-1-XT11-1 4．未尽之处详见图纸、图集、答疑、招标文件、政府相关文件、规范等其它资料，满足验收要求 | m2 | 1.08
79 | 011505010001 | 镜面玻璃 | 1．固定式梳妆镜安装详见16J914-1-XT25-3 2．未尽之处详见图纸、图集、答疑、招标文件、政府相关文件、规范等其它资料，满足验收要求 | m2 | 0.84
80 | 011505008001 | 卫生纸盒 | 1．材料品种、规格、颜色：详见图集16J914-1-XT29-1 2．未尽之处详见图纸、图集、答疑、招标文件、政府相关文件、规范等其它资料，满足验收要求 | 个 | 4
81 | 011210005001 | 成品隔断 | 1．隔断材料品种、规格、颜色：18厚三聚氰胺板(2000mm高） 2．配件品种、规格：详见图纸 3．做法：详见图集16J914-1 1/XT9 4．未尽之处详见图纸、图集、答疑、招标文件、政府相关文件、规范等其它资料，满足验收要求 | m2 | 18.44
82 | 011505005001 | 卫生间扶手 | 1．材料品种、规格、颜色：不锈钢扶手 残疾人坐便器 2．未尽之处详见图纸、图集、答疑、招标文件、政府相关文件、规范等其它资料，满足验收要求 | 套 | 2
83 | 011505005002 | 卫生间扶手 | 1．材料品种、规格、颜色：不锈钢扶手 残疾人台盆 2．未尽之处详见图纸、图集、答疑、招标文件、政府相关文件、规范等其它资料，满足验收要求 | 套 | 1
84 | 011505005003 | 卫生间扶手 | 1．材料品种、规格、颜色：不锈钢扶手 残疾人小便器 2．未尽之处详见图纸、图集、答疑、招标文件、政府相关文件、规范等其它资料，满足验收要求 | 套 | 1
85 | WB011209010001 | 玻璃雨篷 | 1．玻璃品种、规格、颜色：6+1.14+6mm钢化夹胶玻璃 2．固定方式：详见图纸 3．未尽之处详见图纸、图集、答疑、招标文件、政府相关文件、规范等其它资料，满足验收要求 | m2 | 9.9
86 | WB031002006001 | 预留孔洞 | 1．规格：80 2．材质：UPVCφ80（剪力墙为钢套管） 3．未尽之处详见图纸、图集、答疑、招标文件、政府相关文件、规范等其它资料，满足验收要求 | 个 | 10
87 | WB031002006002 | 轴流风机洞 | 1．规格：500*500mm 2．未尽之处详见图纸、图集、答疑、招标文件、政府相关文件、规范等其它资料，满足验收要求 | 个 | 6
88 | 011502001001 | 铝合金挡鼠板 | 1、高度：600mm 2、做法详见国标07J912-1/-37 3、描述不详之处详见图纸、招标文件、答疑、图集、规范等其它资料 | m2 | 2.88
分部小计
| 0117 | 措施项目
89 | 011701002001 | 外脚手架 | 1．部位：外墙 2．搭设高度：15m以内 3．与之相关的费用均含在内、投标单位自行报价、中标后不予调整 4．未尽之处详见图纸、图集、答疑、招标文件、政府相关文件、规范等其它资料，满足验收要求 | m2 | 1176.23
90 | WB011701009001 | 工具式脚手架 | 1．搭设方式、部位：内墙 2．搭设高度：3.6m以上 3．未尽之处详见图纸、图集、答疑、招标文件、政府相关文件、规范等其它资料，满足验收要求 | m2 | 289.61
91 | 011702001001 | 垫层（模板） | 1．基础类型：垫层 2．模板的材质由投标人自行选择，满足混凝土成型质量及安全等要求，自行报价，结算不作调整 3．投标单位根据现有的图纸资料、招标文件和施工规范等资料，充分考虑，一次性报价，中标后不得调整 4．未尽之处详见图纸、图集、答疑、招标文件、政府相关文件、规范等其它资料，满足验收要求 | m2 | 18.51
92 | 011702001002 | 基础（模板） | 1．基础类型：独立基础 2．模板的材质由投标人自行选择，满足混凝土成型质量及安全等要求，自行报价，结算不作调整 3．投标单位根据现有的图纸资料、招标文件和施工规范等资料，充分考虑，一次性报价，中标后不得调整 4．未尽之处详见图纸、图集、答疑、招标文件、政府相关文件、规范等其它资料，满足验收要求 | m2 | 65.26
93 | 011702002001 | 矩形柱（模板） | 1．柱截面尺寸：详见图纸 2．周长：1.6m以内 3．自行考虑超高部分模板增加费 4．模板的材质由投标人自行选择，满足混凝土成型质量及安全等要求，自行报价，结算不作调整 5．投标单位根据现有的图纸资料、招标文件和施工规范等资料，充分考虑，一次性报价，中标后不得调整 6．未尽之处详见图纸、图集、答疑、招标文件、政府相关文件、规范等其它资料，满足验收要求 | m2 | 61.15
94 | 011702003001 | 构造柱（模板） | 1．柱截面尺寸：详见图纸 2．自行考虑超高部分模板增加费 3．模板的材质由投标人自行选择，满足混凝土成型质量及安全等要求，自行报价，结算不作调整 4．投标单位根据现有的图纸资料、招标文件和施工规范等资料，充分考虑，一次性报价，中标后不得调整 5．未尽之处详见图纸、图集、答疑、招标文件、政府相关文件、规范等其它资料，满足验收要求 | m2 | 227.19
95 | 011702005001 | 基础梁 | 1．基础梁模板 2．自行考虑超高部分模板增加费 3．模板的材质由投标人自行选择，满足混凝土成型质量及安全等要求，自行报价，结算不作调整 4．投标单位根据现有的图纸资料、招标文件和施工规范等资料，充分考虑，一次性报价，中标后不得调整 5．未尽之处详见图纸、图集、答疑、招标文件、政府相关文件、规范等其它资料，满足验收要求 | m2 | 260.93
96 | 011702008001 | 圈梁（模板） | 1．圈梁、反坎等模板 2．自行考虑超高部分模板增加费 3．模板的材质由投标人自行选择，满足混凝土成型质量及安全等要求，自行报价，结算不作调整 4．投标单位根据现有的图纸资料、招标文件和施工规范等资料，充分考虑，一次性报价，中标后不得调整 5．未尽之处详见图纸、图集、答疑、招标文件、政府相关文件、规范等其它资料，满足验收要求 | m2 | 180.33
97 | WB011702039001 | 压顶 | 1、压顶模板 2、模板的材质由投标人自行选择，满足混凝土成型质量及安全等要求，自行报价，结算不作调整 3、投标单位根据现有的图纸资料、招标文件和施工规范等资料，充分考虑，一次性报价，中标后不得调整 4、未尽之处详见图纸、图集、答疑、招标文件、政府相关文件、规范等其它资料，满足验收要求 | m2 | 6.63
98 | 011702023001 | 雨蓬 悬挑板、阳台板（模板） | 1．自行考虑超高部分模板增加费 2．模板的材质由投标人自行选择，满足混凝土成型质量及安全等要求，自行报价，结算不作调整 3．投标单位根据现有的图纸资料、招标文件和施工规范等资料，充分考虑，一次性报价，中标后不得调整 4．未尽之处详见图纸、图集、答疑、招标文件、政府相关文件、规范等其它资料，满足验收要求 | m2 | 31
99 | 011702015001 | 无梁板 | 1．一层楼板 2．自行考虑超高部分模板增加费 3．模板的材质由投标人自行选择，满足混凝土成型质量及安全等要求，自行报价，结算不作调整 4．投标单位根据现有的图纸资料、招标文件和施工规范等资料，充分考虑，一次性报价，中标后不得调整 5．未尽之处详见图纸、图集、答疑、招标文件、政府相关文件、规范等其它资料，满足验收要求 | m2 | 13.34
100 | 011703001001 | 建筑垂直运输 | 1．建筑物建筑类型及结构形式：砖混结构 2．建筑物檐口高度、层数：20m以内 3．投标单位根据现有的图纸资料、招标文件和施工规范等资料，充分考虑，一次性报价，中标后不得调整 4．未尽之处详见图纸、图集、答疑、招标文件、政府相关文件、规范等其它资料，满足验收要求 | m2 | 797.07
分部小计

## 6.1 E.1 分部分项工程量清单计价表(所有标题)
E.1 分部分项工程量清单计价表
工程名称：34#楼-土建工程（160户型3拼）
序号 | 项目编码 | 项目名称 | 项目特征描述 | 计量 单位 | 工程量 | 金额（元）
[6 empty] | 综合单价 | 合价 | 其中
[8 empty] | 定额 人工费 | 定额 机械费 | 暂估价
| 0104 | 砌筑工程
1 | 010401003001 | 实心砖墙 | 1．砖品种、规格、强度级：小型废渣混凝土实心砖MU20 2．墙体厚度：详见图纸 3．砂浆强度级：Mb10水泥砂浆 4．未尽之处详见图纸、图集、答疑、招标文件、政府相关文件、规范等其它资料，满足验收要求 | m3 | 3.54
2 | 010401004001 | 多孔砖墙 | 1．砖品种、规格、强度级：煤矸石多孔砖MU10 2．墙体厚度：200mm 3．砂浆强度级：M7.5混合砂浆 4．砌筑高度：3.6m以内 5．未尽之处详见图纸、图集、答疑、招标文件、政府相关文件、规范等其它资料，满足验收要求 | m3 | 7.27
3 | 010402001001 | 砌块墙 | 1．砌块品种、规格、强度级：蒸压砂加气混凝土砌块（A5.0) 2．墙体厚度：100mm 3．砂浆强度级：Ma5.0专用砂浆 4．砌筑高度：3.6m以内 5．未尽之处详见图纸、图集、答疑、招标文件、政府相关文件、规范等其它资料，满足验收要求 | m3 | 3.96
4 | 010402001002 | 砌块墙 | 1．砌块品种、规格、强度级：蒸压砂加气混凝土砌块（A5.0) 2．墙体厚度：100mm 3．砂浆强度级：Ma5.0专用砂浆 4．砌筑高度：3.6m以上 5．未尽之处详见图纸、图集、答疑、招标文件、政府相关文件、规范等其它资料，满足验收要求 | m3 | 0.71
5 | 010402001003 | 砌块墙 | 1．砌块品种、规格、强度级：蒸压砂加气混凝土砌块（A5.0) 2．墙体厚度：200mm 3．砂浆强度级：Ma5.0专用砂浆 4．砌筑高度：3.6m以内 5．未尽之处详见图纸、图集、答疑、招标文件、政府相关文件、规范等其它资料，满足验收要求 | m3 | 93.65
6 | 010402001004 | 砌块墙 | 1．砌块品种、规格、强度级：蒸压砂加气混凝土砌块（A5.0) 2．墙体厚度：200mm 3．砂浆强度级：Ma5.0专用砂浆 4．砌筑高度：3.6m以上 5．未尽之处详见图纸、图集、答疑、招标文件、政府相关文件、规范等其它资料，满足验收要求 | m3 | 8.61
7 | WB010401016001 | 砖砌台阶 | 1．砖品种、规格、强度级：煤矸石多孔砖MU10 2．砂浆强度级：M7.5混合砂浆 3．未尽之处详见图纸、图集、答疑、招标文件、政府相关文件、规范等其它资料，满足验收要求 | m2 | 2.16
8 | WB010401015001 | 墙基防潮层 | 1．部位：底层所有落地墙体均做防潮层,位置均位于室内地面±0标高以下60mm处 2．防潮层材料种类：20厚WP M20预拌砂浆，内掺5%防水剂 3．未尽之处详见图纸、图集、答疑、招标文件、政府相关文件、规范等其它资料，满足验收要求 | m2 | 26.42
9 | 010404001001 | 基础垫层 | 1．厚度：100mm 2．材料品种及比例：商品混凝土C20 3．未尽之处详见图纸、图集、答疑、招标文件、政府相关文件、规范等其它资料，满足验收要求 | m3 | 15.02
分部小计
| 0105 | 混凝土工程
10 | 010501003001 | 独立基础 | 1．混凝土种类：商品混凝土 2．混凝土强度等级：C30 3．未尽之处详见图纸、图集、答疑、招标文件、政府相关文件、规范等其它资料，满足验收要求 | m3 | 49.5
11 | 010502001001 | 矩形柱 | 1．柱规格形状：矩形柱 2．混凝土种类：商品混凝土 3．混凝土强度等级：C30 4．未尽之处详见图纸、图集、答疑、招标文件、政府相关文件、规范等其它资料，满足验收要求 | m3 | 9.9
12 | 010502003001 | 异形柱 | 1．柱规格形状：详见图纸 2．混凝土种类：商品混凝土 3．混凝土强度等级：C30 4．未尽之处详见图纸、图集、答疑、招标文件、政府相关文件、规范等其它资料，满足验收要求 | m3 | 4.78
13 | 010502002001 | 构造柱 | 1．柱规格形状：详见图纸 2．混凝土种类：商品混凝土 3．混凝土强度等级：C25 4．未尽之处详见图纸、图集、答疑、招标文件、政府相关文件、规范等其它资料，满足验收要求 | m3 | 18.73
14 | 010503001001 | 基础梁 | 1．混凝土种类：商品混凝土 2．混凝土强度等级：C30 3．未尽之处详见图纸、图集、答疑、招标文件、政府相关文件、规范等其它资料，满足验收要求 | m3 | 15.64
15 | 010503002001 | 矩形梁 | 1．混凝土种类：商品混凝土 2．混凝土强度等级：C30 3．未尽之处详见图纸、图集、答疑、招标文件、政府相关文件、规范等其它资料，满足验收要求 | m3 | 4.18
16 | 010503004001 | 圈梁 | 1．混凝土种类：商品混凝土 2．混凝土强度等级：C25 3．未尽之处详见图纸、图集、答疑、招标文件、政府相关文件、规范等其它资料，满足验收要求 | m3 | 2.78
17 | 010503004002 | 圈梁 | 1．防水反坎 2．混凝土种类：商品混凝土 3．混凝土强度等级：C25 4．未尽之处详见图纸、图集、答疑、招标文件、政府相关文件、规范等其它资料，满足验收要求 | m3 | 6.67
18 | 010503005001 | 过梁 | 1．混凝土种类：商品混凝土 2．混凝土强度等级：C25 3．未尽之处详见图纸、图集、答疑、招标文件、政府相关文件、规范等其它资料，满足验收要求 | m3 | 2.29
19 | 010507005001 | 压顶 | 1．断面尺寸：详见图纸 2．混凝土种类：商品混凝土 3．混凝土强度等级：C25 4．未尽之处详见图纸、图集、答疑、招标文件、政府相关文件、规范等其它资料，满足验收要求 | m3 | 3.38
20 | 010504001001 | 直形墙 | 1．墙规格：详见图纸 2．混凝土种类：商品混凝土 3．混凝土强度等级：C30 4．未尽之处详见图纸、图集、答疑、招标文件、政府相关文件、规范等其它资料，满足验收要求 | m3 | 70.48
21 | 010505001001 | 有梁板 | 1．板规格：详见图纸 2．混凝土种类：商品混凝土 3．混凝土强度等级：C30 4．未尽之处详见图纸、图集、答疑、招标文件、政府相关文件、规范等其它资料，满足验收要求 | m3 | 47.56
22 | WB010505009001 | 坡屋面板 | 1．板规格：详见图纸 2．混凝土种类：商品混凝土 3．混凝土强度等级：C30抗渗混凝土（P6) 4．未尽之处详见图纸、图集、答疑、招标文件、政府相关文件、规范等其它资料，满足验收要求 | m3 | 38.64
23 | 010505003001 | 雨蓬板 | 1．板规格：详见图纸 2．混凝土种类：商品混凝土 3．混凝土强度等级：C30 4．未尽之处详见图纸、图集、答疑、招标文件、政府相关文件、规范等其它资料，满足验收要求 | m3 | 1.6
24 | 010505006001 | 栏板 | 1．板规格：详见图纸 2．混凝土种类：商品混凝土 3．混凝土强度等级：C30 4．未尽之处详见图纸、图集、答疑、招标文件、政府相关文件、规范等其它资料，满足验收要求 | m3 | 5.68
25 | 010505007001 | 天沟、挑檐板、节点 | 1．板规格：详见图纸 2．混凝土种类：商品混凝土 3．混凝土强度等级：C30 4．未尽之处详见图纸、图集、答疑、招标文件、政府相关文件、规范等其它资料，满足验收要求 | m3 | 24.63
26 | 010506001001 | 直形楼梯 | 1．混凝土种类：商品混凝土 2．混凝土强度等级：C30 3．未尽之处详见图纸、图集、答疑、招标文件、政府相关文件、规范等其它资料，满足验收要求 | m2 | 27.39
27 | 010507001001 | 散水 | 1．混凝土种类：商品混凝土 2．300厚回填土 3．面层：60厚C20细石混凝土，随打随磨 4．撒1:1水泥沙子压实赶光 5．垫层：150厚粒径10~40碎石灌M2.5混合砂浆 6．图集：12J003 A2-6B 7．未尽之处详见图纸、图集、答疑、招标文件、政府相关文件、规范等其它资料，满足验收要求 | m2 | 68.6
28 | 010505003002 | 台阶-平台（院外） | 1．面层：300X600X15厚芝麻白防滑PC砖 2．结合层：20厚1:∶3千硬性水泥砂浆结合层撒素水泥面(洒适量清水)、素水泥浆一道(内掺建筑胶) 3．结构层：60厚C20混凝土，台阶面向外坡1% 4．垫层：300厚3:7灰土分两步夯实，宽出面层300 5．图集：12J003-B3-9B 6．未尽之处详见图纸、图集、答疑、招标文件、政府相关文件、规范等其它资料，满足验收要求 | m2 | 16.5
29 | 010507004001 | 台阶-踏步（院外） | 1．面层：300X600X15厚芝麻白防滑PC砖 2．结合层：20厚1:∶3千硬性水泥砂浆结合层撒素水泥面(洒适量清水)、素水泥浆一道(内掺建筑胶) 3．结构层：60厚C20混凝土，台阶面向外坡1% 4．垫层：300厚3:7灰土分两步夯实，宽出面层300 5．图集：12J003-B3-9B 6．未尽之处详见图纸、图集、答疑、招标文件、政府相关文件、规范等其它资料，满足验收要求 | m2 | 13.5
30 | 010504001002 | 台阶-挡墙 | 1．面层：300X600X15厚芝麻白防滑PC砖 2．结合层：20厚1:∶3千硬性水泥砂浆结合层撒素水泥面(洒适量清水)、素水泥浆一道(内掺建筑胶) 3．结构层：C25混凝土墙身，配钢筋φ6@200 4．垫层：C15混凝土垫层 5．图集：12J003-B9-1 6．未尽之处详见图纸、图集、答疑、招标文件、政府相关文件、规范等其它资料，满足验收要求 | m | 7.5
31 | 010507001002 | 坡道（院内） | 1．结构层：60厚C20混凝土，随打随抹，上撒1:1水泥砂子压实赶光,台阶面向外坡1% 2．垫层：300厚粒径10~40碎石灌M2.5混合砂浆 3．图集：12J003-B1-1A 4．未尽之处详见图纸、图集、答疑、招标文件、政府相关文件、规范等其它资料，满足验收要求 | m2 | 6.48
32 | 010505003003 | 台阶-平台（院内） | 1．结构层：60厚C20混凝土，随打随抹，上撒1:1水泥砂子压实赶光,台阶面向外坡1% 2．垫层：300厚粒径10~40碎石灌M2.5混合砂浆 3．图集：12J003-B1-1A 4．未尽之处详见图纸、图集、答疑、招标文件、政府相关文件、规范等其它资料，满足验收要求 | m2 | 27.72
33 | 011101003001 | 庭院地面 | 1．结构层：100厚C25混凝土，随打随抹 2．垫层：150厚碎石 3．素土夯实，压实度≥90% 4．未尽之处详见图纸、图集、答疑、招标文件、政府相关文件、规范等其它资料，满足验收要求 | m2 | 95.91
34 | 010515001001 | 现浇构件钢筋 | 1．钢筋种类、规格：HPB300-Φ6 2．未尽之处详见图纸、图集、答疑、招标文件、政府相关文件、规范等其它资料，满足验收要求 | t | 0.254
35 | 010515001002 | 现浇构件钢筋 | 1．钢筋种类、规格：HRB400-Φ6 2．未尽之处详见图纸、图集、答疑、招标文件、政府相关文件、规范等其它资料，满足验收要求 | t | 0.754
36 | 010515001003 | 现浇构件钢筋 | 1．钢筋种类、规格：HRB400-Φ8 2．未尽之处详见图纸、图集、答疑、招标文件、政府相关文件、规范等其它资料，满足验收要求 | t | 16.727
37 | 010515001004 | 现浇构件钢筋 | 1．钢筋种类、规格：HRB400-Φ10 2．未尽之处详见图纸、图集、答疑、招标文件、政府相关文件、规范等其它资料，满足验收要求 | t | 2.075
38 | 010515001005 | 现浇构件钢筋 | 1．钢筋种类、规格：HRB400-Φ12 2．未尽之处详见图纸、图集、答疑、招标文件、政府相关文件、规范等其它资料，满足验收要求 | t | 7.442
39 | 010515001006 | 现浇构件钢筋 | 1．钢筋种类、规格：HRB400-Φ14 2．未尽之处详见图纸、图集、答疑、招标文件、政府相关文件、规范等其它资料，满足验收要求 | t | 1.611
40 | 010515001007 | 现浇构件钢筋 | 1．钢筋种类、规格：HRB400-Φ16 2．未尽之处详见图纸、图集、答疑、招标文件、政府相关文件、规范等其它资料，满足验收要求 | t | 5.941
41 | 010515001008 | 现浇构件钢筋 | 1．钢筋种类、规格：HRB400-Φ18 2．未尽之处详见图纸、图集、答疑、招标文件、政府相关文件、规范等其它资料，满足验收要求 | t | 1.804
42 | 010515001009 | 现浇构件钢筋 | 1．钢筋种类、规格：HRB400-Φ20 2．未尽之处详见图纸、图集、答疑、招标文件、政府相关文件、规范等其它资料，满足验收要求 | t | 0.56
43 | 010515001010 | 现浇构件钢筋 | 1．钢筋种类、规格：HRB400-Φ25 2．未尽之处详见图纸、图集、答疑、招标文件、政府相关文件、规范等其它资料，满足验收要求 | t | 0.056
44 | 010516003001 | 钢筋连接 | 1．连接方式：电渣压力焊 2．未尽之处详见图纸、图集、答疑、招标文件、政府相关文件、规范等其它资料，满足验收要求 | 个 | 404
45 | 010516003002 | 钢筋连接 | 1．连接方式：直螺纹连接 2．未尽之处详见图纸、图集、答疑、招标文件、政府相关文件、规范等其它资料，满足验收要求 | 个 | 31
46 | WB010516004001 | 砌体、板缝钢筋加固 | 1．钢筋种类、规格：HPB300-Φ6 2．绑扎类型：不绑扎 3．未尽之处详见图纸、图集、答疑、招标文件、政府相关文件、规范等其它资料，满足验收要求 | t | 0.925
47 | WB010516005001 | 墙面钢板（丝）网 | 1．部位：内、外墙不同材料交接处 2．钢筋网（钢丝网）种类、规格：直径0.9mm，网眼大小为12.7*12.7mm钢丝网 3．宽度：600宽钢丝网 4．未尽之处详见图纸、图集、答疑、招标文件、政府相关文件、规范等其它资料，满足验收要求 | m2 | 617.34
48 | WB010516005002 | 墙面钢板（丝）网 | 1．部位：楼梯间 2．钢筋网（钢丝网）种类、规格：钢丝材质性能不低于Q235-B，直径不小于1mm,孔网不大于10*10mm 3．未尽之处详见图纸、图集、答疑、招标文件、政府相关文件、规范等其它资料，满足验收要求 | m2 | 114.47
分部小计
| 0108 | 门窗工程
49 | 010802001001 | 金属门（平开门） | 1．门名称、代号及洞口尺寸：M0924、M1022 2．门材质：断格隔热铝合金玻璃门 3．玻璃品种、厚度：6中透双银low-E+12Ar+6 4．金属隔热型材、隔热条高度26mm（K=2.8）100系列、通体壁厚2.2 5．未尽之处详见图纸、图集、答疑、招标文件、政府相关文件、规范等其它资料，满足验收要求 | m2 | 19.68
50 | 010802004001 | 钢制门 | 1．门代号及洞口尺寸：M1522 2．门材质：钢制防盗门，壁厚1.0mm 3．含门锁及相关辅材五金配套齐全，满足验收要求 4．未尽之处详见图纸、图集、答疑、招标文件、政府相关文件、规范等其它资料，满足验收要求 | m2 | 9.9
51 | 010802004002 | 钢制门 | 1．门代号及洞口尺寸：M1829 2．门材质：钢制保温防盗门（K=1.7)，壁厚1.0mm 3．含门锁及相关辅材五金配套齐全，满足验收要求 4．未尽之处详见图纸、图集、答疑、招标文件、政府相关文件、规范等其它资料，满足验收要求 | m2 | 15.66
52 | 010807001001 | 金属窗 | 1．窗代号及洞口尺寸：详见图纸 2．窗材质：断格隔热铝合金玻璃窗(60系列） 3．玻璃品种、厚度：6中透双银low-E+12Ar+6 4．外门窗框料采用金属隔热型材，隔热条高度26mm(K=2.8),型材厚度:窗框不得小于1.8mm 5．未尽之处详见图纸、图集、答疑、招标文件、政府相关文件、规范等其它资料，满足验收要求 | m2 | 102.25
53 | 010807001002 | 金属窗 （工具间） | 1．窗代号及洞口尺寸：C1815 2．窗材质：断格隔热铝合金玻璃窗(60系列） 3．玻璃品种、厚度：6+12+6中空玻璃窗 4．外门窗框料采用金属隔热型材，隔热条高度26mm(K=2.8),型材厚度:窗框不得小于1.8mm 5．未尽之处详见图纸、图集、答疑、招标文件、政府相关文件、规范等其它资料，满足验收要求 | m2 | 13.5
54 | 010807001003 | 金属窗 | 1．窗代号及洞口尺寸：C0909、 C0815 2．窗材质：铁艺窗花 3．厚度：1.0mm 4．未尽之处详见图纸、图集、答疑、招标文件、政府相关文件、规范等其它资料，满足验收要求 | m2 | 4.83
分部小计
| 0109 | 屋面及防水工程
| 1 | 屋面一
55 | 010902003001 | 屋面刚性层 | 1．部位：保温上人平屋面 2．刚性层厚度：40mm 3．混凝土强度等级：C20细石混凝土保护层随打随抹 4．嵌缝材料种类：分隔缝缝宽20,内填DS M15砂浆（1:3水泥砂浆），纵横间隔≤10m 5．钢筋规格、型号：内配冷拔φ4双向@150 6．未尽之处详见图纸、图集、答疑、招标文件、政府相关文件、规范等其它资料，满足验收要求 | m2 | 51.28
56 | WB010902005001 | 隔汽(离)层 | 1．隔汽（离）层品种、规格、厚度：200g/m²聚酯无纺布 2．未尽之处详见图纸、图集、答疑、招标文件、政府相关文件、规范等其它资料，满足验收要求 | m2 | 51.28
57 | 010902002001 | 屋面涂膜防水 | 1．防水膜品种：聚合物水泥防水涂料 2．涂膜厚度、遍数：1.5mm 3．遇墙、管根均设置防水附加层，并上翻至完成面不少于250mm 4．清单工程量含防水上翻面积 5．未尽之处详见图纸、图集、答疑、招标文件、政府相关文件、规范等其它资料，满足验收要求 | m2 | 63.98
58 | 010902001001 | 屋面卷材防水 | 1．卷材品种、规格、厚度：3.0厚自粘聚合物改性沥青防水卷材（PY)聚酯胎 2．防水层数：2 3．清单工程量含防水上翻面积 4．遇墙、管根均设置防水附加层，并上翻至完成面不少于250mm 5．未尽之处详见图纸、图集、答疑、招标文件、政府相关文件、规范等其它资料，满足验收要求 | m2 | 63.98
59 | WB010902005002 | 找平层 | 1．20厚DS M15砂浆(1:3水泥砂浆)找平层; 2．未尽之处详见图纸、图集、答疑、招标文件、政府相关文件、规范等其它资料，满足验收要求 | m2 | 51.28
60 | WB010902005003 | 屋面找坡层 | 1．材料品种、规格、厚度：：最薄处30厚LC5.0轻骨料混凝土,找坡2% 2．未尽之处详见图纸、图集、答疑、招标文件、政府相关文件、规范等其它资料，满足验收要求 | m2 | 52.28
61 | 011001001001 | 保温隔热屋面 | 1．保温隔热材料品种、规格、厚度：挤塑聚苯板（XPS)X200,B1级 2．厚度：140mm 3．未尽之处详见图纸、图集、答疑、招标文件、政府相关文件、规范等其它资料，满足验收要求 | m2 | 51.28
分部小计
| 2 | 屋面二（保温不上人坡屋面）
62 | 010901001001 | 瓦屋面 | 1．瓦品种、规格：深灰色单波琉璃瓦（300*280） 2．木挂瓦条：30mm*30mm,中距按瓦材规格 3．木顺水条：30*30mm@500mm 4．未尽之处详见图纸、图集、答疑、招标文件、政府相关文件、规范等其它资料，满足验收要求 | m2 | 259.63
63 | 010902003002 | 屋面刚性层 | 1．刚性层厚度：40mm 2．混凝土强度等级：C20细石混凝土保护层随打随抹 3．嵌缝材料种类：分隔缝缝宽20,内填DS M15砂浆（1:3水泥砂浆），纵横间隔≤10m 4．钢筋规格、型号：内配冷拔φ4双向@150,与屋面板预埋φ10钢筋头绑牢 5．未尽之处详见图纸、图集、答疑、招标文件、政府相关文件、规范等其它资料，满足验收要求 | m2 | 259.63
64 | 010902001002 | 屋面卷材防水 | 1．卷材品种、规格、厚度：3.0厚自粘聚合物改性沥青防水卷材（PY)聚酯胎 2．防水层数：2 3．遇墙、管根均设置防水附加层，并上翻至完成面不少于250mm 4．未尽之处详见图纸、图集、答疑、招标文件、政府相关文件、规范等其它资料，满足验收要求 | m2 | 290.65
65 | WB010902005004 | 找平层 | 1．20厚DS M15砂浆(1:3水泥砂浆)找平层; 2．未尽之处详见图纸、图集、答疑、招标文件、政府相关文件、规范等其它资料，满足验收要求 | m2 | 259.63
66 | 011001001002 | 保温隔热屋面 | 1．保温隔热材料品种、规格、厚度：挤塑聚苯板（XPS)X200,B1级 2．厚度：140mm 3．未尽之处详见图纸、图集、答疑、招标文件、政府相关文件、规范等其它资料，满足验收要求 | m2 | 259.63
分部小计
| 3 | 挑檐板（瓦屋面）
67 | 010901001002 | 瓦屋面 | 1．瓦品种、规格：深灰色单波琉璃瓦（300*280） 2．木挂瓦条：30mm*30mm,中距按瓦材规格 3．木顺水条：30*30mm@500mm 4．未尽之处详见图纸、图集、答疑、招标文件、政府相关文件、规范等其它资料，满足验收要求 | m2 | 43.93
68 | 010902003003 | 屋面刚性层 | 1．刚性层厚度：40mm 2．混凝土强度等级：C20细石混凝土保护层随打随抹 3．嵌缝材料种类：分隔缝缝宽20,内填DS M15砂浆（1:3水泥砂浆），纵横间隔≤10m 4．钢筋规格、型号：内配冷拔φ4双向@150,与屋面板预埋φ10钢筋头绑牢 5．未尽之处详见图纸、图集、答疑、招标文件、政府相关文件、规范等其它资料，满足验收要求 | m2 | 43.93
69 | 010902001003 | 屋面卷材防水 | 1．卷材品种、规格、厚度：3.0厚自粘聚合物改性沥青防水卷材（PY)聚酯胎 2．防水层数：2 3．遇墙、管根均设置防水附加层，并上翻至完成面不少于250mm 4．未尽之处详见图纸、图集、答疑、招标文件、政府相关文件、规范等其它资料，满足验收要求 | m2 | 43.93
70 | WB010902005005 | 找平层 | 1．20厚DS M15砂浆(1:3水泥砂浆)找平层; 2．未尽之处详见图纸、图集、答疑、招标文件、政府相关文件、规范等其它资料，满足验收要求 | m2 | 43.93
分部小计
| 4 | 工具间、空调外机挑板屋面
71 | 010902002002 | 屋面涂膜防水 | 1．防水膜品种：聚合物水泥防水涂料 2．涂膜厚度、遍数：1.5mm 3．未尽之处详见图纸、图集、答疑、招标文件、政府相关文件、规范等其它资料，满足验收要求 | m2 | 79.58
72 | 010902001004 | 屋面卷材防水 | 1．卷材品种、规格、厚度：3.0厚自粘聚合物改性沥青防水卷材（PY)聚酯胎 2．防水层数：2 3．遇墙、管根均设置防水附加层，并上翻至完成面不少于250mm 4．未尽之处详见图纸、图集、答疑、招标文件、政府相关文件、规范等其它资料，满足验收要求 | m2 | 79.58
73 | WB010902005006 | 找平层 | 1．找平层品种、规格、厚度：20厚DS M15砂浆(1:3水泥砂浆)找平层 2．未尽之处详见图纸、图集、答疑、招标文件、政府相关文件、规范等其它资料，满足验收要求 | m2 | 58.63
74 | WB010902005007 | 屋面找坡层 | 1．材料品种、规格、厚度：：最薄处30厚LC5.0轻骨料混凝土,找坡2% 2．未尽之处详见图纸、图集、答疑、招标文件、政府相关文件、规范等其它资料，满足验收要求 | m2 | 58.63
分部小计
| 5 | 雨蓬板、挑檐
75 | 010902002003 | 屋面涂膜防水 | 1．防水膜品种：聚合物水泥防水涂料 2．涂膜厚度、遍数：1.5mm 3．未尽之处详见图纸、图集、答疑、招标文件、政府相关文件、规范等其它资料，满足验收要求 | m2 | 40.48
76 | 010904003001 | 楼（地）面砂浆防水（防潮） | 1．雨蓬板、挑檐 2．防水层做法：20厚1:3水泥砂浆（内掺水泥重量5%防水剂） 3．未尽之处详见图纸、图集、答疑、招标文件、政府相关文件、规范等其它资料，满足验收要求 | m2 | 41.97
分部小计
| 0111 | 楼地面装饰工程
| 1 | 一层地面
77 | 011101001001 | 水泥砂浆楼地面 | 1．房间：卧室、客厅、餐厅、书房、工具间、避难间等 2．面层做法要求：20厚DS M20砂浆面层，表面撒适量水泥粉抹压平整 3．未尽之处详见图纸、图集、答疑、招标文件、政府相关文件、规范等其它资料，满足验收要求 | m2 | 183.69
78 | 010404001002 | 地面混凝土垫层 | 1．房间：卧室、客厅、餐厅、书房、工具间、避难间等 2．厚度：80mm 3．材料品种及比例：商品混凝土 4．材料品种混凝土种类及比例：C20混凝土 5．图集：23J909 6．未尽之处详见图纸、图集、答疑、招标文件、政府相关文件、规范等其它资料，满足验收要求 | m3 | 14.7
79 | 010404001003 | 地面碎石垫层 | 1．房间：卧室、客厅、餐厅、书房、工具间、避难间等 2．厚度：150mm 3．材料品种及比例：碎石 4．图集：23J909 5．未尽之处详见图纸、图集、答疑、招标文件、政府相关文件、规范等其它资料，满足验收要求 | m3 | 27.55
80 | 010904002001 | 楼（地）面涂膜防水 | 1．房间：厨房、卫生间、工具间 2．防水膜品种：聚合物水泥防水涂料 3．涂膜厚度、遍数：1.5mm+1.5mm 4．23J909 3-5页FI-2 5．未尽之处详见图纸、图集、答疑、招标文件、政府相关文件、规范等其它资料，满足验收要求 | m2 | 85.64
81 | WB011101007001 | 细石混凝土找平层 | 1．房间：厨房、卫生间、工具间 2．最薄处30厚C20细石混凝土找坡层，向地漏找1%坡，随打随抹平。地漏四周及管根部用DSM15砂浆(1:3水泥砂浆)抹小八字角 3．界面剂一道 4．图集：23J909 5．未尽之处详见图纸、图集、答疑、招标文件、政府相关文件、规范等其它资料，满足验收要求 | m2 | 85.64
82 | 010404001004 | 地面混凝土垫层 | 1．房间：厨房、卫生间、工具间 2．厚度：80mm 3．材料品种及比例：商品混凝土 4．材料品种混凝土种类及比例：C20混凝土 5．图集：23J909 6．未尽之处详见图纸、图集、答疑、招标文件、政府相关文件、规范等其它资料，满足验收要求 | m3 | 6.85
83 | 010404001005 | 地面碎石垫层 | 1．房间：厨房、卫生间、工具间 2．厚度：150mm 3．材料品种及比例：碎石 4．图集：23J909 5．未尽之处详见图纸、图集、答疑、招标文件、政府相关文件、规范等其它资料，满足验收要求 | m3 | 12.85
分部小计
| 2 | 二层楼面
84 | WB011101011001 | 混凝土面加浆抹光随捣随抹 | 1．保温隔热部位：卧室、客厅、餐厅、书房、工具间等 2．钢筋混凝土楼面随捣随抹平 3．未尽之处详见图纸、图集、答疑、招标文件、政府相关文件、规范等其它资料，满足验收要求 | m2 | 149.51
85 | 010904002002 | 楼（地）面涂膜防水 | 1．房间：厨房、卫生间 2．防水膜品种：聚合物水泥防水涂料 3．涂膜厚度、遍数：1.5mm+1.5mm 4．23J909 3-5页FI-2 5．未尽之处详见图纸、图集、答疑、招标文件、政府相关文件、规范等其它资料，满足验收要求 | m2 | 13.44
86 | WB011101007002 | 细石混凝土找平层 | 1．房间：厨房、卫生间 2．最薄处30厚C20细石混凝土找坡层，向地漏找1%坡，随打随抹平。地漏四周及管根部用DSM15砂浆(1:3水泥砂浆)抹小八字角 3．界面剂一道 4．图集：23J909 5．未尽之处详见图纸、图集、答疑、招标文件、政府相关文件、规范等其它资料，满足验收要求 | m2 | 13.44
分部小计
| 3 | 楼梯踏步及平台
87 | 011106004001 | 水泥砂浆楼梯面层 | 1．部位：楼梯踏步及平台 2．面层厚度、砂浆配合比：20厚1：2水泥砂浆 3．防滑条：22J403-1/5-7/1 4．素水泥浆遍数：素水泥浆一道(内掺5%的108胶) 5．未尽之处详见图纸、图集、答疑、招标文件、政府相关文件、规范等其它资料，满足验收要求 | m2 | 19.47
分部小计
| 0112 | 墙、柱面装饰与隔断、幕墙工程
| 1 | 内3D,裙3D(7-6页）
88 | 011201001001 | 墙面一般抹灰 | 1．房间：卧室、客厅、餐厅、书房、楼梯间等 2．5厚DP(DCA)M20砂浆(1:2.5水泥砂浆)找平抹光 3．10厚DP(DCA)M5砂浆(1:1:6水泥石灰膏砂浆)打底扫毛 4．界面剂1道 5．用修补砂浆局部修补墙面，DP砂浆勾实接缝并拉毛，接缝处粘贴耐碱玻纤网格布 6．未尽之处详见图纸、图集、答疑、招标文件、政府相关文件、规范等其它资料，满足验收要求 | m2 | 1170.42
分部小计
| 2 | 内8D,裙8D(7-13页）
89 | 011201001002 | 墙面一般抹灰 | 1．房间：厨房、卫生间、工具间 2．6厚DP(DCA)M20砂浆(1:2.5水泥砂浆)分层压实抹平 3．6厚DP(DCA)M5砂浆(1∶1:6水泥石灰膏砂浆)罩面或粉刷石膏砂浆打底抹灰 4．界面剂1道 5．用修补砂浆局部修补墙面，DP砂浆勾实接缝并拉毛，接缝处粘贴耐碱玻纤网格布 6．未尽之处详见图纸、图集、答疑、招标文件、政府相关文件、规范等其它资料，满足验收要求 | m2 | 421.75
90 | 010903002001 | 墙面涂膜防水 | 1．房间：厨房、卫生间、工具间 2．防水膜品种：聚合物水泥防水涂料 3．涂膜厚度、遍数：2.0mm 4．高度：厨房：250mm，卫生间：1800mm 5．未尽之处详见图纸、图集、答疑、招标文件、政府相关文件、规范等其它资料，满足验收要求 | m2 | 108.62
分部小计
| 3 | 外墙面、女儿墙、栏板等
91 | 011201001003 | 墙面一般抹灰 | 1．底层厚度、砂浆配合比：12 厚DP M15 砂浆(1:3水泥砂浆)找平 2．喷湿墙面,界面剂1道 3．未尽之处详见图纸、图集、答疑、招标文件、政府相关文件、规范等其它资料，满足验收要求 | m2 | 961.09
92 | 010903002002 | 墙面涂膜防水 | 1．防水层：5厚聚合物水泥防水砂浆(干粉型)+1.5厚聚合物水泥防水涂料 2．未尽之处详见图纸、图集、答疑、招标文件、政府相关文件、规范等其它资料，满足验收要求 | m2 | 670
93 | 011001003001 | 保温隔热墙面 | 1．保温隔热部位：外墙 2．保温隔热材料品种、规格及厚度：岩棉板（TR10 A级，50mm厚） 3．做法：界面剂+托架+保温板粘结+玻纤网格布1道及抹面+锚栓+玻纤网格布1道及抹面 4．未尽之处详见图纸、图集、答疑、招标文件、政府相关文件、规范等其它资料，满足验收要求 | m2 | 505.57
94 | 011406003001 | 满刮腻子 | 1．腻子种类：外墙腻子 2．刮腻子遍数：二遍 3．未尽之处详见图纸、图集、答疑、招标文件、政府相关文件、规范等其它资料，满足验收要求 | m2 | 1151.45
95 | WB011406001001 | 外墙真石漆 | 1．油漆品种、刷漆遍数：真石漆一底两面，分隔面积1m2外 2．未尽之处详见图纸、图集、答疑、招标文件、政府相关文件、规范等其它资料，满足验收要求 | m2 | 1151.45
96 | 011001003002 | 保温隔热墙面 | 1．保温隔热部位：洞口侧面、雨棚、阳台、空调板 2．保温隔热材料品种、规格及厚度：无机保温砂浆20mm厚度 3．做法：界面剂+托架+保温板粘结+玻纤网格布1道及抹面+锚栓+玻纤网格布1道及抹面 4．未尽之处详见图纸、图集、答疑、招标文件、政府相关文件、规范等其它资料，满足验收要求 | m2 | 66.22
97 | 011201001004 | 墙面一般抹灰 | 1．部位：栏板，女儿墙内侧 2．面层厚度、砂浆配合比：20mm厚1:2水泥砂浆 3．未尽之处详见图纸、图集、答疑、招标文件、政府相关文件、规范等其它资料，满足验收要求 | m2 | 38.4
98 | 010903003001 | 墙面水泥砂浆（造型） | 1．防水层做法：聚合物水泥砂浆(DP M15) 2．砂浆厚度、配合比：30mm 3．未尽之处详见图纸、图集、答疑、招标文件、政府相关文件、规范等其它资料，满足验收要求 | m2 | 27.59
分部小计
| 0113 | 天棚工程
99 | 011406003002 | 满刮腻子 | 1．房间：卧室、客厅、餐厅、书房、工具间、厨房、卫生间 2．腻子种类：耐水腻子 3．刮腻子遍数：1遍 4．未尽之处详见图纸、图集、答疑、招标文件、政府相关文件、规范等其它资料，满足验收要求 | m2 | 520.94
100 | 010903002003 | 天棚涂膜防水 | 1．房间：卫生间 2．防水膜品种：聚氨酯防水涂料 3．涂膜厚度、遍数：1.5mm 4．未尽之处详见图纸、图集、答疑、招标文件、政府相关文件、规范等其它资料，满足验收要求 | m2 | 31.73
分部小计
| 0115 | 其他装饰工程
101 | 010903004001 | 钢板 | 1．部位：山墙封檐 2．材料：0.8厚彩色钢板+0.8厚彩色钢板压顶板 3．图集：09J202-1 /4-K17 4．未尽之处详见图纸、图集、答疑、招标文件、政府相关文件、规范等其它资料，满足验收要求 | m | 52.78
102 | 010903004002 | 金属泛水板 | 1．部位：檐沟 2．材料：0.8厚灰色钢板 3．宽度：详见图纸 4．图集：09J202-1 /3-K9 5．未尽之处详见图纸、图集、答疑、招标文件、政府相关文件、规范等其它资料，满足验收要求 | m | 71.1
103 | 010606011001 | 钢天沟 | 1．材质：0.8mm镀锌钢板檐沟 2．安装高度：详见图纸 3．图集：金属檐沟：09J202-1/T17 4．未尽之处详见图纸、图集、答疑、招标文件、政府相关文件、规范等其它资料，满足验收要求 | t | 0.194
104 | 010606008001 | 钢梯 | 1．名称：屋面检修梯 2．钢梯形式：爬梯 3．图集：15J401 WT1a-3.3 4．未尽之处详见图纸、图集、答疑、招标文件、政府相关文件、规范等其它资料，满足验收要求 | t | 0.584
105 | 011502001001 | 铝合金窗台板 | 1．安装部位：窗口 2．线条材料品种、规格、颜色：铝合金窗台板（金属厚度1.5mm) 3．未尽之处详见图纸、图集、答疑、招标文件、政府相关文件、规范等其它资料，满足验收要求 | m | 12.9
106 | 011502008001 | GRC装饰线条 | 1．线条规格：详见图纸 2．线条安装方式：投标人综合考虑报价，中标后不予调整 3．填充材料种类：GRC（含安装一切辅材） 4．未尽之处详见图纸、图集、答疑、招标文件、政府相关文件、规范等其它资料，满足验收要求 | m2 | 31.65
107 | 011502007001 | 塑料装饰线 | 1．安装部位：所有室外挑板、阳台底板、窗框顶、窗台、雨棚板、挑檐、线脚等均需做成品滴水线 2．未尽之处详见图纸、图集、答疑、招标文件、政府相关文件、规范等其它资料，满足验收要求 | m | 142.28
108 | WB031002006001 | 预留孔洞 | 1．规格：80 2．材质：UPVCφ80（剪力墙为钢套管） 3．未尽之处详见图纸、图集、答疑、招标文件、政府相关文件、规范等其它资料，满足验收要求 | 个 | 21
109 | WB011507004001 | 接水板 | 1．材料种类、规格：400*400*60mmC20细石混凝土 2．未尽之处详见图纸、图集、答疑、招标文件、政府相关文件、规范等其它资料，满足验收要求 | 个 | 12
110 | WB011507004002 | 门号牌 | 1．材料种类、规格：220mm*70mm*3mm，亚克力 2．未尽之处详见图纸、图集、答疑、招标文件、政府相关文件、规范等其它资料，满足验收要求 | 个 | 3
111 | WB011507004003 | 楼栋牌 | 1．材料种类、规格：520mm*700mm*1.2mm，不锈钢激光切割围边80mm精品立体字表面分色烤漆效果 2．未尽之处详见图纸、图集、答疑、招标文件、政府相关文件、规范等其它资料，满足验收要求 | 个 | 1
112 | 011503001001 | 金属扶手、栏杆、栏板 | 1．部位：楼梯栏杆 2．扶手材料种类、规格、品牌：φ60*3不锈钢管扶手 φ38*1.2不锈钢管下部横杆 3．栏杆材料种类、规格、品牌：φ60*3不锈钢管立柱 4．栏板材料种类、规格、品牌、颜色：φ25*1不锈钢管栏杆 高度：900mm 5．做法：22J403-1 /2-8/B4 6．含预埋件 7．材质：202不锈钢 8．未尽之处详见图纸、图集、答疑、招标文件、政府相关文件、规范等其它资料，满足验收要求 | m | 21.9
113 | 011503001002 | 金属扶手、栏杆、栏板 | 1．部位：露台栏杆 2．扶手材料种类、规格、品牌：φ60*3不锈钢管扶手 3．栏杆材料种类、规格、品牌：φ60*3不锈钢管立柱 4．栏板材料种类、规格、品牌、颜色：φ30*3不锈钢管栏杆 5．高度：1100mm 6．做法：22J403-1 第3-50页 PB38型 7．含预埋件 8．材质：202不锈钢 9．未尽之处详见图纸、图集、答疑、招标文件、政府相关文件、规范等其它资料，满足验收要求 | m | 20.02
分部小计
| 0117 | 措施项目
114 | 011701002001 | 外脚手架 | 1．部位：外墙 2．搭设高度：15m以内 3．与之相关的费用均含在内、投标单位自行报价、中标后不予调整 4．未尽之处详见图纸、图集、答疑、招标文件、政府相关文件、规范等其它资料，满足验收要求 | m2 | 916.8
115 | WB011701009001 | 工具式脚手架 | 1．搭设方式、部位：内墙 2．搭设高度：3.6m内 3．未尽之处详见图纸、图集、答疑、招标文件、政府相关文件、规范等其它资料，满足验收要求 | m2 | 510.53
116 | 011701002002 | 外脚手架 | 1．搭设方式、部位：内墙 2．搭设高度：3.6m外 3．未尽之处详见图纸、图集、答疑、招标文件、政府相关文件、规范等其它资料，满足验收要求 | m2 | 44.07
117 | 011702001001 | 垫层（模板） | 1．基础类型：垫层 2．模板的材质由投标人自行选择，满足混凝土成型质量及安全等要求，自行报价，结算不作调整 3．投标单位根据现有的图纸资料、招标文件和施工规范等资料，充分考虑，一次性报价，中标后不得调整 4．未尽之处详见图纸、图集、答疑、招标文件、政府相关文件、规范等其它资料，满足验收要求 | m2 | 27.58
118 | 011702001002 | 基础（模板） | 1．基础类型：独立基础 2．模板的材质由投标人自行选择，满足混凝土成型质量及安全等要求，自行报价，结算不作调整 3．投标单位根据现有的图纸资料、招标文件和施工规范等资料，充分考虑，一次性报价，中标后不得调整 4．未尽之处详见图纸、图集、答疑、招标文件、政府相关文件、规范等其它资料，满足验收要求 | m2 | 90.26
119 | 011702002001 | 矩形柱（模板） | 1．柱截面尺寸：详见图纸 2．周长：1.6m以内 3．自行考虑超高部分模板增加费 4．模板的材质由投标人自行选择，满足混凝土成型质量及安全等要求，自行报价，结算不作调整 5．投标单位根据现有的图纸资料、招标文件和施工规范等资料，充分考虑，一次性报价，中标后不得调整 6．未尽之处详见图纸、图集、答疑、招标文件、政府相关文件、规范等其它资料，满足验收要求 | m2 | 105.59
120 | 011702004001 | 异形柱 | 1．柱截面形状：详见图纸 2．自行考虑超高部分模板增加费 3．模板的材质由投标人自行选择，满足混凝土成型质量及安全等要求，自行报价，结算不作调整 4．投标单位根据现有的图纸资料、招标文件和施工规范等资料，充分考虑，一次性报价，中标后不得调整 5．未尽之处详见图纸、图集、答疑、招标文件、政府相关文件、规范等其它资料，满足验收要求 | m2 | 51.17
121 | 011702003001 | 构造柱（模板） | 1．柱截面尺寸：详见图纸 2．自行考虑超高部分模板增加费 3．模板的材质由投标人自行选择，满足混凝土成型质量及安全等要求，自行报价，结算不作调整 4．投标单位根据现有的图纸资料、招标文件和施工规范等资料，充分考虑，一次性报价，中标后不得调整 5．未尽之处详见图纸、图集、答疑、招标文件、政府相关文件、规范等其它资料，满足验收要求 | m2 | 224.14
122 | 011702005001 | 基础梁 | 1．基础梁模板 2．自行考虑超高部分模板增加费 3．模板的材质由投标人自行选择，满足混凝土成型质量及安全等要求，自行报价，结算不作调整 4．投标单位根据现有的图纸资料、招标文件和施工规范等资料，充分考虑，一次性报价，中标后不得调整 5．未尽之处详见图纸、图集、答疑、招标文件、政府相关文件、规范等其它资料，满足验收要求 | m2 | 189.74
123 | 011702006001 | 矩形梁（模板） | 1．矩形梁模板 2．自行考虑超高部分模板增加费 3．模板的材质由投标人自行选择，满足混凝土成型质量及安全等要求，自行报价，结算不作调整 4．投标单位根据现有的图纸资料、招标文件和施工规范等资料，充分考虑，一次性报价，中标后不得调整 5．未尽之处详见图纸、图集、答疑、招标文件、政府相关文件、规范等其它资料，满足验收要求 | m2 | 41.7
124 | 011702008001 | 圈梁（模板） | 1．圈梁、反坎等模板 2．自行考虑超高部分模板增加费 3．模板的材质由投标人自行选择，满足混凝土成型质量及安全等要求，自行报价，结算不作调整 4．投标单位根据现有的图纸资料、招标文件和施工规范等资料，充分考虑，一次性报价，中标后不得调整 5．未尽之处详见图纸、图集、答疑、招标文件、政府相关文件、规范等其它资料，满足验收要求 | m2 | 108.78
125 | 011702009001 | 过梁（模板） | 1．过梁模板 2．自行考虑超高部分模板增加费 3．模板的材质由投标人自行选择，满足混凝土成型质量及安全等要求，自行报价，结算不作调整 4．投标单位根据现有的图纸资料、招标文件和施工规范等资料，充分考虑，一次性报价，中标后不得调整 5．未尽之处详见图纸、图集、答疑、招标文件、政府相关文件、规范等其它资料，满足验收要求 | m2 | 40.1
126 | 011702011001 | 直形墙 | 1．剪力墙模板 2．自行考虑超高部分模板增加费 3．模板的材质由投标人自行选择，满足混凝土成型质量及安全等要求，自行报价，结算不作调整 4．投标单位根据现有的图纸资料、招标文件和施工规范等资料，充分考虑，一次性报价，中标后不得调整 5．未尽之处详见图纸、图集、答疑、招标文件、政府相关文件、规范等其它资料，满足验收要求 | m2 | 737.37
127 | WB011702039001 | 压顶 | 1、压顶模板 2、模板的材质由投标人自行选择，满足混凝土成型质量及安全等要求，自行报价，结算不作调整 3、投标单位根据现有的图纸资料、招标文件和施工规范等资料，充分考虑，一次性报价，中标后不得调整 4、未尽之处详见图纸、图集、答疑、招标文件、政府相关文件、规范等其它资料，满足验收要求 | m2 | 32.54
128 | 011702014001 | 有梁板（模板） | 1．有梁板（含板下肋梁）模板 2．自行考虑超高部分模板增加费 3．模板的材质由投标人自行选择，满足混凝土成型质量及安全等要求，自行报价，结算不作调整 4．投标单位根据现有的图纸资料、招标文件和施工规范等资料，充分考虑，一次性报价，中标后不得调整 5．未尽之处详见图纸、图集、答疑、招标文件、政府相关文件、规范等其它资料，满足验收要求 | m2 | 391.45
129 | WB011702036001 | 坡屋面板 | 1．构件类型：坡屋面板 2．自行考虑超高部分模板增加费 3．模板的材质由投标人自行选择，满足混凝土成型质量及安全等要求，自行报价，结算不作调整 4．投标单位根据现有的图纸资料、招标文件和施工规范等资料，充分考虑，一次性报价，中标后不得调整 5．未尽之处详见图纸、图集、答疑、招标文件、政府相关文件、规范等其它资料，满足验收要求 | m2 | 371.39
130 | 011702021001 | 栏板 | 1．栏板 2．自行考虑超高部分模板增加费 3．模板的材质由投标人自行选择，满足混凝土成型质量及安全等要求，自行报价，结算不作调整 4．投标单位根据现有的图纸资料、招标文件和施工规范等资料，充分考虑，一次性报价，中标后不得调整 5．未尽之处详见图纸、图集、答疑、招标文件、政府相关文件、规范等其它资料，满足验收要求 | m2 | 99.01
131 | 011702023001 | 雨蓬 悬挑板、阳台板（模板） | 1．自行考虑超高部分模板增加费 2．模板的材质由投标人自行选择，满足混凝土成型质量及安全等要求，自行报价，结算不作调整 3．投标单位根据现有的图纸资料、招标文件和施工规范等资料，充分考虑，一次性报价，中标后不得调整 4．未尽之处详见图纸、图集、答疑、招标文件、政府相关文件、规范等其它资料，满足验收要求 | m2 | 12.48
132 | 011702022001 | 天沟、挑檐、节点（模板） | 1．天沟、挑檐、节点 2．自行考虑超高部分模板增加费 3．模板的材质由投标人自行选择，满足混凝土成型质量及安全等要求，自行报价，结算不作调整 4．投标单位根据现有的图纸资料、招标文件和施工规范等资料，充分考虑，一次性报价，中标后不得调整 5．未尽之处详见图纸、图集、答疑、招标文件、政府相关文件、规范等其它资料，满足验收要求 | m2 | 261.03
133 | 011702024001 | 楼梯（模板） | 1．类型：楼梯 2．模板的材质由投标人自行选择，满足混凝土成型质量及安全等要求，自行报价，结算不作调整 3．投标单位根据现有的图纸资料、招标文件和施工规范等资料，充分考虑，一次性报价，中标后不得调整 4．未尽之处详见图纸、图集、答疑、招标文件、政府相关文件、规范等其它资料，满足验收要求 | m2 | 27.39
134 | 011702027001 | 台阶（模板） | 1．规格：详见图纸 2．模板的材质由投标人自行选择，满足混凝土成型质量及安全等要求，自行报价，结算不作调整 3．投标单位根据现有的图纸资料、招标文件和施工规范等资料，充分考虑，一次性报价，中标后不得调整 4．未尽之处详见图纸、图集、答疑、招标文件、政府相关文件、规范等其它资料，满足验收要求 | m2 | 30
135 | 011703001001 | 建筑垂直运输 | 1．建筑物建筑类型及结构形式：框剪结构 2．建筑物檐口高度、层数：20m以内 3．投标单位根据现有的图纸资料、招标文件和施工规范等资料，充分考虑，一次性报价，中标后不得调整 4．未尽之处详见图纸、图集、答疑、招标文件、政府相关文件、规范等其它资料，满足验收要求 | m2 | 469.4
分部小计

## 7.1 E.1 分部分项工程量清单计价表(所有标题)
E.1 分部分项工程量清单计价表
工程名称：60#楼-土建工程（160户型3拼）
序号 | 项目编码 | 项目名称 | 项目特征描述 | 计量 单位 | 工程量 | 金额（元）
[6 empty] | 综合单价 | 合价 | 其中
[8 empty] | 定额 人工费 | 定额 机械费 | 暂估价
| 0104 | 砌筑工程
1 | 010401003001 | 实心砖墙 | 1．砖品种、规格、强度级：小型废渣混凝土实心砖MU20 2．墙体厚度：详见图纸 3．砂浆强度级：Mb10水泥砂浆 4．未尽之处详见图纸、图集、答疑、招标文件、政府相关文件、规范等其它资料，满足验收要求 | m3 | 3.54
2 | 010401004001 | 多孔砖墙 | 1．砖品种、规格、强度级：煤矸石多孔砖MU10 2．墙体厚度：200mm 3．砂浆强度级：M7.5混合砂浆 4．砌筑高度：3.6m以内 5．未尽之处详见图纸、图集、答疑、招标文件、政府相关文件、规范等其它资料，满足验收要求 | m3 | 7.27
3 | 010402001001 | 砌块墙 | 1．砌块品种、规格、强度级：蒸压砂加气混凝土砌块（A5.0) 2．墙体厚度：100mm 3．砂浆强度级：Ma5.0专用砂浆 4．砌筑高度：3.6m以内 5．未尽之处详见图纸、图集、答疑、招标文件、政府相关文件、规范等其它资料，满足验收要求 | m3 | 3.96
4 | 010402001002 | 砌块墙 | 1．砌块品种、规格、强度级：蒸压砂加气混凝土砌块（A5.0) 2．墙体厚度：100mm 3．砂浆强度级：Ma5.0专用砂浆 4．砌筑高度：3.6m以上 5．未尽之处详见图纸、图集、答疑、招标文件、政府相关文件、规范等其它资料，满足验收要求 | m3 | 0.71
5 | 010402001003 | 砌块墙 | 1．砌块品种、规格、强度级：蒸压砂加气混凝土砌块（A5.0) 2．墙体厚度：200mm 3．砂浆强度级：Ma5.0专用砂浆 4．砌筑高度：3.6m以内 5．未尽之处详见图纸、图集、答疑、招标文件、政府相关文件、规范等其它资料，满足验收要求 | m3 | 93.65
6 | 010402001004 | 砌块墙 | 1．砌块品种、规格、强度级：蒸压砂加气混凝土砌块（A5.0) 2．墙体厚度：200mm 3．砂浆强度级：Ma5.0专用砂浆 4．砌筑高度：3.6m以上 5．未尽之处详见图纸、图集、答疑、招标文件、政府相关文件、规范等其它资料，满足验收要求 | m3 | 8.61
7 | WB010401016001 | 砖砌台阶 | 1．砖品种、规格、强度级：煤矸石多孔砖MU10 2．砂浆强度级：M7.5混合砂浆 3．未尽之处详见图纸、图集、答疑、招标文件、政府相关文件、规范等其它资料，满足验收要求 | m2 | 2.16
8 | WB010401015001 | 墙基防潮层 | 1．部位：底层所有落地墙体均做防潮层,位置均位于室内地面±0标高以下60mm处 2．防潮层材料种类：20厚WP M20预拌砂浆，内掺5%防水剂 3．具体详见图纸、图集、答疑、招标文件、政府相关文件、规范等其它资料，满足验收要求 | m2 | 26.42
9 | 010404001001 | 基础垫层 | 1．厚度：100mm 2．材料品种及比例：商品混凝土C20 3．未尽之处详见图纸、图集、答疑、招标文件、政府相关文件、规范等其它资料，满足验收要求 | m3 | 15.02
分部小计
| 0105 | 混凝土工程
10 | 010501003001 | 独立基础 | 1．混凝土种类：商品混凝土 2．混凝土强度等级：C30 3．未尽之处详见图纸、图集、答疑、招标文件、政府相关文件、规范等其它资料，满足验收要求 | m3 | 49.5
11 | 010502001001 | 矩形柱 | 1．柱规格形状：矩形柱 2．混凝土种类：商品混凝土 3．混凝土强度等级：C30 4．未尽之处详见图纸、图集、答疑、招标文件、政府相关文件、规范等其它资料，满足验收要求 | m3 | 9.9
12 | 010502003001 | 异形柱 | 1．柱规格形状：详见图纸 2．混凝土种类：商品混凝土 3．混凝土强度等级：C30 4．未尽之处详见图纸、图集、答疑、招标文件、政府相关文件、规范等其它资料，满足验收要求 | m3 | 4.78
13 | 010502002001 | 构造柱 | 1．柱规格形状：详见图纸 2．混凝土种类：商品混凝土 3．混凝土强度等级：C25 4．未尽之处详见图纸、图集、答疑、招标文件、政府相关文件、规范等其它资料，满足验收要求 | m3 | 18.73
14 | 010503001001 | 基础梁 | 1．混凝土种类：商品混凝土 2．混凝土强度等级：C30 3．未尽之处详见图纸、图集、答疑、招标文件、政府相关文件、规范等其它资料，满足验收要求 | m3 | 15.64
15 | 010503002001 | 矩形梁 | 1．混凝土种类：商品混凝土 2．混凝土强度等级：C30 3．未尽之处详见图纸、图集、答疑、招标文件、政府相关文件、规范等其它资料，满足验收要求 | m3 | 4.18
16 | 010503004001 | 圈梁 | 1．混凝土种类：商品混凝土 2．混凝土强度等级：C25 3．未尽之处详见图纸、图集、答疑、招标文件、政府相关文件、规范等其它资料，满足验收要求 | m3 | 2.78
17 | 010503004002 | 圈梁 | 1．防水反坎 2．混凝土种类：商品混凝土 3．混凝土强度等级：C25 4．未尽之处详见图纸、图集、答疑、招标文件、政府相关文件、规范等其它资料，满足验收要求 | m3 | 6.67
18 | 010503005001 | 过梁 | 1．混凝土种类：商品混凝土 2．混凝土强度等级：C25 3．未尽之处详见图纸、图集、答疑、招标文件、政府相关文件、规范等其它资料，满足验收要求 | m3 | 2.29
19 | 010507005001 | 压顶 | 1．断面尺寸：详见图纸 2．混凝土种类：商品混凝土 3．混凝土强度等级：C25 4．未尽之处详见图纸、图集、答疑、招标文件、政府相关文件、规范等其它资料，满足验收要求 | m3 | 3.38
20 | 010504001001 | 直形墙 | 1．墙规格：详见图纸 2．混凝土种类：商品混凝土 3．混凝土强度等级：C30 4．未尽之处详见图纸、图集、答疑、招标文件、政府相关文件、规范等其它资料，满足验收要求 | m3 | 70.48
21 | 010505001001 | 有梁板 | 1．板规格：详见图纸 2．混凝土种类：商品混凝土 3．混凝土强度等级：C30 4．未尽之处详见图纸、图集、答疑、招标文件、政府相关文件、规范等其它资料，满足验收要求 | m3 | 47.56
22 | WB010505009001 | 坡屋面板 | 1．板规格：详见图纸 2．混凝土种类：商品混凝土 3．混凝土强度等级：C30抗渗混凝土（P6) 4．未尽之处详见图纸、图集、答疑、招标文件、政府相关文件、规范等其它资料，满足验收要求 | m3 | 38.64
23 | 010505003001 | 雨蓬板 | 1．板规格：详见图纸 2．混凝土种类：商品混凝土 3．混凝土强度等级：C30 4．未尽之处详见图纸、图集、答疑、招标文件、政府相关文件、规范等其它资料，满足验收要求 | m3 | 1.6
24 | 010505006001 | 栏板 | 1．板规格：详见图纸 2．混凝土种类：商品混凝土 3．混凝土强度等级：C30 4．未尽之处详见图纸、图集、答疑、招标文件、政府相关文件、规范等其它资料，满足验收要求 | m3 | 5.68
25 | 010505007001 | 天沟、挑檐板、节点 | 1．板规格：详见图纸 2．混凝土种类：商品混凝土 3．混凝土强度等级：C30 4．未尽之处详见图纸、图集、答疑、招标文件、政府相关文件、规范等其它资料，满足验收要求 | m3 | 24.63
26 | 010506001001 | 直形楼梯 | 1．混凝土种类：商品混凝土 2．混凝土强度等级：C30 3．未尽之处详见图纸、图集、答疑、招标文件、政府相关文件、规范等其它资料，满足验收要求 | m2 | 27.39
27 | 010507001001 | 散水 | 1．混凝土种类：商品混凝土 2．300厚回填土 3．面层：60厚C20细石混凝土，随打随磨 4．撒1:1水泥沙子压实赶光 5．垫层：150厚粒径10~40碎石灌M2.5混合砂浆 6．图集：12J003 A2-6B 7．未尽之处详见图纸、图集、答疑、招标文件、政府相关文件、规范等其它资料，满足验收要求 | m2 | 68.6
28 | 010505003002 | 台阶-平台（院外） | 1．面层：300X600X15厚芝麻白防滑PC砖 2．结合层：20厚1:∶3千硬性水泥砂浆结合层撒素水泥面(洒适量清水)、素水泥浆一道(内掺建筑胶) 3．结构层：60厚C20混凝土，台阶面向外坡1% 4．垫层：300厚3:7灰土分两步夯实，宽出面层300 5．图集：12J003-B3-9B 6．未尽之处详见图纸、图集、答疑、招标文件、政府相关文件、规范等其它资料，满足验收要求 | m2 | 16.5
29 | 010507004001 | 台阶-踏步（院外） | 1．面层：300X600X15厚芝麻白防滑PC砖 2．结合层：20厚1:∶3千硬性水泥砂浆结合层撒素水泥面(洒适量清水)、素水泥浆一道(内掺建筑胶) 3．结构层：60厚C20混凝土，台阶面向外坡1% 4．垫层：300厚3:7灰土分两步夯实，宽出面层300 5．图集：12J003-B3-9B 6．未尽之处详见图纸、图集、答疑、招标文件、政府相关文件、规范等其它资料，满足验收要求 | m2 | 13.5
30 | 010504001002 | 台阶-挡墙 | 1．面层：300X600X15厚芝麻白防滑PC砖 2．结合层：20厚1:∶3千硬性水泥砂浆结合层撒素水泥面(洒适量清水)、素水泥浆一道(内掺建筑胶) 3．结构层：C25混凝土墙身，配钢筋φ6@200 4．垫层：C15混凝土垫层 5．图集：12J003-B9-1 6．未尽之处详见图纸、图集、答疑、招标文件、政府相关文件、规范等其它资料，满足验收要求 | m | 7.5
31 | 010507001002 | 坡道（院内） | 1．结构层：60厚C20混凝土，随打随抹，上撒1:1水泥砂子压实赶光,台阶面向外坡1% 2．垫层：300厚粒径10~40碎石灌M2.5混合砂浆 3．图集：12J003-B1-1A 4．未尽之处详见图纸、图集、答疑、招标文件、政府相关文件、规范等其它资料，满足验收要求 | m2 | 6.48
32 | 010505003003 | 台阶-平台（院内） | 1．结构层：60厚C20混凝土，随打随抹，上撒1:1水泥砂子压实赶光,台阶面向外坡1% 2．垫层：300厚粒径10~40碎石灌M2.5混合砂浆 3．图集：12J003-B1-1A 4．未尽之处详见图纸、图集、答疑、招标文件、政府相关文件、规范等其它资料，满足验收要求 | m2 | 27.72
33 | 011101003001 | 庭院地面 | 1．结构层：100厚C25混凝土，随打随抹 2．垫层：150厚碎石 3．素土夯实，压实度≥90% 4．未尽之处详见图纸、图集、答疑、招标文件、政府相关文件、规范等其它资料，满足验收要求 | m2 | 95.91
34 | 010515001001 | 现浇构件钢筋 | 1．钢筋种类、规格：HPB300-Φ6 2．未尽之处详见图纸、图集、答疑、招标文件、政府相关文件、规范等其它资料，满足验收要求 | t | 0.254
35 | 010515001002 | 现浇构件钢筋 | 1．钢筋种类、规格：HRB400-Φ6 2．未尽之处详见图纸、图集、答疑、招标文件、政府相关文件、规范等其它资料，满足验收要求 | t | 0.754
36 | 010515001003 | 现浇构件钢筋 | 1．钢筋种类、规格：HRB400-Φ8 2．未尽之处详见图纸、图集、答疑、招标文件、政府相关文件、规范等其它资料，满足验收要求 | t | 16.727
37 | 010515001004 | 现浇构件钢筋 | 1．钢筋种类、规格：HRB400-Φ10 2．未尽之处详见图纸、图集、答疑、招标文件、政府相关文件、规范等其它资料，满足验收要求 | t | 2.075
38 | 010515001005 | 现浇构件钢筋 | 1．钢筋种类、规格：HRB400-Φ12 2．未尽之处详见图纸、图集、答疑、招标文件、政府相关文件、规范等其它资料，满足验收要求 | t | 7.442
39 | 010515001006 | 现浇构件钢筋 | 1．钢筋种类、规格：HRB400-Φ14 2．未尽之处详见图纸、图集、答疑、招标文件、政府相关文件、规范等其它资料，满足验收要求 | t | 1.611
40 | 010515001007 | 现浇构件钢筋 | 1．钢筋种类、规格：HRB400-Φ16 2．未尽之处详见图纸、图集、答疑、招标文件、政府相关文件、规范等其它资料，满足验收要求 | t | 5.941
41 | 010515001008 | 现浇构件钢筋 | 1．钢筋种类、规格：HRB400-Φ18 2．未尽之处详见图纸、图集、答疑、招标文件、政府相关文件、规范等其它资料，满足验收要求 | t | 1.804
42 | 010515001009 | 现浇构件钢筋 | 1．钢筋种类、规格：HRB400-Φ20 2．未尽之处详见图纸、图集、答疑、招标文件、政府相关文件、规范等其它资料，满足验收要求 | t | 0.56
43 | 010515001010 | 现浇构件钢筋 | 1．钢筋种类、规格：HRB400-Φ25 2．未尽之处详见图纸、图集、答疑、招标文件、政府相关文件、规范等其它资料，满足验收要求 | t | 0.056
44 | 010516003001 | 钢筋连接 | 1．连接方式：电渣压力焊 2．未尽之处详见图纸、图集、答疑、招标文件、政府相关文件、规范等其它资料，满足验收要求 | 个 | 404
45 | 010516003002 | 钢筋连接 | 1．连接方式：直螺纹连接 2．未尽之处详见图纸、图集、答疑、招标文件、政府相关文件、规范等其它资料，满足验收要求 | 个 | 31
46 | WB010516004001 | 砌体、板缝钢筋加固 | 1．钢筋种类、规格：HPB300-Φ6 2．绑扎类型：不绑扎 3．未尽之处详见图纸、图集、答疑、招标文件、政府相关文件、规范等其它资料，满足验收要求 | t | 0.925
47 | WB010516005001 | 墙面钢板（丝）网 | 1．部位：内、外墙不同材料交接处 2．钢筋网（钢丝网）种类、规格：直径0.9mm，网眼大小为12.7*12.7mm钢丝网 3．宽度：600宽钢丝网 4．未尽之处详见图纸、图集、答疑、招标文件、政府相关文件、规范等其它资料，满足验收要求 | m2 | 617.34
48 | WB010516005002 | 墙面钢板（丝）网 | 1．部位：楼梯间 2．钢筋网（钢丝网）种类、规格：钢丝材质性能不低于Q235-B，直径不小于1mm,孔网不大于10*10mm 3．未尽之处详见图纸、图集、答疑、招标文件、政府相关文件、规范等其它资料，满足验收要求 | m2 | 114.47
分部小计
| 0108 | 门窗工程
49 | 010802001001 | 金属门（平开门） | 1．门名称、代号及洞口尺寸：M0924、M1022 2．门材质：断格隔热铝合金玻璃门 3．玻璃品种、厚度：6中透双银low-E+12Ar+6 4．金属隔热型材、隔热条高度26mm（K=2.8）100系列、通体壁厚2.2 5．未尽之处详见图纸、图集、答疑、招标文件、政府相关文件、规范等其它资料，满足验收要求 | m2 | 19.68
50 | 010802004001 | 钢制门 | 1．门代号及洞口尺寸：M1522 2．门材质：钢制防盗门，壁厚1.0mm 3．含门锁及相关辅材五金配套齐全，满足验收要求 4．未尽之处详见图纸、图集、答疑、招标文件、政府相关文件、规范等其它资料，满足验收要求 | m2 | 9.9
51 | 010802004002 | 钢制门 | 1．门代号及洞口尺寸：M1829 2．门材质：钢制保温防盗门（K=1.7)，壁厚1.0mm 3．含门锁及相关辅材五金配套齐全，满足验收要求 4．未尽之处详见图纸、图集、答疑、招标文件、政府相关文件、规范等其它资料，满足验收要求 | m2 | 15.66
52 | 010807001001 | 金属窗 | 1．窗代号及洞口尺寸：详见图纸 2．窗材质：断格隔热铝合金玻璃窗(60系列） 3．玻璃品种、厚度：6中透双银low-E+12Ar+6 4．外门窗框料采用金属隔热型材，隔热条高度26mm(K=2.8),型材厚度:窗框不得小于1.8mm 5．未尽之处详见图纸、图集、答疑、招标文件、政府相关文件、规范等其它资料，满足验收要求 | m2 | 102.25
53 | 010807001002 | 金属窗 （工具间） | 1．窗代号及洞口尺寸：C1815 2．窗材质：断格隔热铝合金玻璃窗(60系列） 3．玻璃品种、厚度：6+12+6中空玻璃窗 4．外门窗框料采用金属隔热型材，隔热条高度26mm(K=2.8),型材厚度:窗框不得小于1.8mm 5．未尽之处详见图纸、图集、答疑、招标文件、政府相关文件、规范等其它资料，满足验收要求 | m2 | 13.5
54 | 010807001003 | 金属窗 | 1．窗代号及洞口尺寸：C0909、 C0815 2．窗材质：铁艺窗花 3．厚度：1.0mm 4．未尽之处详见图纸、图集、答疑、招标文件、政府相关文件、规范等其它资料，满足验收要求 | m2 | 4.83
分部小计
| 0109 | 屋面及防水工程
| 1 | 屋面一
55 | 010902003001 | 屋面刚性层 | 1．部位：保温上人平屋面 2．刚性层厚度：40mm 3．混凝土强度等级：C20细石混凝土保护层随打随抹 4．嵌缝材料种类：分隔缝缝宽20,内填DS M15砂浆（1:3水泥砂浆），纵横间隔≤10m 5．钢筋规格、型号：内配冷拔φ4双向@150 6．未尽之处详见图纸、图集、答疑、招标文件、政府相关文件、规范等其它资料，满足验收要求 | m2 | 51.28
56 | WB010902005001 | 隔汽(离)层 | 1．隔汽（离）层品种、规格、厚度：200g/m²聚酯无纺布 2．未尽之处详见图纸、图集、答疑、招标文件、政府相关文件、规范等其它资料，满足验收要求 | m2 | 51.28
57 | 010902002001 | 屋面涂膜防水 | 1．防水膜品种：聚合物水泥防水涂料 2．涂膜厚度、遍数：1.5mm 3．遇墙、管根均设置防水附加层，并上翻至完成面不少于250mm 4．清单工程量含防水上翻面积 5．未尽之处详见图纸、图集、答疑、招标文件、政府相关文件、规范等其它资料，满足验收要求 | m2 | 63.98
58 | 010902001001 | 屋面卷材防水 | 1．卷材品种、规格、厚度：3.0厚自粘聚合物改性沥青防水卷材（PY)聚酯胎 2．防水层数：2 3．清单工程量含防水上翻面积 4．遇墙、管根均设置防水附加层，并上翻至完成面不少于250mm 5．未尽之处详见图纸、图集、答疑、招标文件、政府相关文件、规范等其它资料，满足验收要求 | m2 | 63.98
59 | WB010902005002 | 找平层 | 1．20厚DS M15砂浆(1:3水泥砂浆)找平层; 2．未尽之处详见图纸、图集、答疑、招标文件、政府相关文件、规范等其它资料，满足验收要求 | m2 | 51.28
60 | WB010902005003 | 屋面找坡层 | 1．材料品种、规格、厚度：：最薄处30厚LC5.0轻骨料混凝土,找坡2% 2．未尽之处详见图纸、图集、答疑、招标文件、政府相关文件、规范等其它资料，满足验收要求 | m2 | 52.28
61 | 011001001001 | 保温隔热屋面 | 1．保温隔热材料品种、规格、厚度：挤塑聚苯板（XPS)X200,B1级 2．厚度：140mm 3．未尽之处详见图纸、图集、答疑、招标文件、政府相关文件、规范等其它资料，满足验收要求 | m2 | 51.28
分部小计
| 2 | 屋面二（保温不上人坡屋面）
62 | 010901001001 | 瓦屋面 | 1．瓦品种、规格：深灰色单波琉璃瓦（300*280） 2．木挂瓦条：30mm*30mm,中距按瓦材规格 3．木顺水条：30*30mm@500mm 4．未尽之处详见图纸、图集、答疑、招标文件、政府相关文件、规范等其它资料，满足验收要求 | m2 | 259.63
63 | 010902003002 | 屋面刚性层 | 1．刚性层厚度：40mm 2．混凝土强度等级：C20细石混凝土保护层随打随抹 3．嵌缝材料种类：分隔缝缝宽20,内填DS M15砂浆（1:3水泥砂浆），纵横间隔≤10m 4．钢筋规格、型号：内配冷拔φ4双向@150,与屋面板预埋φ10钢筋头绑牢 5．未尽之处详见图纸、图集、答疑、招标文件、政府相关文件、规范等其它资料，满足验收要求 | m2 | 259.63
64 | 010902001002 | 屋面卷材防水 | 1．卷材品种、规格、厚度：3.0厚自粘聚合物改性沥青防水卷材（PY)聚酯胎 2．防水层数：2 3．遇墙、管根均设置防水附加层，并上翻至完成面不少于250mm 4．未尽之处详见图纸、图集、答疑、招标文件、政府相关文件、规范等其它资料，满足验收要求 | m2 | 290.65
65 | WB010902005004 | 找平层 | 1．20厚DS M15砂浆(1:3水泥砂浆)找平层; 2．未尽之处详见图纸、图集、答疑、招标文件、政府相关文件、规范等其它资料，满足验收要求 | m2 | 259.63
66 | 011001001002 | 保温隔热屋面 | 1．保温隔热材料品种、规格、厚度：挤塑聚苯板（XPS)X200,B1级 2．厚度：140mm 3．未尽之处详见图纸、图集、答疑、招标文件、政府相关文件、规范等其它资料，满足验收要求 | m2 | 259.63
分部小计
| 3 | 挑檐板（瓦屋面）
67 | 010901001002 | 瓦屋面 | 1．瓦品种、规格：深灰色单波琉璃瓦（300*280） 2．木挂瓦条：30mm*30mm,中距按瓦材规格 3．木顺水条：30*30mm@500mm 4．未尽之处详见图纸、图集、答疑、招标文件、政府相关文件、规范等其它资料，满足验收要求 | m2 | 43.93
68 | 010902003003 | 屋面刚性层 | 1．刚性层厚度：40mm 2．混凝土强度等级：C20细石混凝土保护层随打随抹 3．嵌缝材料种类：分隔缝缝宽20,内填DS M15砂浆（1:3水泥砂浆），纵横间隔≤10m 4．钢筋规格、型号：内配冷拔φ4双向@150,与屋面板预埋φ10钢筋头绑牢 5．未尽之处详见图纸、图集、答疑、招标文件、政府相关文件、规范等其它资料，满足验收要求 | m2 | 43.93
69 | 010902001003 | 屋面卷材防水 | 1．卷材品种、规格、厚度：3.0厚自粘聚合物改性沥青防水卷材（PY)聚酯胎 2．防水层数：2 3．遇墙、管根均设置防水附加层，并上翻至完成面不少于250mm 4．未尽之处详见图纸、图集、答疑、招标文件、政府相关文件、规范等其它资料，满足验收要求 | m2 | 43.93
70 | WB010902005005 | 找平层 | 1．20厚DS M15砂浆(1:3水泥砂浆)找平层; 2．未尽之处详见图纸、图集、答疑、招标文件、政府相关文件、规范等其它资料，满足验收要求 | m2 | 43.93
分部小计
| 4 | 工具间、空调外机挑板屋面
71 | 010902002002 | 屋面涂膜防水 | 1．防水膜品种：聚合物水泥防水涂料 2．涂膜厚度、遍数：1.5mm 3．未尽之处详见图纸、图集、答疑、招标文件、政府相关文件、规范等其它资料，满足验收要求 | m2 | 79.58
72 | 010902001004 | 屋面卷材防水 | 1．卷材品种、规格、厚度：3.0厚自粘聚合物改性沥青防水卷材（PY)聚酯胎 2．防水层数：2 3．遇墙、管根均设置防水附加层，并上翻至完成面不少于250mm 4．未尽之处详见图纸、图集、答疑、招标文件、政府相关文件、规范等其它资料，满足验收要求 | m2 | 79.58
73 | WB010902005006 | 找平层 | 1．找平层品种、规格、厚度：20厚DS M15砂浆(1:3水泥砂浆)找平层 2．未尽之处详见图纸、图集、答疑、招标文件、政府相关文件、规范等其它资料，满足验收要求 | m2 | 58.63
74 | WB010902005007 | 屋面找坡层 | 1．材料品种、规格、厚度：：最薄处30厚LC5.0轻骨料混凝土,找坡2% 2．未尽之处详见图纸、图集、答疑、招标文件、政府相关文件、规范等其它资料，满足验收要求 | m2 | 58.63
分部小计
| 5 | 雨蓬板、挑檐
75 | 010902002003 | 屋面涂膜防水 | 1．防水膜品种：聚合物水泥防水涂料 2．涂膜厚度、遍数：1.5mm 3．未尽之处详见图纸、图集、答疑、招标文件、政府相关文件、规范等其它资料，满足验收要求 | m2 | 40.48
76 | 010904003001 | 楼（地）面砂浆防水（防潮） | 1．雨蓬板、挑檐 2．防水层做法：20厚1:3水泥砂浆（内掺水泥重量5%防水剂） 3．未尽之处详见图纸、图集、答疑、招标文件、政府相关文件、规范等其它资料，满足验收要求 | m2 | 41.97
分部小计
| 0111 | 楼地面装饰工程
| 1 | 一层地面
77 | 011101001001 | 水泥砂浆楼地面 | 1．房间：卧室、客厅、餐厅、书房、工具间、避难间等 2．面层做法要求：20厚DS M20砂浆面层，表面撒适量水泥粉抹压平整 3．未尽之处详见图纸、图集、答疑、招标文件、政府相关文件、规范等其它资料，满足验收要求 | m2 | 183.69
78 | 010404001002 | 地面混凝土垫层 | 1．房间：卧室、客厅、餐厅、书房、工具间、避难间等 2．厚度：80mm 3．材料品种及比例：商品混凝土 4．材料品种混凝土种类及比例：C20混凝土 5．图集：23J909 6．未尽之处详见图纸、图集、答疑、招标文件、政府相关文件、规范等其它资料，满足验收要求 | m3 | 14.7
79 | 010404001003 | 地面碎石垫层 | 1．房间：卧室、客厅、餐厅、书房、工具间、避难间等 2．厚度：150mm 3．材料品种及比例：碎石 4．图集：23J909 5．未尽之处详见图纸、图集、答疑、招标文件、政府相关文件、规范等其它资料，满足验收要求 | m3 | 27.55
80 | 010904002001 | 楼（地）面涂膜防水 | 1．房间：厨房、卫生间、工具间 2．防水膜品种：聚合物水泥防水涂料 3．涂膜厚度、遍数：1.5mm+1.5mm 4．23J909 3-5页FI-2 5．未尽之处详见图纸、图集、答疑、招标文件、政府相关文件、规范等其它资料，满足验收要求 | m2 | 85.64
81 | WB011101007001 | 细石混凝土找平层 | 1．房间：厨房、卫生间、工具间 2．最薄处30厚C20细石混凝土找坡层，向地漏找1%坡，随打随抹平。地漏四周及管根部用DSM15砂浆(1:3水泥砂浆)抹小八字角 3．界面剂一道 4．图集：23J909 5．未尽之处详见图纸、图集、答疑、招标文件、政府相关文件、规范等其它资料，满足验收要求 | m2 | 85.64
82 | 010404001004 | 地面混凝土垫层 | 1．房间：厨房、卫生间、工具间 2．厚度：80mm 3．材料品种及比例：商品混凝土 4．材料品种混凝土种类及比例：C20混凝土 5．图集：23J909 6．未尽之处详见图纸、图集、答疑、招标文件、政府相关文件、规范等其它资料，满足验收要求 | m3 | 6.85
83 | 010404001005 | 地面碎石垫层 | 1．房间：厨房、卫生间、工具间 2．厚度：150mm 3．材料品种及比例：碎石 4．图集：23J909 5．未尽之处详见图纸、图集、答疑、招标文件、政府相关文件、规范等其它资料，满足验收要求 | m3 | 12.85
分部小计
| 2 | 二层楼面
84 | WB011101011001 | 混凝土面加浆抹光随捣随抹 | 1．保温隔热部位：卧室、客厅、餐厅、书房、工具间等 2．钢筋混凝土楼面随捣随抹平 3．未尽之处详见图纸、图集、答疑、招标文件、政府相关文件、规范等其它资料，满足验收要求 | m2 | 149.51
85 | 010904002002 | 楼（地）面涂膜防水 | 1．房间：厨房、卫生间 2．防水膜品种：聚合物水泥防水涂料 3．涂膜厚度、遍数：1.5mm+1.5mm 4．23J909 3-5页FI-2 5．未尽之处详见图纸、图集、答疑、招标文件、政府相关文件、规范等其它资料，满足验收要求 | m2 | 13.44
86 | WB011101007002 | 细石混凝土找平层 | 1．房间：厨房、卫生间 2．最薄处30厚C20细石混凝土找坡层，向地漏找1%坡，随打随抹平。地漏四周及管根部用DSM15砂浆(1:3水泥砂浆)抹小八字角 3．界面剂一道 4．图集：23J909 5．未尽之处详见图纸、图集、答疑、招标文件、政府相关文件、规范等其它资料，满足验收要求 | m2 | 13.44
分部小计
| 3 | 楼梯踏步及平台
87 | 011106004001 | 水泥砂浆楼梯面层 | 1．部位：楼梯踏步及平台 2．面层厚度、砂浆配合比：20厚1：2水泥砂浆 3．防滑条：22J403-1/5-7/1 4．素水泥浆遍数：素水泥浆一道(内掺5%的108胶) 5．未尽之处详见图纸、图集、答疑、招标文件、政府相关文件、规范等其它资料，满足验收要求 | m2 | 19.47
分部小计
| 0112 | 墙、柱面装饰与隔断、幕墙工程
| 1 | 内3D,裙3D(7-6页）
88 | 011201001001 | 墙面一般抹灰 | 1．房间：卧室、客厅、餐厅、书房、楼梯间等 2．5厚DP(DCA)M20砂浆(1:2.5水泥砂浆)找平抹光 3．10厚DP(DCA)M5砂浆(1:1:6水泥石灰膏砂浆)打底扫毛 4．界面剂1道 5．用修补砂浆局部修补墙面，DP砂浆勾实接缝并拉毛，接缝处粘贴耐碱玻纤网格布 6．未尽之处详见图纸、图集、答疑、招标文件、政府相关文件、规范等其它资料，满足验收要求 | m2 | 1170.42
分部小计
| 2 | 内8D,裙8D(7-13页）
89 | 011201001002 | 墙面一般抹灰 | 1．房间：厨房、卫生间、工具间 2．6厚DP(DCA)M20砂浆(1:2.5水泥砂浆)分层压实抹平 3．6厚DP(DCA)M5砂浆(1∶1:6水泥石灰膏砂浆)罩面或粉刷石膏砂浆打底抹灰 4．界面剂1道 5．用修补砂浆局部修补墙面，DP砂浆勾实接缝并拉毛，接缝处粘贴耐碱玻纤网格布 6．未尽之处详见图纸、图集、答疑、招标文件、政府相关文件、规范等其它资料，满足验收要求 | m2 | 421.75
90 | 010903002001 | 墙面涂膜防水 | 1．房间：厨房、卫生间、工具间 2．防水膜品种：聚合物水泥防水涂料 3．涂膜厚度、遍数：2.0mm 4．高度：厨房：250mm，卫生间：1800mm 5．未尽之处详见图纸、图集、答疑、招标文件、政府相关文件、规范等其它资料，满足验收要求 | m2 | 108.62
分部小计
| 3 | 外墙面、女儿墙、栏板等
91 | 011201001003 | 墙面一般抹灰 | 1．底层厚度、砂浆配合比：12 厚DP M15 砂浆(1:3水泥砂浆)找平 2．喷湿墙面,界面剂1道 3．未尽之处详见图纸、图集、答疑、招标文件、政府相关文件、规范等其它资料，满足验收要求 | m2 | 961.09
92 | 010903002002 | 墙面涂膜防水 | 1．防水层：5厚聚合物水泥防水砂浆(干粉型)+1.5厚聚合物水泥防水涂料 2．未尽之处详见图纸、图集、答疑、招标文件、政府相关文件、规范等其它资料，满足验收要求 | m2 | 670
93 | 011001003001 | 保温隔热墙面 | 1．保温隔热部位：外墙 2．保温隔热材料品种、规格及厚度：岩棉板（TR10 A级，50mm厚） 3．做法：界面剂+托架+保温板粘结+玻纤网格布1道及抹面+锚栓+玻纤网格布1道及抹面 4．未尽之处详见图纸、图集、答疑、招标文件、政府相关文件、规范等其它资料，满足验收要求 | m2 | 505.57
94 | 011406003001 | 满刮腻子 | 1．腻子种类：外墙腻子 2．刮腻子遍数：二遍 3．未尽之处详见图纸、图集、答疑、招标文件、政府相关文件、规范等其它资料，满足验收要求 | m2 | 1151.45
95 | WB011406001001 | 外墙真石漆 | 1．油漆品种、刷漆遍数：真石漆一底两面，分隔面积1m2外 2．未尽之处详见图纸、图集、答疑、招标文件、政府相关文件、规范等其它资料，满足验收要求 | m2 | 1151.45
96 | 011001003002 | 保温隔热墙面 | 1．保温隔热部位：洞口侧面、雨棚、阳台、空调板 2．保温隔热材料品种、规格及厚度：无机保温砂浆20mm厚度 3．做法：界面剂+托架+保温板粘结+玻纤网格布1道及抹面+锚栓+玻纤网格布1道及抹面 4．具体详见图纸、图集、答疑、招标文件、政府相关文件、规范等其它资料，满足验收要求 | m2 | 66.22
97 | 011201001004 | 墙面一般抹灰 | 1．部位：栏板，女儿墙内侧 2．面层厚度、砂浆配合比：20mm厚1:2水泥砂浆 3．未尽之处详见图纸、图集、答疑、招标文件、政府相关文件、规范等其它资料，满足验收要求 | m2 | 38.4
98 | 010903003001 | 墙面水泥砂浆（造型） | 1．防水层做法：聚合物水泥砂浆(DP M15) 2．砂浆厚度、配合比：30mm 3．未尽之处详见图纸、图集、答疑、招标文件、政府相关文件、规范等其它资料，满足验收要求 | m2 | 27.59
分部小计
| 0113 | 天棚工程
99 | 011406003002 | 满刮腻子 | 1．房间：卧室、客厅、餐厅、书房、工具间、厨房、卫生间 2．腻子种类：耐水腻子 3．刮腻子遍数：1遍 4．未尽之处详见图纸、图集、答疑、招标文件、政府相关文件、规范等其它资料，满足验收要求 | m2 | 520.94
100 | 010903002003 | 天棚涂膜防水 | 1．房间：卫生间 2．防水膜品种：聚氨酯防水涂料 3．涂膜厚度、遍数：1.5mm 4．未尽之处详见图纸、图集、答疑、招标文件、政府相关文件、规范等其它资料，满足验收要求 | m2 | 31.73
分部小计
| 0115 | 其他装饰工程
101 | 010903004001 | 钢板 | 1．部位：山墙封檐 2．材料：0.8厚彩色钢板+0.8厚彩色钢板压顶板 3．图集：09J202-1 /4-K17 4．未尽之处详见图纸、图集、答疑、招标文件、政府相关文件、规范等其它资料，满足验收要求 | m | 52.78
102 | 010903004002 | 金属泛水板 | 1．部位：檐沟 2．材料：0.8厚灰色钢板 3．宽度：详见图纸 4．图集：09J202-1 /3-K9 5．未尽之处详见图纸、图集、答疑、招标文件、政府相关文件、规范等其它资料，满足验收要求 | m | 71.1
103 | 010606011001 | 钢天沟 | 1．材质：0.8mm镀锌钢板檐沟 2．安装高度：详见图纸 3．图集：金属檐沟：09J202-1/T17 4．未尽之处详见图纸、图集、答疑、招标文件、政府相关文件、规范等其它资料，满足验收要求 | t | 0.194
104 | 010606008001 | 钢梯 | 1．名称：屋面检修梯 2．钢梯形式：爬梯 3．图集：15J401 WT1a-3.3 4．未尽之处详见图纸、图集、答疑、招标文件、政府相关文件、规范等其它资料，满足验收要求 | t | 0.584
105 | 011502001001 | 铝合金窗台板 | 1．安装部位：窗口 2．线条材料品种、规格、颜色：铝合金窗台板（金属厚度1.5mm) 3．未尽之处详见图纸、图集、答疑、招标文件、政府相关文件、规范等其它资料，满足验收要求 | m | 12.9
106 | 011502008001 | GRC装饰线条 | 1．线条规格：详见图纸 2．线条安装方式：投标人综合考虑报价，中标后不予调整 3．填充材料种类：GRC（含安装一切辅材） 4．未尽之处详见图纸、图集、答疑、招标文件、政府相关文件、规范等其它资料，满足验收要求 | m2 | 31.65
107 | 011502007001 | 塑料装饰线 | 1．安装部位：所有室外挑板、阳台底板、窗框顶、窗台、雨棚板、挑檐、线脚等均需做成品滴水线 2．未尽之处详见图纸、图集、答疑、招标文件、政府相关文件、规范等其它资料，满足验收要求 | m | 142.28
108 | WB031002006001 | 预留孔洞 | 1．规格：80 2．材质：UPVCφ80（剪力墙为钢套管） 3．未尽之处详见图纸、图集、答疑、招标文件、政府相关文件、规范等其它资料，满足验收要求 | 个 | 21
109 | WB011507004001 | 接水板 | 1．材料种类、规格：400*400*60mmC20细石混凝土 2．未尽之处详见图纸、图集、答疑、招标文件、政府相关文件、规范等其它资料，满足验收要求 | 个 | 12
110 | WB011507004002 | 门号牌 | 1．材料种类、规格：220mm*70mm*3mm，亚克力 2．未尽之处详见图纸、图集、答疑、招标文件、政府相关文件、规范等其它资料，满足验收要求 | 个 | 3
111 | WB011507004003 | 楼栋牌 | 1．材料种类、规格：520mm*700mm*1.2mm，不锈钢激光切割围边80mm精品立体字表面分色烤漆效果 2．未尽之处详见图纸、图集、答疑、招标文件、政府相关文件、规范等其它资料，满足验收要求 | 个 | 1
112 | 011503001001 | 金属扶手、栏杆、栏板 | 1．部位：楼梯栏杆 2．扶手材料种类、规格、品牌：φ60*3不锈钢管扶手 φ38*1.2不锈钢管下部横杆 3．栏杆材料种类、规格、品牌：φ60*3不锈钢管立柱 4．栏板材料种类、规格、品牌、颜色：φ25*1不锈钢管栏杆 高度：900mm 5．做法：22J403-1 /2-8/B4 6．含预埋件 7．材质：202不锈钢 8．未尽之处详见图纸、图集、答疑、招标文件、政府相关文件、规范等其它资料，满足验收要求 | m | 21.9
113 | 011503001002 | 金属扶手、栏杆、栏板 | 1．部位：露台栏杆 2．扶手材料种类、规格、品牌：φ60*3不锈钢管扶手 3．栏杆材料种类、规格、品牌：φ60*3不锈钢管立柱 4．栏板材料种类、规格、品牌、颜色：φ30*3不锈钢管栏杆 5．高度：1100mm 6．做法：22J403-1 第3-50页 PB38型 7．含预埋件 8．材质：202不锈钢 9．未尽之处详见图纸、图集、答疑、招标文件、政府相关文件、规范等其它资料，满足验收要求 | m | 20.02
分部小计
| 0117 | 措施项目
114 | 011701002001 | 外脚手架 | 1．部位：外墙 2．搭设高度：15m以内 3．与之相关的费用均含在内、投标单位自行报价、中标后不予调整 4．未尽之处详见图纸、图集、答疑、招标文件、政府相关文件、规范等其它资料，满足验收要求 | m2 | 916.8
115 | WB011701009001 | 工具式脚手架 | 1．搭设方式、部位：内墙 2．搭设高度：3.6m内 3．未尽之处详见图纸、图集、答疑、招标文件、政府相关文件、规范等其它资料，满足验收要求 | m2 | 510.53
116 | 011701002002 | 外脚手架 | 1．搭设方式、部位：内墙 2．搭设高度：3.6m外 3．未尽之处详见图纸、图集、答疑、招标文件、政府相关文件、规范等其它资料，满足验收要求 | m2 | 44.07
117 | 011702001001 | 垫层（模板） | 1．基础类型：垫层 2．模板的材质由投标人自行选择，满足混凝土成型质量及安全等要求，自行报价，结算不作调整 3．投标单位根据现有的图纸资料、招标文件和施工规范等资料，充分考虑，一次性报价，中标后不得调整 4．未尽之处详见图纸、图集、答疑、招标文件、政府相关文件、规范等其它资料，满足验收要求 | m2 | 27.58
118 | 011702001002 | 基础（模板） | 1．基础类型：独立基础 2．模板的材质由投标人自行选择，满足混凝土成型质量及安全等要求，自行报价，结算不作调整 3．投标单位根据现有的图纸资料、招标文件和施工规范等资料，充分考虑，一次性报价，中标后不得调整 4．未尽之处详见图纸、图集、答疑、招标文件、政府相关文件、规范等其它资料，满足验收要求 | m2 | 90.26
119 | 011702002001 | 矩形柱（模板） | 1．柱截面尺寸：详见图纸 2．周长：1.6m以内 3．自行考虑超高部分模板增加费 4．模板的材质由投标人自行选择，满足混凝土成型质量及安全等要求，自行报价，结算不作调整 5．投标单位根据现有的图纸资料、招标文件和施工规范等资料，充分考虑，一次性报价，中标后不得调整 6．未尽之处详见图纸、图集、答疑、招标文件、政府相关文件、规范等其它资料，满足验收要求 | m2 | 105.59
120 | 011702004001 | 异形柱 | 1．柱截面形状：详见图纸 2．自行考虑超高部分模板增加费 3．模板的材质由投标人自行选择，满足混凝土成型质量及安全等要求，自行报价，结算不作调整 4．投标单位根据现有的图纸资料、招标文件和施工规范等资料，充分考虑，一次性报价，中标后不得调整 5．未尽之处详见图纸、图集、答疑、招标文件、政府相关文件、规范等其它资料，满足验收要求 | m2 | 51.17
121 | 011702003001 | 构造柱（模板） | 1．柱截面尺寸：详见图纸 2．自行考虑超高部分模板增加费 3．模板的材质由投标人自行选择，满足混凝土成型质量及安全等要求，自行报价，结算不作调整 4．投标单位根据现有的图纸资料、招标文件和施工规范等资料，充分考虑，一次性报价，中标后不得调整 5．未尽之处详见图纸、图集、答疑、招标文件、政府相关文件、规范等其它资料，满足验收要求 | m2 | 224.14
122 | 011702005001 | 基础梁 | 1．基础梁模板 2．自行考虑超高部分模板增加费 3．模板的材质由投标人自行选择，满足混凝土成型质量及安全等要求，自行报价，结算不作调整 4．投标单位根据现有的图纸资料、招标文件和施工规范等资料，充分考虑，一次性报价，中标后不得调整 5．未尽之处详见图纸、图集、答疑、招标文件、政府相关文件、规范等其它资料，满足验收要求 | m2 | 189.74
123 | 011702006001 | 矩形梁（模板） | 1．矩形梁模板 2．自行考虑超高部分模板增加费 3．模板的材质由投标人自行选择，满足混凝土成型质量及安全等要求，自行报价，结算不作调整 4．投标单位根据现有的图纸资料、招标文件和施工规范等资料，充分考虑，一次性报价，中标后不得调整 5．未尽之处详见图纸、图集、答疑、招标文件、政府相关文件、规范等其它资料，满足验收要求 | m2 | 41.7
124 | 011702008001 | 圈梁（模板） | 1．圈梁、反坎等模板 2．自行考虑超高部分模板增加费 3．模板的材质由投标人自行选择，满足混凝土成型质量及安全等要求，自行报价，结算不作调整 4．投标单位根据现有的图纸资料、招标文件和施工规范等资料，充分考虑，一次性报价，中标后不得调整 5．未尽之处详见图纸、图集、答疑、招标文件、政府相关文件、规范等其它资料，满足验收要求 | m2 | 108.78
125 | 011702009001 | 过梁（模板） | 1．过梁模板 2．自行考虑超高部分模板增加费 3．模板的材质由投标人自行选择，满足混凝土成型质量及安全等要求，自行报价，结算不作调整 4．投标单位根据现有的图纸资料、招标文件和施工规范等资料，充分考虑，一次性报价，中标后不得调整 5．未尽之处详见图纸、图集、答疑、招标文件、政府相关文件、规范等其它资料，满足验收要求 | m2 | 40.1
126 | 011702011001 | 直形墙 | 1．剪力墙模板 2．自行考虑超高部分模板增加费 3．模板的材质由投标人自行选择，满足混凝土成型质量及安全等要求，自行报价，结算不作调整 4．投标单位根据现有的图纸资料、招标文件和施工规范等资料，充分考虑，一次性报价，中标后不得调整 5．未尽之处详见图纸、图集、答疑、招标文件、政府相关文件、规范等其它资料，满足验收要求 | m2 | 737.37
127 | WB011702039001 | 压顶 | 1、压顶模板 2、模板的材质由投标人自行选择，满足混凝土成型质量及安全等要求，自行报价，结算不作调整 3、投标单位根据现有的图纸资料、招标文件和施工规范等资料，充分考虑，一次性报价，中标后不得调整 4、未尽之处详见图纸、图集、答疑、招标文件、政府相关文件、规范等其它资料，满足验收要求 | m2 | 32.54
128 | 011702014001 | 有梁板（模板） | 1．有梁板（含板下肋梁）模板 2．自行考虑超高部分模板增加费 3．模板的材质由投标人自行选择，满足混凝土成型质量及安全等要求，自行报价，结算不作调整 4．投标单位根据现有的图纸资料、招标文件和施工规范等资料，充分考虑，一次性报价，中标后不得调整 5．未尽之处详见图纸、图集、答疑、招标文件、政府相关文件、规范等其它资料，满足验收要求 | m2 | 391.45
129 | WB011702036001 | 坡屋面板 | 1．构件类型：坡屋面板 2．自行考虑超高部分模板增加费 3．模板的材质由投标人自行选择，满足混凝土成型质量及安全等要求，自行报价，结算不作调整 4．投标单位根据现有的图纸资料、招标文件和施工规范等资料，充分考虑，一次性报价，中标后不得调整 5．未尽之处详见图纸、图集、答疑、招标文件、政府相关文件、规范等其它资料，满足验收要求 | m2 | 371.39
130 | 011702021001 | 栏板 | 1．栏板 2．自行考虑超高部分模板增加费 3．模板的材质由投标人自行选择，满足混凝土成型质量及安全等要求，自行报价，结算不作调整 4．投标单位根据现有的图纸资料、招标文件和施工规范等资料，充分考虑，一次性报价，中标后不得调整 5．未尽之处详见图纸、图集、答疑、招标文件、政府相关文件、规范等其它资料，满足验收要求 | m2 | 99.01
131 | 011702023001 | 雨蓬 悬挑板、阳台板（模板） | 1．自行考虑超高部分模板增加费 2．模板的材质由投标人自行选择，满足混凝土成型质量及安全等要求，自行报价，结算不作调整 3．投标单位根据现有的图纸资料、招标文件和施工规范等资料，充分考虑，一次性报价，中标后不得调整 4．未尽之处详见图纸、图集、答疑、招标文件、政府相关文件、规范等其它资料，满足验收要求 | m2 | 12.48
132 | 011702022001 | 天沟、挑檐、节点（模板） | 1．天沟、挑檐、节点 2．自行考虑超高部分模板增加费 3．模板的材质由投标人自行选择，满足混凝土成型质量及安全等要求，自行报价，结算不作调整 4．投标单位根据现有的图纸资料、招标文件和施工规范等资料，充分考虑，一次性报价，中标后不得调整 5．未尽之处详见图纸、图集、答疑、招标文件、政府相关文件、规范等其它资料，满足验收要求 | m2 | 261.03
133 | 011702024001 | 楼梯（模板） | 1．类型：楼梯 2．模板的材质由投标人自行选择，满足混凝土成型质量及安全等要求，自行报价，结算不作调整 3．投标单位根据现有的图纸资料、招标文件和施工规范等资料，充分考虑，一次性报价，中标后不得调整 4．未尽之处详见图纸、图集、答疑、招标文件、政府相关文件、规范等其它资料，满足验收要求 | m2 | 27.39
134 | 011702027001 | 台阶（模板） | 1．规格：详见图纸 2．模板的材质由投标人自行选择，满足混凝土成型质量及安全等要求，自行报价，结算不作调整 3．投标单位根据现有的图纸资料、招标文件和施工规范等资料，充分考虑，一次性报价，中标后不得调整 4．未尽之处详见图纸、图集、答疑、招标文件、政府相关文件、规范等其它资料，满足验收要求 | m2 | 30
135 | 011703001001 | 建筑垂直运输 | 1．建筑物建筑类型及结构形式：框剪结构 2．建筑物檐口高度、层数：20m以内 3．投标单位根据现有的图纸资料、招标文件和施工规范等资料，充分考虑，一次性报价，中标后不得调整 4．未尽之处详见图纸、图集、答疑、招标文件、政府相关文件、规范等其它资料，满足验收要求 | m2 | 469.4
分部小计

## 8.1 E.1 分部分项工程量清单计价表(所有标题)
E.1 分部分项工程量清单计价表
工程名称：62#楼-土建工程（160户型3拼）
序号 | 项目编码 | 项目名称 | 项目特征描述 | 计量 单位 | 工程量 | 金额（元）
[6 empty] | 综合单价 | 合价 | 其中
[8 empty] | 定额 人工费 | 定额 机械费 | 暂估价
| 0104 | 砌筑工程
1 | 010401003001 | 实心砖墙 | 1．砖品种、规格、强度级：小型废渣混凝土实心砖MU20 2．墙体厚度：详见图纸 3．砂浆强度级：Mb10水泥砂浆 4．未尽之处详见图纸、图集、答疑、招标文件、政府相关文件、规范等其它资料，满足验收要求 | m3 | 3.54
2 | 010401004001 | 多孔砖墙 | 1．砖品种、规格、强度级：煤矸石多孔砖MU10 2．墙体厚度：200mm 3．砂浆强度级：M7.5混合砂浆 4．砌筑高度：3.6m以内 5．未尽之处详见图纸、图集、答疑、招标文件、政府相关文件、规范等其它资料，满足验收要求 | m3 | 7.27
3 | 010402001001 | 砌块墙 | 1．砌块品种、规格、强度级：蒸压砂加气混凝土砌块（A5.0) 2．墙体厚度：100mm 3．砂浆强度级：Ma5.0专用砂浆 4．砌筑高度：3.6m以内 5．未尽之处详见图纸、图集、答疑、招标文件、政府相关文件、规范等其它资料，满足验收要求 | m3 | 3.96
4 | 010402001002 | 砌块墙 | 1．砌块品种、规格、强度级：蒸压砂加气混凝土砌块（A5.0) 2．墙体厚度：100mm 3．砂浆强度级：Ma5.0专用砂浆 4．砌筑高度：3.6m以上 5．未尽之处详见图纸、图集、答疑、招标文件、政府相关文件、规范等其它资料，满足验收要求 | m3 | 0.71
5 | 010402001003 | 砌块墙 | 1．砌块品种、规格、强度级：蒸压砂加气混凝土砌块（A5.0) 2．墙体厚度：200mm 3．砂浆强度级：Ma5.0专用砂浆 4．砌筑高度：3.6m以内 5．未尽之处详见图纸、图集、答疑、招标文件、政府相关文件、规范等其它资料，满足验收要求 | m3 | 93.65
6 | 010402001004 | 砌块墙 | 1．砌块品种、规格、强度级：蒸压砂加气混凝土砌块（A5.0) 2．墙体厚度：200mm 3．砂浆强度级：Ma5.0专用砂浆 4．砌筑高度：3.6m以上 5．未尽之处详见图纸、图集、答疑、招标文件、政府相关文件、规范等其它资料，满足验收要求 | m3 | 8.61
7 | WB010401016001 | 砖砌台阶 | 1．砖品种、规格、强度级：煤矸石多孔砖MU10 2．砂浆强度级：M7.5混合砂浆 3．未尽之处详见图纸、图集、答疑、招标文件、政府相关文件、规范等其它资料，满足验收要求 | m2 | 2.16
8 | WB010401015001 | 墙基防潮层 | 1．部位：底层所有落地墙体均做防潮层,位置均位于室内地面±0标高以下60mm处 2．防潮层材料种类：20厚WP M20预拌砂浆，内掺5%防水剂 3．具体详见图纸、图集、答疑、招标文件、政府相关文件、规范等其它资料，满足验收要求 | m2 | 26.42
9 | 010404001001 | 基础垫层 | 1．厚度：100mm 2．材料品种及比例：商品混凝土C20 3．未尽之处详见图纸、图集、答疑、招标文件、政府相关文件、规范等其它资料，满足验收要求 | m3 | 15.02
分部小计
| 0105 | 混凝土工程
10 | 010501003001 | 独立基础 | 1．混凝土种类：商品混凝土 2．混凝土强度等级：C30 3．未尽之处详见图纸、图集、答疑、招标文件、政府相关文件、规范等其它资料，满足验收要求 | m3 | 49.5
11 | 010502001001 | 矩形柱 | 1．柱规格形状：矩形柱 2．混凝土种类：商品混凝土 3．混凝土强度等级：C30 4．未尽之处详见图纸、图集、答疑、招标文件、政府相关文件、规范等其它资料，满足验收要求 | m3 | 9.9
12 | 010502003001 | 异形柱 | 1．柱规格形状：详见图纸 2．混凝土种类：商品混凝土 3．混凝土强度等级：C30 4．未尽之处详见图纸、图集、答疑、招标文件、政府相关文件、规范等其它资料，满足验收要求 | m3 | 4.78
13 | 010502002001 | 构造柱 | 1．柱规格形状：详见图纸 2．混凝土种类：商品混凝土 3．混凝土强度等级：C25 4．未尽之处详见图纸、图集、答疑、招标文件、政府相关文件、规范等其它资料，满足验收要求 | m3 | 18.73
14 | 010503001001 | 基础梁 | 1．混凝土种类：商品混凝土 2．混凝土强度等级：C30 3．未尽之处详见图纸、图集、答疑、招标文件、政府相关文件、规范等其它资料，满足验收要求 | m3 | 15.64
15 | 010503002001 | 矩形梁 | 1．混凝土种类：商品混凝土 2．混凝土强度等级：C30 3．未尽之处详见图纸、图集、答疑、招标文件、政府相关文件、规范等其它资料，满足验收要求 | m3 | 4.18
16 | 010503004001 | 圈梁 | 1．混凝土种类：商品混凝土 2．混凝土强度等级：C25 3．未尽之处详见图纸、图集、答疑、招标文件、政府相关文件、规范等其它资料，满足验收要求 | m3 | 2.78
17 | 010503004002 | 圈梁 | 1．防水反坎 2．混凝土种类：商品混凝土 3．混凝土强度等级：C25 4．未尽之处详见图纸、图集、答疑、招标文件、政府相关文件、规范等其它资料，满足验收要求 | m3 | 6.67
18 | 010503005001 | 过梁 | 1．混凝土种类：商品混凝土 2．混凝土强度等级：C25 3．未尽之处详见图纸、图集、答疑、招标文件、政府相关文件、规范等其它资料，满足验收要求 | m3 | 2.29
19 | 010507005001 | 压顶 | 1．断面尺寸：详见图纸 2．混凝土种类：商品混凝土 3．混凝土强度等级：C25 4．未尽之处详见图纸、图集、答疑、招标文件、政府相关文件、规范等其它资料，满足验收要求 | m3 | 3.38
20 | 010504001001 | 直形墙 | 1．墙规格：详见图纸 2．混凝土种类：商品混凝土 3．混凝土强度等级：C30 4．未尽之处详见图纸、图集、答疑、招标文件、政府相关文件、规范等其它资料，满足验收要求 | m3 | 70.48
21 | 010505001001 | 有梁板 | 1．板规格：详见图纸 2．混凝土种类：商品混凝土 3．混凝土强度等级：C30 4．未尽之处详见图纸、图集、答疑、招标文件、政府相关文件、规范等其它资料，满足验收要求 | m3 | 47.56
22 | WB010505009001 | 坡屋面板 | 1．板规格：详见图纸 2．混凝土种类：商品混凝土 3．混凝土强度等级：C30抗渗混凝土（P6) 4．未尽之处详见图纸、图集、答疑、招标文件、政府相关文件、规范等其它资料，满足验收要求 | m3 | 38.64
23 | 010505003001 | 雨蓬板 | 1．板规格：详见图纸 2．混凝土种类：商品混凝土 3．混凝土强度等级：C30 4．未尽之处详见图纸、图集、答疑、招标文件、政府相关文件、规范等其它资料，满足验收要求 | m3 | 1.6
24 | 010505006001 | 栏板 | 1．板规格：详见图纸 2．混凝土种类：商品混凝土 3．混凝土强度等级：C30 4．未尽之处详见图纸、图集、答疑、招标文件、政府相关文件、规范等其它资料，满足验收要求 | m3 | 5.68
25 | 010505007001 | 天沟、挑檐板、节点 | 1．板规格：详见图纸 2．混凝土种类：商品混凝土 3．混凝土强度等级：C30 4．未尽之处详见图纸、图集、答疑、招标文件、政府相关文件、规范等其它资料，满足验收要求 | m3 | 24.63
26 | 010506001001 | 直形楼梯 | 1．混凝土种类：商品混凝土 2．混凝土强度等级：C30 3．未尽之处详见图纸、图集、答疑、招标文件、政府相关文件、规范等其它资料，满足验收要求 | m2 | 27.39
27 | 010507001001 | 散水 | 1．混凝土种类：商品混凝土 2．300厚回填土 3．面层：60厚C20细石混凝土，随打随磨 4．撒1:1水泥沙子压实赶光 5．垫层：150厚粒径10~40碎石灌M2.5混合砂浆 6．图集：12J003 A2-6B 7．未尽之处详见图纸、图集、答疑、招标文件、政府相关文件、规范等其它资料，满足验收要求 | m2 | 68.6
28 | 010505003002 | 台阶-平台（院外） | 1．面层：300X600X15厚芝麻白防滑PC砖 2．结合层：20厚1:∶3千硬性水泥砂浆结合层撒素水泥面(洒适量清水)、素水泥浆一道(内掺建筑胶) 3．结构层：60厚C20混凝土，台阶面向外坡1% 4．垫层：300厚3:7灰土分两步夯实，宽出面层300 5．图集：12J003-B3-9B 6．未尽之处详见图纸、图集、答疑、招标文件、政府相关文件、规范等其它资料，满足验收要求 | m2 | 16.5
29 | 010507004001 | 台阶-踏步（院外） | 1．面层：300X600X15厚芝麻白防滑PC砖 2．结合层：20厚1:∶3千硬性水泥砂浆结合层撒素水泥面(洒适量清水)、素水泥浆一道(内掺建筑胶) 3．结构层：60厚C20混凝土，台阶面向外坡1% 4．垫层：300厚3:7灰土分两步夯实，宽出面层300 5．图集：12J003-B3-9B 6．未尽之处详见图纸、图集、答疑、招标文件、政府相关文件、规范等其它资料，满足验收要求 | m2 | 13.5
30 | 010504001002 | 台阶-挡墙 | 1．面层：300X600X15厚芝麻白防滑PC砖 2．结合层：20厚1:∶3千硬性水泥砂浆结合层撒素水泥面(洒适量清水)、素水泥浆一道(内掺建筑胶) 3．结构层：C25混凝土墙身，配钢筋φ6@200 4．垫层：C15混凝土垫层 5．图集：12J003-B9-1 6．未尽之处详见图纸、图集、答疑、招标文件、政府相关文件、规范等其它资料，满足验收要求 | m | 7.5
31 | 010507001002 | 坡道（院内） | 1．结构层：60厚C20混凝土，随打随抹，上撒1:1水泥砂子压实赶光,台阶面向外坡1% 2．垫层：300厚粒径10~40碎石灌M2.5混合砂浆 3．图集：12J003-B1-1A 4．未尽之处详见图纸、图集、答疑、招标文件、政府相关文件、规范等其它资料，满足验收要求 | m2 | 6.48
32 | 010505003003 | 台阶-平台（院内） | 1．结构层：60厚C20混凝土，随打随抹，上撒1:1水泥砂子压实赶光,台阶面向外坡1% 2．垫层：300厚粒径10~40碎石灌M2.5混合砂浆 3．图集：12J003-B1-1A 4．未尽之处详见图纸、图集、答疑、招标文件、政府相关文件、规范等其它资料，满足验收要求 | m2 | 27.72
33 | 011101003001 | 庭院地面 | 1．结构层：100厚C25混凝土，随打随抹 2．垫层：150厚碎石 3．素土夯实，压实度≥90% 4．未尽之处详见图纸、图集、答疑、招标文件、政府相关文件、规范等其它资料，满足验收要求 | m2 | 95.91
34 | 010515001001 | 现浇构件钢筋 | 1．钢筋种类、规格：HPB300-Φ6 2．未尽之处详见图纸、图集、答疑、招标文件、政府相关文件、规范等其它资料，满足验收要求 | t | 0.254
35 | 010515001002 | 现浇构件钢筋 | 1．钢筋种类、规格：HRB400-Φ6 2．未尽之处详见图纸、图集、答疑、招标文件、政府相关文件、规范等其它资料，满足验收要求 | t | 0.754
36 | 010515001003 | 现浇构件钢筋 | 1．钢筋种类、规格：HRB400-Φ8 2．未尽之处详见图纸、图集、答疑、招标文件、政府相关文件、规范等其它资料，满足验收要求 | t | 16.727
37 | 010515001004 | 现浇构件钢筋 | 1．钢筋种类、规格：HRB400-Φ10 2．未尽之处详见图纸、图集、答疑、招标文件、政府相关文件、规范等其它资料，满足验收要求 | t | 2.075
38 | 010515001005 | 现浇构件钢筋 | 1．钢筋种类、规格：HRB400-Φ12 2．未尽之处详见图纸、图集、答疑、招标文件、政府相关文件、规范等其它资料，满足验收要求 | t | 7.442
39 | 010515001006 | 现浇构件钢筋 | 1．钢筋种类、规格：HRB400-Φ14 2．未尽之处详见图纸、图集、答疑、招标文件、政府相关文件、规范等其它资料，满足验收要求 | t | 1.611
40 | 010515001007 | 现浇构件钢筋 | 1．钢筋种类、规格：HRB400-Φ16 2．未尽之处详见图纸、图集、答疑、招标文件、政府相关文件、规范等其它资料，满足验收要求 | t | 5.941
41 | 010515001008 | 现浇构件钢筋 | 1．钢筋种类、规格：HRB400-Φ18 2．未尽之处详见图纸、图集、答疑、招标文件、政府相关文件、规范等其它资料，满足验收要求 | t | 1.804
42 | 010515001009 | 现浇构件钢筋 | 1．钢筋种类、规格：HRB400-Φ20 2．未尽之处详见图纸、图集、答疑、招标文件、政府相关文件、规范等其它资料，满足验收要求 | t | 0.56
43 | 010515001010 | 现浇构件钢筋 | 1．钢筋种类、规格：HRB400-Φ25 2．未尽之处详见图纸、图集、答疑、招标文件、政府相关文件、规范等其它资料，满足验收要求 | t | 0.056
44 | 010516003001 | 钢筋连接 | 1．连接方式：电渣压力焊 2．未尽之处详见图纸、图集、答疑、招标文件、政府相关文件、规范等其它资料，满足验收要求 | 个 | 404
45 | 010516003002 | 钢筋连接 | 1．连接方式：直螺纹连接 2．未尽之处详见图纸、图集、答疑、招标文件、政府相关文件、规范等其它资料，满足验收要求 | 个 | 31
46 | WB010516004001 | 砌体、板缝钢筋加固 | 1．钢筋种类、规格：HPB300-Φ6 2．绑扎类型：不绑扎 3．未尽之处详见图纸、图集、答疑、招标文件、政府相关文件、规范等其它资料，满足验收要求 | t | 0.925
47 | WB010516005001 | 墙面钢板（丝）网 | 1．部位：内、外墙不同材料交接处 2．钢筋网（钢丝网）种类、规格：直径0.9mm，网眼大小为12.7*12.7mm钢丝网 3．宽度：600宽钢丝网 4．未尽之处详见图纸、图集、答疑、招标文件、政府相关文件、规范等其它资料，满足验收要求 | m2 | 617.34
48 | WB010516005002 | 墙面钢板（丝）网 | 1．部位：楼梯间 2．钢筋网（钢丝网）种类、规格：钢丝材质性能不低于Q235-B，直径不小于1mm,孔网不大于10*10mm 3．未尽之处详见图纸、图集、答疑、招标文件、政府相关文件、规范等其它资料，满足验收要求 | m2 | 114.47
分部小计
| 0108 | 门窗工程
49 | 010802001001 | 金属门（平开门） | 1．门名称、代号及洞口尺寸：M0924、M1022 2．门材质：断格隔热铝合金玻璃门 3．玻璃品种、厚度：6中透双银low-E+12Ar+6 4．金属隔热型材、隔热条高度26mm（K=2.8）100系列、通体壁厚2.2 5．未尽之处详见图纸、图集、答疑、招标文件、政府相关文件、规范等其它资料，满足验收要求 | m2 | 19.68
50 | 010802004001 | 钢制门 | 1．门代号及洞口尺寸：M1522 2．门材质：钢制防盗门，壁厚1.0mm 3．含门锁及相关辅材五金配套齐全，满足验收要求 4．未尽之处详见图纸、图集、答疑、招标文件、政府相关文件、规范等其它资料，满足验收要求 | m2 | 9.9
51 | 010802004002 | 钢制门 | 1．门代号及洞口尺寸：M1829 2．门材质：钢制保温防盗门（K=1.7)，壁厚1.0mm 3．含门锁及相关辅材五金配套齐全，满足验收要求 4．未尽之处详见图纸、图集、答疑、招标文件、政府相关文件、规范等其它资料，满足验收要求 | m2 | 15.66
52 | 010807001001 | 金属窗 | 1．窗代号及洞口尺寸：详见图纸 2．窗材质：断格隔热铝合金玻璃窗(60系列） 3．玻璃品种、厚度：6中透双银low-E+12Ar+6 4．外门窗框料采用金属隔热型材，隔热条高度26mm(K=2.8),型材厚度:窗框不得小于1.8mm 5．未尽之处详见图纸、图集、答疑、招标文件、政府相关文件、规范等其它资料，满足验收要求 | m2 | 102.25
53 | 010807001002 | 金属窗 （工具间） | 1．窗代号及洞口尺寸：C1815 2．窗材质：断格隔热铝合金玻璃窗(60系列） 3．玻璃品种、厚度：6+12+6中空玻璃窗 4．外门窗框料采用金属隔热型材，隔热条高度26mm(K=2.8),型材厚度:窗框不得小于1.8mm 5．未尽之处详见图纸、图集、答疑、招标文件、政府相关文件、规范等其它资料，满足验收要求 | m2 | 13.5
54 | 010807001003 | 金属窗 | 1．窗代号及洞口尺寸：C0909、 C0815 2．窗材质：铁艺窗花 3．厚度：1.0mm 4．未尽之处详见图纸、图集、答疑、招标文件、政府相关文件、规范等其它资料，满足验收要求 | m2 | 4.83
分部小计
| 0109 | 屋面及防水工程
| 1 | 屋面一
55 | 010902003001 | 屋面刚性层 | 1．部位：保温上人平屋面 2．刚性层厚度：40mm 3．混凝土强度等级：C20细石混凝土保护层随打随抹 4．嵌缝材料种类：分隔缝缝宽20,内填DS M15砂浆（1:3水泥砂浆），纵横间隔≤10m 5．钢筋规格、型号：内配冷拔φ4双向@150 6．未尽之处详见图纸、图集、答疑、招标文件、政府相关文件、规范等其它资料，满足验收要求 | m2 | 51.28
56 | WB010902005001 | 隔汽(离)层 | 1．隔汽（离）层品种、规格、厚度：200g/m²聚酯无纺布 2．未尽之处详见图纸、图集、答疑、招标文件、政府相关文件、规范等其它资料，满足验收要求 | m2 | 51.28
57 | 010902002001 | 屋面涂膜防水 | 1．防水膜品种：聚合物水泥防水涂料 2．涂膜厚度、遍数：1.5mm 3．遇墙、管根均设置防水附加层，并上翻至完成面不少于250mm 4．清单工程量含防水上翻面积 5．未尽之处详见图纸、图集、答疑、招标文件、政府相关文件、规范等其它资料，满足验收要求 | m2 | 63.98
58 | 010902001001 | 屋面卷材防水 | 1．卷材品种、规格、厚度：3.0厚自粘聚合物改性沥青防水卷材（PY)聚酯胎 2．防水层数：2 3．清单工程量含防水上翻面积 4．遇墙、管根均设置防水附加层，并上翻至完成面不少于250mm 5．未尽之处详见图纸、图集、答疑、招标文件、政府相关文件、规范等其它资料，满足验收要求 | m2 | 63.98
59 | WB010902005002 | 找平层 | 1．20厚DS M15砂浆(1:3水泥砂浆)找平层; 2．未尽之处详见图纸、图集、答疑、招标文件、政府相关文件、规范等其它资料，满足验收要求 | m2 | 51.28
60 | WB010902005003 | 屋面找坡层 | 1．材料品种、规格、厚度：：最薄处30厚LC5.0轻骨料混凝土,找坡2% 2．未尽之处详见图纸、图集、答疑、招标文件、政府相关文件、规范等其它资料，满足验收要求 | m2 | 52.28
61 | 011001001001 | 保温隔热屋面 | 1．保温隔热材料品种、规格、厚度：挤塑聚苯板（XPS)X200,B1级 2．厚度：140mm 3．未尽之处详见图纸、图集、答疑、招标文件、政府相关文件、规范等其它资料，满足验收要求 | m2 | 51.28
分部小计
| 2 | 屋面二（保温不上人坡屋面）
62 | 010901001001 | 瓦屋面 | 1．瓦品种、规格：深灰色单波琉璃瓦（300*280） 2．木挂瓦条：30mm*30mm,中距按瓦材规格 3．木顺水条：30*30mm@500mm 4．未尽之处详见图纸、图集、答疑、招标文件、政府相关文件、规范等其它资料，满足验收要求 | m2 | 259.63
63 | 010902003002 | 屋面刚性层 | 1．刚性层厚度：40mm 2．混凝土强度等级：C20细石混凝土保护层随打随抹 3．嵌缝材料种类：分隔缝缝宽20,内填DS M15砂浆（1:3水泥砂浆），纵横间隔≤10m 4．钢筋规格、型号：内配冷拔φ4双向@150,与屋面板预埋φ10钢筋头绑牢 5．未尽之处详见图纸、图集、答疑、招标文件、政府相关文件、规范等其它资料，满足验收要求 | m2 | 259.63
64 | 010902001002 | 屋面卷材防水 | 1．卷材品种、规格、厚度：3.0厚自粘聚合物改性沥青防水卷材（PY)聚酯胎 2．防水层数：2 3．遇墙、管根均设置防水附加层，并上翻至完成面不少于250mm 4．未尽之处详见图纸、图集、答疑、招标文件、政府相关文件、规范等其它资料，满足验收要求 | m2 | 290.65
65 | WB010902005004 | 找平层 | 1．20厚DS M15砂浆(1:3水泥砂浆)找平层; 2．未尽之处详见图纸、图集、答疑、招标文件、政府相关文件、规范等其它资料，满足验收要求 | m2 | 259.63
66 | 011001001002 | 保温隔热屋面 | 1．保温隔热材料品种、规格、厚度：挤塑聚苯板（XPS)X200,B1级 2．厚度：140mm 3．未尽之处详见图纸、图集、答疑、招标文件、政府相关文件、规范等其它资料，满足验收要求 | m2 | 259.63
分部小计
| 3 | 挑檐板（瓦屋面）
67 | 010901001002 | 瓦屋面 | 1．瓦品种、规格：深灰色单波琉璃瓦（300*280） 2．木挂瓦条：30mm*30mm,中距按瓦材规格 3．木顺水条：30*30mm@500mm 4．未尽之处详见图纸、图集、答疑、招标文件、政府相关文件、规范等其它资料，满足验收要求 | m2 | 43.93
68 | 010902003003 | 屋面刚性层 | 1．刚性层厚度：40mm 2．混凝土强度等级：C20细石混凝土保护层随打随抹 3．嵌缝材料种类：分隔缝缝宽20,内填DS M15砂浆（1:3水泥砂浆），纵横间隔≤10m 4．钢筋规格、型号：内配冷拔φ4双向@150,与屋面板预埋φ10钢筋头绑牢 5．未尽之处详见图纸、图集、答疑、招标文件、政府相关文件、规范等其它资料，满足验收要求 | m2 | 43.93
69 | 010902001003 | 屋面卷材防水 | 1．卷材品种、规格、厚度：3.0厚自粘聚合物改性沥青防水卷材（PY)聚酯胎 2．防水层数：2 3．遇墙、管根均设置防水附加层，并上翻至完成面不少于250mm 4．未尽之处详见图纸、图集、答疑、招标文件、政府相关文件、规范等其它资料，满足验收要求 | m2 | 43.93
70 | WB010902005005 | 找平层 | 1．20厚DS M15砂浆(1:3水泥砂浆)找平层; 2．未尽之处详见图纸、图集、答疑、招标文件、政府相关文件、规范等其它资料，满足验收要求 | m2 | 43.93
分部小计
| 4 | 工具间、空调外机挑板屋面
71 | 010902002002 | 屋面涂膜防水 | 1．防水膜品种：聚合物水泥防水涂料 2．涂膜厚度、遍数：1.5mm 3．未尽之处详见图纸、图集、答疑、招标文件、政府相关文件、规范等其它资料，满足验收要求 | m2 | 79.58
72 | 010902001004 | 屋面卷材防水 | 1．卷材品种、规格、厚度：3.0厚自粘聚合物改性沥青防水卷材（PY)聚酯胎 2．防水层数：2 3．遇墙、管根均设置防水附加层，并上翻至完成面不少于250mm 4．未尽之处详见图纸、图集、答疑、招标文件、政府相关文件、规范等其它资料，满足验收要求 | m2 | 79.58
73 | WB010902005006 | 找平层 | 1．找平层品种、规格、厚度：20厚DS M15砂浆(1:3水泥砂浆)找平层 2．未尽之处详见图纸、图集、答疑、招标文件、政府相关文件、规范等其它资料，满足验收要求 | m2 | 58.63
74 | WB010902005007 | 屋面找坡层 | 1．材料品种、规格、厚度：：最薄处30厚LC5.0轻骨料混凝土,找坡2% 2．未尽之处详见图纸、图集、答疑、招标文件、政府相关文件、规范等其它资料，满足验收要求 | m2 | 58.63
分部小计
| 5 | 雨蓬板、挑檐
75 | 010902002003 | 屋面涂膜防水 | 1．防水膜品种：聚合物水泥防水涂料 2．涂膜厚度、遍数：1.5mm 3．未尽之处详见图纸、图集、答疑、招标文件、政府相关文件、规范等其它资料，满足验收要求 | m2 | 40.48
76 | 010904003001 | 楼（地）面砂浆防水（防潮） | 1．雨蓬板、挑檐 2．防水层做法：20厚1:3水泥砂浆（内掺水泥重量5%防水剂） 3．未尽之处详见图纸、图集、答疑、招标文件、政府相关文件、规范等其它资料，满足验收要求 | m2 | 41.97
分部小计
| 0111 | 楼地面装饰工程
| 1 | 一层地面
77 | 011101001001 | 水泥砂浆楼地面 | 1．房间：卧室、客厅、餐厅、书房、工具间、避难间等 2．面层做法要求：20厚DS M20砂浆面层，表面撒适量水泥粉抹压平整 3．未尽之处详见图纸、图集、答疑、招标文件、政府相关文件、规范等其它资料，满足验收要求 | m2 | 183.69
78 | 010404001002 | 地面混凝土垫层 | 1．房间：卧室、客厅、餐厅、书房、工具间、避难间等 2．厚度：80mm 3．材料品种及比例：商品混凝土 4．材料品种混凝土种类及比例：C20混凝土 5．图集：23J909 6．未尽之处详见图纸、图集、答疑、招标文件、政府相关文件、规范等其它资料，满足验收要求 | m3 | 14.7
79 | 010404001003 | 地面碎石垫层 | 1．房间：卧室、客厅、餐厅、书房、工具间、避难间等 2．厚度：150mm 3．材料品种及比例：碎石 4．图集：23J909 5．未尽之处详见图纸、图集、答疑、招标文件、政府相关文件、规范等其它资料，满足验收要求 | m3 | 27.55
80 | 010904002001 | 楼（地）面涂膜防水 | 1．房间：厨房、卫生间、工具间 2．防水膜品种：聚合物水泥防水涂料 3．涂膜厚度、遍数：1.5mm+1.5mm 4．23J909 3-5页FI-2 5．未尽之处详见图纸、图集、答疑、招标文件、政府相关文件、规范等其它资料，满足验收要求 | m2 | 85.64
81 | WB011101007001 | 细石混凝土找平层 | 1．房间：厨房、卫生间、工具间 2．最薄处30厚C20细石混凝土找坡层，向地漏找1%坡，随打随抹平。地漏四周及管根部用DSM15砂浆(1:3水泥砂浆)抹小八字角 3．界面剂一道 4．图集：23J909 5．未尽之处详见图纸、图集、答疑、招标文件、政府相关文件、规范等其它资料，满足验收要求 | m2 | 85.64
82 | 010404001004 | 地面混凝土垫层 | 1．房间：厨房、卫生间、工具间 2．厚度：80mm 3．材料品种及比例：商品混凝土 4．材料品种混凝土种类及比例：C20混凝土 5．图集：23J909 6．未尽之处详见图纸、图集、答疑、招标文件、政府相关文件、规范等其它资料，满足验收要求 | m3 | 6.85
83 | 010404001005 | 地面碎石垫层 | 1．房间：厨房、卫生间、工具间 2．厚度：150mm 3．材料品种及比例：碎石 4．图集：23J909 5．未尽之处详见图纸、图集、答疑、招标文件、政府相关文件、规范等其它资料，满足验收要求 | m3 | 12.85
分部小计
| 2 | 二层楼面
84 | WB011101011001 | 混凝土面加浆抹光随捣随抹 | 1．保温隔热部位：卧室、客厅、餐厅、书房、工具间等 2．钢筋混凝土楼面随捣随抹平 3．未尽之处详见图纸、图集、答疑、招标文件、政府相关文件、规范等其它资料，满足验收要求 | m2 | 149.51
85 | 010904002002 | 楼（地）面涂膜防水 | 1．房间：厨房、卫生间 2．防水膜品种：聚合物水泥防水涂料 3．涂膜厚度、遍数：1.5mm+1.5mm 4．23J909 3-5页FI-2 5．未尽之处详见图纸、图集、答疑、招标文件、政府相关文件、规范等其它资料，满足验收要求 | m2 | 13.44
86 | WB011101007002 | 细石混凝土找平层 | 1．房间：厨房、卫生间 2．最薄处30厚C20细石混凝土找坡层，向地漏找1%坡，随打随抹平。地漏四周及管根部用DSM15砂浆(1:3水泥砂浆)抹小八字角 3．界面剂一道 4．图集：23J909 5．未尽之处详见图纸、图集、答疑、招标文件、政府相关文件、规范等其它资料，满足验收要求 | m2 | 13.44
分部小计
| 3 | 楼梯踏步及平台
87 | 011106004001 | 水泥砂浆楼梯面层 | 1．部位：楼梯踏步及平台 2．面层厚度、砂浆配合比：20厚1：2水泥砂浆 3．防滑条：22J403-1/5-7/1 4．素水泥浆遍数：素水泥浆一道(内掺5%的108胶) 5．未尽之处详见图纸、图集、答疑、招标文件、政府相关文件、规范等其它资料，满足验收要求 | m2 | 19.47
分部小计
| 0112 | 墙、柱面装饰与隔断、幕墙工程
| 1 | 内3D,裙3D(7-6页）
88 | 011201001001 | 墙面一般抹灰 | 1．房间：卧室、客厅、餐厅、书房、楼梯间等 2．5厚DP(DCA)M20砂浆(1:2.5水泥砂浆)找平抹光 3．10厚DP(DCA)M5砂浆(1:1:6水泥石灰膏砂浆)打底扫毛 4．界面剂1道 5．用修补砂浆局部修补墙面，DP砂浆勾实接缝并拉毛，接缝处粘贴耐碱玻纤网格布 6．未尽之处详见图纸、图集、答疑、招标文件、政府相关文件、规范等其它资料，满足验收要求 | m2 | 1170.42
分部小计
| 2 | 内8D,裙8D(7-13页）
89 | 011201001002 | 墙面一般抹灰 | 1．房间：厨房、卫生间、工具间 2．6厚DP(DCA)M20砂浆(1:2.5水泥砂浆)分层压实抹平 3．6厚DP(DCA)M5砂浆(1∶1:6水泥石灰膏砂浆)罩面或粉刷石膏砂浆打底抹灰 4．界面剂1道 5．用修补砂浆局部修补墙面，DP砂浆勾实接缝并拉毛，接缝处粘贴耐碱玻纤网格布 6．未尽之处详见图纸、图集、答疑、招标文件、政府相关文件、规范等其它资料，满足验收要求 | m2 | 421.75
90 | 010903002001 | 墙面涂膜防水 | 1．房间：厨房、卫生间、工具间 2．防水膜品种：聚合物水泥防水涂料 3．涂膜厚度、遍数：2.0mm 4．高度：厨房：250mm，卫生间：1800mm 5．未尽之处详见图纸、图集、答疑、招标文件、政府相关文件、规范等其它资料，满足验收要求 | m2 | 108.62
分部小计
| 3 | 外墙面、女儿墙、栏板等
91 | 011201001003 | 墙面一般抹灰 | 1．底层厚度、砂浆配合比：12 厚DP M15 砂浆(1:3水泥砂浆)找平 2．喷湿墙面,界面剂1道 3．未尽之处详见图纸、图集、答疑、招标文件、政府相关文件、规范等其它资料，满足验收要求 | m2 | 961.09
92 | 010903002002 | 墙面涂膜防水 | 1．防水层：5厚聚合物水泥防水砂浆(干粉型)+1.5厚聚合物水泥防水涂料 2．未尽之处详见图纸、图集、答疑、招标文件、政府相关文件、规范等其它资料，满足验收要求 | m2 | 670
93 | 011001003001 | 保温隔热墙面 | 1．保温隔热部位：外墙 2．保温隔热材料品种、规格及厚度：岩棉板（TR10 A级，50mm厚） 3．做法：界面剂+托架+保温板粘结+玻纤网格布1道及抹面+锚栓+玻纤网格布1道及抹面 4．未尽之处详见图纸、图集、答疑、招标文件、政府相关文件、规范等其它资料，满足验收要求 | m2 | 505.57
94 | 011406003001 | 满刮腻子 | 1．腻子种类：外墙腻子 2．刮腻子遍数：二遍 3．未尽之处详见图纸、图集、答疑、招标文件、政府相关文件、规范等其它资料，满足验收要求 | m2 | 1151.45
95 | WB011406001001 | 外墙真石漆 | 1．油漆品种、刷漆遍数：真石漆一底两面，分隔面积1m2外 2．未尽之处详见图纸、图集、答疑、招标文件、政府相关文件、规范等其它资料，满足验收要求 | m2 | 1151.45
96 | 011001003002 | 保温隔热墙面 | 1．保温隔热部位：洞口侧面、雨棚、阳台、空调板 2．保温隔热材料品种、规格及厚度：无机保温砂浆20mm厚度 3．做法：界面剂+托架+保温板粘结+玻纤网格布1道及抹面+锚栓+玻纤网格布1道及抹面 4．具体详见图纸、图集、答疑、招标文件、政府相关文件、规范等其它资料，满足验收要求 | m2 | 66.22
97 | 011201001004 | 墙面一般抹灰 | 1．部位：栏板，女儿墙内侧 2．面层厚度、砂浆配合比：20mm厚1:2水泥砂浆 3．未尽之处详见图纸、图集、答疑、招标文件、政府相关文件、规范等其它资料，满足验收要求 | m2 | 38.4
98 | 010903003001 | 墙面水泥砂浆（造型） | 1．防水层做法：聚合物水泥砂浆(DP M15) 2．砂浆厚度、配合比：30mm 3．未尽之处详见图纸、图集、答疑、招标文件、政府相关文件、规范等其它资料，满足验收要求 | m2 | 27.59
分部小计
| 0113 | 天棚工程
99 | 011406003002 | 满刮腻子 | 1．房间：卧室、客厅、餐厅、书房、工具间、厨房、卫生间 2．腻子种类：耐水腻子 3．刮腻子遍数：1遍 4．未尽之处详见图纸、图集、答疑、招标文件、政府相关文件、规范等其它资料，满足验收要求 | m2 | 520.94
100 | 010903002003 | 天棚涂膜防水 | 1．房间：卫生间 2．防水膜品种：聚氨酯防水涂料 3．涂膜厚度、遍数：1.5mm 4．未尽之处详见图纸、图集、答疑、招标文件、政府相关文件、规范等其它资料，满足验收要求 | m2 | 31.73
分部小计
| 0115 | 其他装饰工程
101 | 010903004001 | 钢板 | 1．部位：山墙封檐 2．材料：0.8厚彩色钢板+0.8厚彩色钢板压顶板 3．图集：09J202-1 /4-K17 4．未尽之处详见图纸、图集、答疑、招标文件、政府相关文件、规范等其它资料，满足验收要求 | m | 52.78
102 | 010903004002 | 金属泛水板 | 1．部位：檐沟 2．材料：0.8厚灰色钢板 3．宽度：详见图纸 4．图集：09J202-1 /3-K9 5．未尽之处详见图纸、图集、答疑、招标文件、政府相关文件、规范等其它资料，满足验收要求 | m | 71.1
103 | 010606011001 | 钢天沟 | 1．材质：0.8mm镀锌钢板檐沟 2．安装高度：详见图纸 3．图集：金属檐沟：09J202-1/T17 4．未尽之处详见图纸、图集、答疑、招标文件、政府相关文件、规范等其它资料，满足验收要求 | t | 0.194
104 | 010606008001 | 钢梯 | 1．名称：屋面检修梯 2．钢梯形式：爬梯 3．图集：15J401 WT1a-3.3 4．未尽之处详见图纸、图集、答疑、招标文件、政府相关文件、规范等其它资料，满足验收要求 | t | 0.584
105 | 011502001001 | 铝合金窗台板 | 1．安装部位：窗口 2．线条材料品种、规格、颜色：铝合金窗台板（金属厚度1.5mm) 3．未尽之处详见图纸、图集、答疑、招标文件、政府相关文件、规范等其它资料，满足验收要求 | m | 12.9
106 | 011502008001 | GRC装饰线条 | 1．线条规格：详见图纸 2．线条安装方式：投标人综合考虑报价，中标后不予调整 3．填充材料种类：GRC（含安装一切辅材） 4．未尽之处详见图纸、图集、答疑、招标文件、政府相关文件、规范等其它资料，满足验收要求 | m2 | 31.65
107 | 011502007001 | 塑料装饰线 | 1．安装部位：所有室外挑板、阳台底板、窗框顶、窗台、雨棚板、挑檐、线脚等均需做成品滴水线 2．未尽之处详见图纸、图集、答疑、招标文件、政府相关文件、规范等其它资料，满足验收要求 | m | 142.28
108 | WB031002006001 | 预留孔洞 | 1．规格：80 2．材质：UPVCφ80（剪力墙为钢套管） 3．未尽之处详见图纸、图集、答疑、招标文件、政府相关文件、规范等其它资料，满足验收要求 | 个 | 21
109 | WB011507004001 | 接水板 | 1．材料种类、规格：400*400*60mmC20细石混凝土 2．未尽之处详见图纸、图集、答疑、招标文件、政府相关文件、规范等其它资料，满足验收要求 | 个 | 12
110 | WB011507004002 | 门号牌 | 1．材料种类、规格：220mm*70mm*3mm，亚克力 2．未尽之处详见图纸、图集、答疑、招标文件、政府相关文件、规范等其它资料，满足验收要求 | 个 | 3
111 | WB011507004003 | 楼栋牌 | 1．材料种类、规格：520mm*700mm*1.2mm，不锈钢激光切割围边80mm精品立体字表面分色烤漆效果 2．未尽之处详见图纸、图集、答疑、招标文件、政府相关文件、规范等其它资料，满足验收要求 | 个 | 1
112 | 011503001001 | 金属扶手、栏杆、栏板 | 1．部位：楼梯栏杆 2．扶手材料种类、规格、品牌：φ60*3不锈钢管扶手 φ38*1.2不锈钢管下部横杆 3．栏杆材料种类、规格、品牌：φ60*3不锈钢管立柱 4．栏板材料种类、规格、品牌、颜色：φ25*1不锈钢管栏杆 高度：900mm 5．做法：22J403-1 /2-8/B4 6．含预埋件 7．材质：202不锈钢 8．未尽之处详见图纸、图集、答疑、招标文件、政府相关文件、规范等其它资料，满足验收要求 | m | 21.9
113 | 011503001002 | 金属扶手、栏杆、栏板 | 1．部位：露台栏杆 2．扶手材料种类、规格、品牌：φ60*3不锈钢管扶手 3．栏杆材料种类、规格、品牌：φ60*3不锈钢管立柱 4．栏板材料种类、规格、品牌、颜色：φ30*3不锈钢管栏杆 5．高度：1100mm 6．做法：22J403-1 第3-50页 PB38型 7．含预埋件 8．材质：202不锈钢 9．未尽之处详见图纸、图集、答疑、招标文件、政府相关文件、规范等其它资料，满足验收要求 | m | 20.02
分部小计
| 0117 | 措施项目
114 | 011701002001 | 外脚手架 | 1．部位：外墙 2．搭设高度：15m以内 3．与之相关的费用均含在内、投标单位自行报价、中标后不予调整 4．未尽之处详见图纸、图集、答疑、招标文件、政府相关文件、规范等其它资料，满足验收要求 | m2 | 916.8
115 | WB011701009001 | 工具式脚手架 | 1．搭设方式、部位：内墙 2．搭设高度：3.6m内 3．未尽之处详见图纸、图集、答疑、招标文件、政府相关文件、规范等其它资料，满足验收要求 | m2 | 510.53
116 | 011701002002 | 外脚手架 | 1．搭设方式、部位：内墙 2．搭设高度：3.6m外 3．未尽之处详见图纸、图集、答疑、招标文件、政府相关文件、规范等其它资料，满足验收要求 | m2 | 44.07
117 | 011702001001 | 垫层（模板） | 1．基础类型：垫层 2．模板的材质由投标人自行选择，满足混凝土成型质量及安全等要求，自行报价，结算不作调整 3．投标单位根据现有的图纸资料、招标文件和施工规范等资料，充分考虑，一次性报价，中标后不得调整 4．未尽之处详见图纸、图集、答疑、招标文件、政府相关文件、规范等其它资料，满足验收要求 | m2 | 27.58
118 | 011702001002 | 基础（模板） | 1．基础类型：独立基础 2．模板的材质由投标人自行选择，满足混凝土成型质量及安全等要求，自行报价，结算不作调整 3．投标单位根据现有的图纸资料、招标文件和施工规范等资料，充分考虑，一次性报价，中标后不得调整 4．未尽之处详见图纸、图集、答疑、招标文件、政府相关文件、规范等其它资料，满足验收要求 | m2 | 90.26
119 | 011702002001 | 矩形柱（模板） | 1．柱截面尺寸：详见图纸 2．周长：1.6m以内 3．自行考虑超高部分模板增加费 4．模板的材质由投标人自行选择，满足混凝土成型质量及安全等要求，自行报价，结算不作调整 5．投标单位根据现有的图纸资料、招标文件和施工规范等资料，充分考虑，一次性报价，中标后不得调整 6．未尽之处详见图纸、图集、答疑、招标文件、政府相关文件、规范等其它资料，满足验收要求 | m2 | 105.59
120 | 011702004001 | 异形柱 | 1．柱截面形状：详见图纸 2．自行考虑超高部分模板增加费 3．模板的材质由投标人自行选择，满足混凝土成型质量及安全等要求，自行报价，结算不作调整 4．投标单位根据现有的图纸资料、招标文件和施工规范等资料，充分考虑，一次性报价，中标后不得调整 5．未尽之处详见图纸、图集、答疑、招标文件、政府相关文件、规范等其它资料，满足验收要求 | m2 | 51.17
121 | 011702003001 | 构造柱（模板） | 1．柱截面尺寸：详见图纸 2．自行考虑超高部分模板增加费 3．模板的材质由投标人自行选择，满足混凝土成型质量及安全等要求，自行报价，结算不作调整 4．投标单位根据现有的图纸资料、招标文件和施工规范等资料，充分考虑，一次性报价，中标后不得调整 5．未尽之处详见图纸、图集、答疑、招标文件、政府相关文件、规范等其它资料，满足验收要求 | m2 | 224.14
122 | 011702005001 | 基础梁 | 1．基础梁模板 2．自行考虑超高部分模板增加费 3．模板的材质由投标人自行选择，满足混凝土成型质量及安全等要求，自行报价，结算不作调整 4．投标单位根据现有的图纸资料、招标文件和施工规范等资料，充分考虑，一次性报价，中标后不得调整 5．未尽之处详见图纸、图集、答疑、招标文件、政府相关文件、规范等其它资料，满足验收要求 | m2 | 189.74
123 | 011702006001 | 矩形梁（模板） | 1．矩形梁模板 2．自行考虑超高部分模板增加费 3．模板的材质由投标人自行选择，满足混凝土成型质量及安全等要求，自行报价，结算不作调整 4．投标单位根据现有的图纸资料、招标文件和施工规范等资料，充分考虑，一次性报价，中标后不得调整 5．未尽之处详见图纸、图集、答疑、招标文件、政府相关文件、规范等其它资料，满足验收要求 | m2 | 41.7
124 | 011702008001 | 圈梁（模板） | 1．圈梁、反坎等模板 2．自行考虑超高部分模板增加费 3．模板的材质由投标人自行选择，满足混凝土成型质量及安全等要求，自行报价，结算不作调整 4．投标单位根据现有的图纸资料、招标文件和施工规范等资料，充分考虑，一次性报价，中标后不得调整 5．未尽之处详见图纸、图集、答疑、招标文件、政府相关文件、规范等其它资料，满足验收要求 | m2 | 108.78
125 | 011702009001 | 过梁（模板） | 1．过梁模板 2．自行考虑超高部分模板增加费 3．模板的材质由投标人自行选择，满足混凝土成型质量及安全等要求，自行报价，结算不作调整 4．投标单位根据现有的图纸资料、招标文件和施工规范等资料，充分考虑，一次性报价，中标后不得调整 5．未尽之处详见图纸、图集、答疑、招标文件、政府相关文件、规范等其它资料，满足验收要求 | m2 | 40.1
126 | 011702011001 | 直形墙 | 1．剪力墙模板 2．自行考虑超高部分模板增加费 3．模板的材质由投标人自行选择，满足混凝土成型质量及安全等要求，自行报价，结算不作调整 4．投标单位根据现有的图纸资料、招标文件和施工规范等资料，充分考虑，一次性报价，中标后不得调整 5．未尽之处详见图纸、图集、答疑、招标文件、政府相关文件、规范等其它资料，满足验收要求 | m2 | 737.37
127 | WB011702039001 | 压顶 | 1、压顶模板 2、模板的材质由投标人自行选择，满足混凝土成型质量及安全等要求，自行报价，结算不作调整 3、投标单位根据现有的图纸资料、招标文件和施工规范等资料，充分考虑，一次性报价，中标后不得调整 4、未尽之处详见图纸、图集、答疑、招标文件、政府相关文件、规范等其它资料，满足验收要求 | m2 | 32.54
128 | 011702014001 | 有梁板（模板） | 1．有梁板（含板下肋梁）模板 2．自行考虑超高部分模板增加费 3．模板的材质由投标人自行选择，满足混凝土成型质量及安全等要求，自行报价，结算不作调整 4．投标单位根据现有的图纸资料、招标文件和施工规范等资料，充分考虑，一次性报价，中标后不得调整 5．未尽之处详见图纸、图集、答疑、招标文件、政府相关文件、规范等其它资料，满足验收要求 | m2 | 391.45
129 | WB011702036001 | 坡屋面板 | 1．构件类型：坡屋面板 2．自行考虑超高部分模板增加费 3．模板的材质由投标人自行选择，满足混凝土成型质量及安全等要求，自行报价，结算不作调整 4．投标单位根据现有的图纸资料、招标文件和施工规范等资料，充分考虑，一次性报价，中标后不得调整 5．未尽之处详见图纸、图集、答疑、招标文件、政府相关文件、规范等其它资料，满足验收要求 | m2 | 371.39
130 | 011702021001 | 栏板 | 1．栏板 2．自行考虑超高部分模板增加费 3．模板的材质由投标人自行选择，满足混凝土成型质量及安全等要求，自行报价，结算不作调整 4．投标单位根据现有的图纸资料、招标文件和施工规范等资料，充分考虑，一次性报价，中标后不得调整 5．未尽之处详见图纸、图集、答疑、招标文件、政府相关文件、规范等其它资料，满足验收要求 | m2 | 99.01
131 | 011702023001 | 雨蓬 悬挑板、阳台板（模板） | 1．自行考虑超高部分模板增加费 2．模板的材质由投标人自行选择，满足混凝土成型质量及安全等要求，自行报价，结算不作调整 3．投标单位根据现有的图纸资料、招标文件和施工规范等资料，充分考虑，一次性报价，中标后不得调整 4．未尽之处详见图纸、图集、答疑、招标文件、政府相关文件、规范等其它资料，满足验收要求 | m2 | 12.48
132 | 011702022001 | 天沟、挑檐、节点（模板） | 1．天沟、挑檐、节点 2．自行考虑超高部分模板增加费 3．模板的材质由投标人自行选择，满足混凝土成型质量及安全等要求，自行报价，结算不作调整 4．投标单位根据现有的图纸资料、招标文件和施工规范等资料，充分考虑，一次性报价，中标后不得调整 5．未尽之处详见图纸、图集、答疑、招标文件、政府相关文件、规范等其它资料，满足验收要求 | m2 | 261.03
133 | 011702024001 | 楼梯（模板） | 1．类型：楼梯 2．模板的材质由投标人自行选择，满足混凝土成型质量及安全等要求，自行报价，结算不作调整 3．投标单位根据现有的图纸资料、招标文件和施工规范等资料，充分考虑，一次性报价，中标后不得调整 4．未尽之处详见图纸、图集、答疑、招标文件、政府相关文件、规范等其它资料，满足验收要求 | m2 | 27.39
134 | 011702027001 | 台阶（模板） | 1．规格：详见图纸 2．模板的材质由投标人自行选择，满足混凝土成型质量及安全等要求，自行报价，结算不作调整 3．投标单位根据现有的图纸资料、招标文件和施工规范等资料，充分考虑，一次性报价，中标后不得调整 4．未尽之处详见图纸、图集、答疑、招标文件、政府相关文件、规范等其它资料，满足验收要求 | m2 | 30
135 | 011703001001 | 建筑垂直运输 | 1．建筑物建筑类型及结构形式：框剪结构 2．建筑物檐口高度、层数：20m以内 3．投标单位根据现有的图纸资料、招标文件和施工规范等资料，充分考虑，一次性报价，中标后不得调整 4．未尽之处详见图纸、图集、答疑、招标文件、政府相关文件、规范等其它资料，满足验收要求 | m2 | 469.4
分部小计

## 9.1 E.1 分部分项工程量清单计价表(所有标题)
E.1 分部分项工程量清单计价表
工程名称：65#楼-土建工程（160户型3拼）
序号 | 项目编码 | 项目名称 | 项目特征描述 | 计量 单位 | 工程量 | 金额（元）
[6 empty] | 综合单价 | 合价 | 其中
[8 empty] | 定额 人工费 | 定额 机械费 | 暂估价
| 0104 | 砌筑工程
1 | 010401003001 | 实心砖墙 | 1．砖品种、规格、强度级：小型废渣混凝土实心砖MU20 2．墙体厚度：详见图纸 3．砂浆强度级：Mb10水泥砂浆 4．未尽之处详见图纸、图集、答疑、招标文件、政府相关文件、规范等其它资料，满足验收要求 | m3 | 3.54
2 | 010401004001 | 多孔砖墙 | 1．砖品种、规格、强度级：煤矸石多孔砖MU10 2．墙体厚度：200mm 3．砂浆强度级：M7.5混合砂浆 4．砌筑高度：3.6m以内 5．未尽之处详见图纸、图集、答疑、招标文件、政府相关文件、规范等其它资料，满足验收要求 | m3 | 7.27
3 | 010402001001 | 砌块墙 | 1．砌块品种、规格、强度级：蒸压砂加气混凝土砌块（A5.0) 2．墙体厚度：100mm 3．砂浆强度级：Ma5.0专用砂浆 4．砌筑高度：3.6m以内 5．未尽之处详见图纸、图集、答疑、招标文件、政府相关文件、规范等其它资料，满足验收要求 | m3 | 3.96
4 | 010402001002 | 砌块墙 | 1．砌块品种、规格、强度级：蒸压砂加气混凝土砌块（A5.0) 2．墙体厚度：100mm 3．砂浆强度级：Ma5.0专用砂浆 4．砌筑高度：3.6m以上 5．未尽之处详见图纸、图集、答疑、招标文件、政府相关文件、规范等其它资料，满足验收要求 | m3 | 0.71
5 | 010402001003 | 砌块墙 | 1．砌块品种、规格、强度级：蒸压砂加气混凝土砌块（A5.0) 2．墙体厚度：200mm 3．砂浆强度级：Ma5.0专用砂浆 4．砌筑高度：3.6m以内 5．未尽之处详见图纸、图集、答疑、招标文件、政府相关文件、规范等其它资料，满足验收要求 | m3 | 93.65
6 | 010402001004 | 砌块墙 | 1．砌块品种、规格、强度级：蒸压砂加气混凝土砌块（A5.0) 2．墙体厚度：200mm 3．砂浆强度级：Ma5.0专用砂浆 4．砌筑高度：3.6m以上 5．未尽之处详见图纸、图集、答疑、招标文件、政府相关文件、规范等其它资料，满足验收要求 | m3 | 8.61
7 | WB010401016001 | 砖砌台阶 | 1．砖品种、规格、强度级：煤矸石多孔砖MU10 2．砂浆强度级：M7.5混合砂浆 3．未尽之处详见图纸、图集、答疑、招标文件、政府相关文件、规范等其它资料，满足验收要求 | m2 | 2.16
8 | WB010401015001 | 墙基防潮层 | 1．部位：底层所有落地墙体均做防潮层,位置均位于室内地面±0标高以下60mm处 2．防潮层材料种类：20厚WP M20预拌砂浆，内掺5%防水剂 3．具体详见图纸、图集、答疑、招标文件、政府相关文件、规范等其它资料，满足验收要求 | m2 | 26.42
9 | 010404001001 | 基础垫层 | 1．厚度：100mm 2．材料品种及比例：商品混凝土C20 3．未尽之处详见图纸、图集、答疑、招标文件、政府相关文件、规范等其它资料，满足验收要求 | m3 | 15.02
分部小计
| 0105 | 混凝土工程
10 | 010501003001 | 独立基础 | 1．混凝土种类：商品混凝土 2．混凝土强度等级：C30 3．未尽之处详见图纸、图集、答疑、招标文件、政府相关文件、规范等其它资料，满足验收要求 | m3 | 49.5
11 | 010502001001 | 矩形柱 | 1．柱规格形状：矩形柱 2．混凝土种类：商品混凝土 3．混凝土强度等级：C30 4．未尽之处详见图纸、图集、答疑、招标文件、政府相关文件、规范等其它资料，满足验收要求 | m3 | 9.9
12 | 010502003001 | 异形柱 | 1．柱规格形状：详见图纸 2．混凝土种类：商品混凝土 3．混凝土强度等级：C30 4．未尽之处详见图纸、图集、答疑、招标文件、政府相关文件、规范等其它资料，满足验收要求 | m3 | 4.78
13 | 010502002001 | 构造柱 | 1．柱规格形状：详见图纸 2．混凝土种类：商品混凝土 3．混凝土强度等级：C25 4．未尽之处详见图纸、图集、答疑、招标文件、政府相关文件、规范等其它资料，满足验收要求 | m3 | 18.73
14 | 010503001001 | 基础梁 | 1．混凝土种类：商品混凝土 2．混凝土强度等级：C30 3．未尽之处详见图纸、图集、答疑、招标文件、政府相关文件、规范等其它资料，满足验收要求 | m3 | 15.64
15 | 010503002001 | 矩形梁 | 1．混凝土种类：商品混凝土 2．混凝土强度等级：C30 3．未尽之处详见图纸、图集、答疑、招标文件、政府相关文件、规范等其它资料，满足验收要求 | m3 | 4.18
16 | 010503004001 | 圈梁 | 1．混凝土种类：商品混凝土 2．混凝土强度等级：C25 3．未尽之处详见图纸、图集、答疑、招标文件、政府相关文件、规范等其它资料，满足验收要求 | m3 | 2.78
17 | 010503004002 | 圈梁 | 1．防水反坎 2．混凝土种类：商品混凝土 3．混凝土强度等级：C25 4．未尽之处详见图纸、图集、答疑、招标文件、政府相关文件、规范等其它资料，满足验收要求 | m3 | 6.67
18 | 010503005001 | 过梁 | 1．混凝土种类：商品混凝土 2．混凝土强度等级：C25 3．未尽之处详见图纸、图集、答疑、招标文件、政府相关文件、规范等其它资料，满足验收要求 | m3 | 2.29
19 | 010507005001 | 压顶 | 1．断面尺寸：详见图纸 2．混凝土种类：商品混凝土 3．混凝土强度等级：C25 4．未尽之处详见图纸、图集、答疑、招标文件、政府相关文件、规范等其它资料，满足验收要求 | m3 | 3.38
20 | 010504001001 | 直形墙 | 1．墙规格：详见图纸 2．混凝土种类：商品混凝土 3．混凝土强度等级：C30 4．未尽之处详见图纸、图集、答疑、招标文件、政府相关文件、规范等其它资料，满足验收要求 | m3 | 70.48
21 | 010505001001 | 有梁板 | 1．板规格：详见图纸 2．混凝土种类：商品混凝土 3．混凝土强度等级：C30 4．未尽之处详见图纸、图集、答疑、招标文件、政府相关文件、规范等其它资料，满足验收要求 | m3 | 47.56
22 | WB010505009001 | 坡屋面板 | 1．板规格：详见图纸 2．混凝土种类：商品混凝土 3．混凝土强度等级：C30抗渗混凝土（P6) 4．未尽之处详见图纸、图集、答疑、招标文件、政府相关文件、规范等其它资料，满足验收要求 | m3 | 38.64
23 | 010505003001 | 雨蓬板 | 1．板规格：详见图纸 2．混凝土种类：商品混凝土 3．混凝土强度等级：C30 4．未尽之处详见图纸、图集、答疑、招标文件、政府相关文件、规范等其它资料，满足验收要求 | m3 | 1.6
24 | 010505006001 | 栏板 | 1．板规格：详见图纸 2．混凝土种类：商品混凝土 3．混凝土强度等级：C30 4．未尽之处详见图纸、图集、答疑、招标文件、政府相关文件、规范等其它资料，满足验收要求 | m3 | 5.68
25 | 010505007001 | 天沟、挑檐板、节点 | 1．板规格：详见图纸 2．混凝土种类：商品混凝土 3．混凝土强度等级：C30 4．未尽之处详见图纸、图集、答疑、招标文件、政府相关文件、规范等其它资料，满足验收要求 | m3 | 24.63
26 | 010506001001 | 直形楼梯 | 1．混凝土种类：商品混凝土 2．混凝土强度等级：C30 3．未尽之处详见图纸、图集、答疑、招标文件、政府相关文件、规范等其它资料，满足验收要求 | m2 | 27.39
27 | 010507001001 | 散水 | 1．混凝土种类：商品混凝土 2．300厚回填土 3．面层：60厚C20细石混凝土，随打随磨 4．撒1:1水泥沙子压实赶光 5．垫层：150厚粒径10~40碎石灌M2.5混合砂浆 6．图集：12J003 A2-6B 7．未尽之处详见图纸、图集、答疑、招标文件、政府相关文件、规范等其它资料，满足验收要求 | m2 | 68.6
28 | 010505003002 | 台阶-平台（院外） | 1．面层：300X600X15厚芝麻白防滑PC砖 2．结合层：20厚1:∶3千硬性水泥砂浆结合层撒素水泥面(洒适量清水)、素水泥浆一道(内掺建筑胶) 3．结构层：60厚C20混凝土，台阶面向外坡1% 4．垫层：300厚3:7灰土分两步夯实，宽出面层300 5．图集：12J003-B3-9B 6．未尽之处详见图纸、图集、答疑、招标文件、政府相关文件、规范等其它资料，满足验收要求 | m2 | 16.5
29 | 010507004001 | 台阶-踏步（院外） | 1．面层：300X600X15厚芝麻白防滑PC砖 2．结合层：20厚1:∶3千硬性水泥砂浆结合层撒素水泥面(洒适量清水)、素水泥浆一道(内掺建筑胶) 3．结构层：60厚C20混凝土，台阶面向外坡1% 4．垫层：300厚3:7灰土分两步夯实，宽出面层300 5．图集：12J003-B3-9B 6．未尽之处详见图纸、图集、答疑、招标文件、政府相关文件、规范等其它资料，满足验收要求 | m2 | 13.5
30 | 010504001002 | 台阶-挡墙 | 1．面层：300X600X15厚芝麻白防滑PC砖 2．结合层：20厚1:∶3千硬性水泥砂浆结合层撒素水泥面(洒适量清水)、素水泥浆一道(内掺建筑胶) 3．结构层：C25混凝土墙身，配钢筋φ6@200 4．垫层：C15混凝土垫层 5．图集：12J003-B9-1 6．未尽之处详见图纸、图集、答疑、招标文件、政府相关文件、规范等其它资料，满足验收要求 | m | 7.5
31 | 010507001002 | 坡道（院内） | 1．结构层：60厚C20混凝土，随打随抹，上撒1:1水泥砂子压实赶光,台阶面向外坡1% 2．垫层：300厚粒径10~40碎石灌M2.5混合砂浆 3．图集：12J003-B1-1A 4．未尽之处详见图纸、图集、答疑、招标文件、政府相关文件、规范等其它资料，满足验收要求 | m2 | 6.48
32 | 010505003003 | 台阶-平台（院内） | 1．结构层：60厚C20混凝土，随打随抹，上撒1:1水泥砂子压实赶光,台阶面向外坡1% 2．垫层：300厚粒径10~40碎石灌M2.5混合砂浆 3．图集：12J003-B1-1A 4．未尽之处详见图纸、图集、答疑、招标文件、政府相关文件、规范等其它资料，满足验收要求 | m2 | 27.72
33 | 011101003001 | 庭院地面 | 1．结构层：100厚C25混凝土，随打随抹 2．垫层：150厚碎石 3．素土夯实，压实度≥90% 4．未尽之处详见图纸、图集、答疑、招标文件、政府相关文件、规范等其它资料，满足验收要求 | m2 | 95.91
34 | 010515001001 | 现浇构件钢筋 | 1．钢筋种类、规格：HPB300-Φ6 2．未尽之处详见图纸、图集、答疑、招标文件、政府相关文件、规范等其它资料，满足验收要求 | t | 0.254
35 | 010515001002 | 现浇构件钢筋 | 1．钢筋种类、规格：HRB400-Φ6 2．未尽之处详见图纸、图集、答疑、招标文件、政府相关文件、规范等其它资料，满足验收要求 | t | 0.754
36 | 010515001003 | 现浇构件钢筋 | 1．钢筋种类、规格：HRB400-Φ8 2．未尽之处详见图纸、图集、答疑、招标文件、政府相关文件、规范等其它资料，满足验收要求 | t | 16.727
37 | 010515001004 | 现浇构件钢筋 | 1．钢筋种类、规格：HRB400-Φ10 2．未尽之处详见图纸、图集、答疑、招标文件、政府相关文件、规范等其它资料，满足验收要求 | t | 2.075
38 | 010515001005 | 现浇构件钢筋 | 1．钢筋种类、规格：HRB400-Φ12 2．未尽之处详见图纸、图集、答疑、招标文件、政府相关文件、规范等其它资料，满足验收要求 | t | 7.442
39 | 010515001006 | 现浇构件钢筋 | 1．钢筋种类、规格：HRB400-Φ14 2．未尽之处详见图纸、图集、答疑、招标文件、政府相关文件、规范等其它资料，满足验收要求 | t | 1.611
40 | 010515001007 | 现浇构件钢筋 | 1．钢筋种类、规格：HRB400-Φ16 2．未尽之处详见图纸、图集、答疑、招标文件、政府相关文件、规范等其它资料，满足验收要求 | t | 5.941
41 | 010515001008 | 现浇构件钢筋 | 1．钢筋种类、规格：HRB400-Φ18 2．未尽之处详见图纸、图集、答疑、招标文件、政府相关文件、规范等其它资料，满足验收要求 | t | 1.804
42 | 010515001009 | 现浇构件钢筋 | 1．钢筋种类、规格：HRB400-Φ20 2．未尽之处详见图纸、图集、答疑、招标文件、政府相关文件、规范等其它资料，满足验收要求 | t | 0.56
43 | 010515001010 | 现浇构件钢筋 | 1．钢筋种类、规格：HRB400-Φ25 2．未尽之处详见图纸、图集、答疑、招标文件、政府相关文件、规范等其它资料，满足验收要求 | t | 0.056
44 | 010516003001 | 钢筋连接 | 1．连接方式：电渣压力焊 2．未尽之处详见图纸、图集、答疑、招标文件、政府相关文件、规范等其它资料，满足验收要求 | 个 | 404
45 | 010516003002 | 钢筋连接 | 1．连接方式：直螺纹连接 2．未尽之处详见图纸、图集、答疑、招标文件、政府相关文件、规范等其它资料，满足验收要求 | 个 | 31
46 | WB010516004001 | 砌体、板缝钢筋加固 | 1．钢筋种类、规格：HPB300-Φ6 2．绑扎类型：不绑扎 3．未尽之处详见图纸、图集、答疑、招标文件、政府相关文件、规范等其它资料，满足验收要求 | t | 0.925
47 | WB010516005001 | 墙面钢板（丝）网 | 1．部位：内、外墙不同材料交接处 2．钢筋网（钢丝网）种类、规格：直径0.9mm，网眼大小为12.7*12.7mm钢丝网 3．宽度：600宽钢丝网 4．未尽之处详见图纸、图集、答疑、招标文件、政府相关文件、规范等其它资料，满足验收要求 | m2 | 617.34
48 | WB010516005002 | 墙面钢板（丝）网 | 1．部位：楼梯间 2．钢筋网（钢丝网）种类、规格：钢丝材质性能不低于Q235-B，直径不小于1mm,孔网不大于10*10mm 3．未尽之处详见图纸、图集、答疑、招标文件、政府相关文件、规范等其它资料，满足验收要求 | m2 | 114.47
分部小计
| 0108 | 门窗工程
49 | 010802001001 | 金属门（平开门） | 1．门名称、代号及洞口尺寸：M0924、M1022 2．门材质：断格隔热铝合金玻璃门 3．玻璃品种、厚度：6中透双银low-E+12Ar+6 4．金属隔热型材、隔热条高度26mm（K=2.8）100系列、通体壁厚2.2 5．未尽之处详见图纸、图集、答疑、招标文件、政府相关文件、规范等其它资料，满足验收要求 | m2 | 19.68
50 | 010802004001 | 钢制门 | 1．门代号及洞口尺寸：M1522 2．门材质：钢制防盗门，壁厚1.0mm 3．含门锁及相关辅材五金配套齐全，满足验收要求 4．未尽之处详见图纸、图集、答疑、招标文件、政府相关文件、规范等其它资料，满足验收要求 | m2 | 9.9
51 | 010802004002 | 钢制门 | 1．门代号及洞口尺寸：M1829 2．门材质：钢制保温防盗门（K=1.7)，壁厚1.0mm 3．含门锁及相关辅材五金配套齐全，满足验收要求 4．未尽之处详见图纸、图集、答疑、招标文件、政府相关文件、规范等其它资料，满足验收要求 | m2 | 15.66
52 | 010807001001 | 金属窗 | 1．窗代号及洞口尺寸：详见图纸 2．窗材质：断格隔热铝合金玻璃窗(60系列） 3．玻璃品种、厚度：6中透双银low-E+12Ar+6 4．外门窗框料采用金属隔热型材，隔热条高度26mm(K=2.8),型材厚度:窗框不得小于1.8mm 5．未尽之处详见图纸、图集、答疑、招标文件、政府相关文件、规范等其它资料，满足验收要求 | m2 | 102.25
53 | 010807001002 | 金属窗 （工具间） | 1．窗代号及洞口尺寸：C1815 2．窗材质：断格隔热铝合金玻璃窗(60系列） 3．玻璃品种、厚度：6+12+6中空玻璃窗 4．外门窗框料采用金属隔热型材，隔热条高度26mm(K=2.8),型材厚度:窗框不得小于1.8mm 5．未尽之处详见图纸、图集、答疑、招标文件、政府相关文件、规范等其它资料，满足验收要求 | m2 | 13.5
54 | 010807001003 | 金属窗 | 1．窗代号及洞口尺寸：C0909、 C0815 2．窗材质：铁艺窗花 3．厚度：1.0mm 4．未尽之处详见图纸、图集、答疑、招标文件、政府相关文件、规范等其它资料，满足验收要求 | m2 | 4.83
分部小计
| 0109 | 屋面及防水工程
| 1 | 屋面一
55 | 010902003001 | 屋面刚性层 | 1．部位：保温上人平屋面 2．刚性层厚度：40mm 3．混凝土强度等级：C20细石混凝土保护层随打随抹 4．嵌缝材料种类：分隔缝缝宽20,内填DS M15砂浆（1:3水泥砂浆），纵横间隔≤10m 5．钢筋规格、型号：内配冷拔φ4双向@150 6．未尽之处详见图纸、图集、答疑、招标文件、政府相关文件、规范等其它资料，满足验收要求 | m2 | 51.28
56 | WB010902005001 | 隔汽(离)层 | 1．隔汽（离）层品种、规格、厚度：200g/m²聚酯无纺布 2．未尽之处详见图纸、图集、答疑、招标文件、政府相关文件、规范等其它资料，满足验收要求 | m2 | 51.28
57 | 010902002001 | 屋面涂膜防水 | 1．防水膜品种：聚合物水泥防水涂料 2．涂膜厚度、遍数：1.5mm 3．遇墙、管根均设置防水附加层，并上翻至完成面不少于250mm 4．清单工程量含防水上翻面积 5．未尽之处详见图纸、图集、答疑、招标文件、政府相关文件、规范等其它资料，满足验收要求 | m2 | 63.98
58 | 010902001001 | 屋面卷材防水 | 1．卷材品种、规格、厚度：3.0厚自粘聚合物改性沥青防水卷材（PY)聚酯胎 2．防水层数：2 3．清单工程量含防水上翻面积 4．遇墙、管根均设置防水附加层，并上翻至完成面不少于250mm 5．未尽之处详见图纸、图集、答疑、招标文件、政府相关文件、规范等其它资料，满足验收要求 | m2 | 63.98
59 | WB010902005002 | 找平层 | 1．20厚DS M15砂浆(1:3水泥砂浆)找平层; 2．未尽之处详见图纸、图集、答疑、招标文件、政府相关文件、规范等其它资料，满足验收要求 | m2 | 51.28
60 | WB010902005003 | 屋面找坡层 | 1．材料品种、规格、厚度：：最薄处30厚LC5.0轻骨料混凝土,找坡2% 2．未尽之处详见图纸、图集、答疑、招标文件、政府相关文件、规范等其它资料，满足验收要求 | m2 | 52.28
61 | 011001001001 | 保温隔热屋面 | 1．保温隔热材料品种、规格、厚度：挤塑聚苯板（XPS)X200,B1级 2．厚度：140mm 3．未尽之处详见图纸、图集、答疑、招标文件、政府相关文件、规范等其它资料，满足验收要求 | m2 | 51.28
分部小计
| 2 | 屋面二（保温不上人坡屋面）
62 | 010901001001 | 瓦屋面 | 1．瓦品种、规格：深灰色单波琉璃瓦（300*280） 2．木挂瓦条：30mm*30mm,中距按瓦材规格 3．木顺水条：30*30mm@500mm 4．未尽之处详见图纸、图集、答疑、招标文件、政府相关文件、规范等其它资料，满足验收要求 | m2 | 259.63
63 | 010902003002 | 屋面刚性层 | 1．刚性层厚度：40mm 2．混凝土强度等级：C20细石混凝土保护层随打随抹 3．嵌缝材料种类：分隔缝缝宽20,内填DS M15砂浆（1:3水泥砂浆），纵横间隔≤10m 4．钢筋规格、型号：内配冷拔φ4双向@150,与屋面板预埋φ10钢筋头绑牢 5．未尽之处详见图纸、图集、答疑、招标文件、政府相关文件、规范等其它资料，满足验收要求 | m2 | 259.63
64 | 010902001002 | 屋面卷材防水 | 1．卷材品种、规格、厚度：3.0厚自粘聚合物改性沥青防水卷材（PY)聚酯胎 2．防水层数：2 3．遇墙、管根均设置防水附加层，并上翻至完成面不少于250mm 4．未尽之处详见图纸、图集、答疑、招标文件、政府相关文件、规范等其它资料，满足验收要求 | m2 | 290.65
65 | WB010902005004 | 找平层 | 1．20厚DS M15砂浆(1:3水泥砂浆)找平层; 2．未尽之处详见图纸、图集、答疑、招标文件、政府相关文件、规范等其它资料，满足验收要求 | m2 | 259.63
66 | 011001001002 | 保温隔热屋面 | 1．保温隔热材料品种、规格、厚度：挤塑聚苯板（XPS)X200,B1级 2．厚度：140mm 3．未尽之处详见图纸、图集、答疑、招标文件、政府相关文件、规范等其它资料，满足验收要求 | m2 | 259.63
分部小计
| 3 | 挑檐板（瓦屋面）
67 | 010901001002 | 瓦屋面 | 1．瓦品种、规格：深灰色单波琉璃瓦（300*280） 2．木挂瓦条：30mm*30mm,中距按瓦材规格 3．木顺水条：30*30mm@500mm 4．未尽之处详见图纸、图集、答疑、招标文件、政府相关文件、规范等其它资料，满足验收要求 | m2 | 43.93
68 | 010902003003 | 屋面刚性层 | 1．刚性层厚度：40mm 2．混凝土强度等级：C20细石混凝土保护层随打随抹 3．嵌缝材料种类：分隔缝缝宽20,内填DS M15砂浆（1:3水泥砂浆），纵横间隔≤10m 4．钢筋规格、型号：内配冷拔φ4双向@150,与屋面板预埋φ10钢筋头绑牢 5．未尽之处详见图纸、图集、答疑、招标文件、政府相关文件、规范等其它资料，满足验收要求 | m2 | 43.93
69 | 010902001003 | 屋面卷材防水 | 1．卷材品种、规格、厚度：3.0厚自粘聚合物改性沥青防水卷材（PY)聚酯胎 2．防水层数：2 3．遇墙、管根均设置防水附加层，并上翻至完成面不少于250mm 4．未尽之处详见图纸、图集、答疑、招标文件、政府相关文件、规范等其它资料，满足验收要求 | m2 | 43.93
70 | WB010902005005 | 找平层 | 1．20厚DS M15砂浆(1:3水泥砂浆)找平层; 2．未尽之处详见图纸、图集、答疑、招标文件、政府相关文件、规范等其它资料，满足验收要求 | m2 | 43.93
分部小计
| 4 | 工具间、空调外机挑板屋面
71 | 010902002002 | 屋面涂膜防水 | 1．防水膜品种：聚合物水泥防水涂料 2．涂膜厚度、遍数：1.5mm 3．未尽之处详见图纸、图集、答疑、招标文件、政府相关文件、规范等其它资料，满足验收要求 | m2 | 79.58
72 | 010902001004 | 屋面卷材防水 | 1．卷材品种、规格、厚度：3.0厚自粘聚合物改性沥青防水卷材（PY)聚酯胎 2．防水层数：2 3．遇墙、管根均设置防水附加层，并上翻至完成面不少于250mm 4．未尽之处详见图纸、图集、答疑、招标文件、政府相关文件、规范等其它资料，满足验收要求 | m2 | 79.58
73 | WB010902005006 | 找平层 | 1．找平层品种、规格、厚度：20厚DS M15砂浆(1:3水泥砂浆)找平层 2．未尽之处详见图纸、图集、答疑、招标文件、政府相关文件、规范等其它资料，满足验收要求 | m2 | 58.63
74 | WB010902005007 | 屋面找坡层 | 1．材料品种、规格、厚度：：最薄处30厚LC5.0轻骨料混凝土,找坡2% 2．未尽之处详见图纸、图集、答疑、招标文件、政府相关文件、规范等其它资料，满足验收要求 | m2 | 58.63
分部小计
| 5 | 雨蓬板、挑檐
75 | 010902002003 | 屋面涂膜防水 | 1．防水膜品种：聚合物水泥防水涂料 2．涂膜厚度、遍数：1.5mm 3．未尽之处详见图纸、图集、答疑、招标文件、政府相关文件、规范等其它资料，满足验收要求 | m2 | 40.48
76 | 010904003001 | 楼（地）面砂浆防水（防潮） | 1．雨蓬板、挑檐 2．防水层做法：20厚1:3水泥砂浆（内掺水泥重量5%防水剂） 3．未尽之处详见图纸、图集、答疑、招标文件、政府相关文件、规范等其它资料，满足验收要求 | m2 | 41.97
分部小计
| 0111 | 楼地面装饰工程
| 1 | 一层地面
77 | 011101001001 | 水泥砂浆楼地面 | 1．房间：卧室、客厅、餐厅、书房、工具间、避难间等 2．面层做法要求：20厚DS M20砂浆面层，表面撒适量水泥粉抹压平整 3．未尽之处详见图纸、图集、答疑、招标文件、政府相关文件、规范等其它资料，满足验收要求 | m2 | 183.69
78 | 010404001002 | 地面混凝土垫层 | 1．房间：卧室、客厅、餐厅、书房、工具间、避难间等 2．厚度：80mm 3．材料品种及比例：商品混凝土 4．材料品种混凝土种类及比例：C20混凝土 5．图集：23J909 6．未尽之处详见图纸、图集、答疑、招标文件、政府相关文件、规范等其它资料，满足验收要求 | m3 | 14.7
79 | 010404001003 | 地面碎石垫层 | 1．房间：卧室、客厅、餐厅、书房、工具间、避难间等 2．厚度：150mm 3．材料品种及比例：碎石 4．图集：23J909 5．未尽之处详见图纸、图集、答疑、招标文件、政府相关文件、规范等其它资料，满足验收要求 | m3 | 27.55
80 | 010904002001 | 楼（地）面涂膜防水 | 1．房间：厨房、卫生间、工具间 2．防水膜品种：聚合物水泥防水涂料 3．涂膜厚度、遍数：1.5mm+1.5mm 4．23J909 3-5页FI-2 5．未尽之处详见图纸、图集、答疑、招标文件、政府相关文件、规范等其它资料，满足验收要求 | m2 | 85.64
81 | WB011101007001 | 细石混凝土找平层 | 1．房间：厨房、卫生间、工具间 2．最薄处30厚C20细石混凝土找坡层，向地漏找1%坡，随打随抹平。地漏四周及管根部用DSM15砂浆(1:3水泥砂浆)抹小八字角 3．界面剂一道 4．图集：23J909 5．未尽之处详见图纸、图集、答疑、招标文件、政府相关文件、规范等其它资料，满足验收要求 | m2 | 85.64
82 | 010404001004 | 地面混凝土垫层 | 1．房间：厨房、卫生间、工具间 2．厚度：80mm 3．材料品种及比例：商品混凝土 4．材料品种混凝土种类及比例：C20混凝土 5．图集：23J909 6．未尽之处详见图纸、图集、答疑、招标文件、政府相关文件、规范等其它资料，满足验收要求 | m3 | 6.85
83 | 010404001005 | 地面碎石垫层 | 1．房间：厨房、卫生间、工具间 2．厚度：150mm 3．材料品种及比例：碎石 4．图集：23J909 5．未尽之处详见图纸、图集、答疑、招标文件、政府相关文件、规范等其它资料，满足验收要求 | m3 | 12.85
分部小计
| 2 | 二层楼面
84 | WB011101011001 | 混凝土面加浆抹光随捣随抹 | 1．保温隔热部位：卧室、客厅、餐厅、书房、工具间等 2．钢筋混凝土楼面随捣随抹平 3．未尽之处详见图纸、图集、答疑、招标文件、政府相关文件、规范等其它资料，满足验收要求 | m2 | 149.51
85 | 010904002002 | 楼（地）面涂膜防水 | 1．房间：厨房、卫生间 2．防水膜品种：聚合物水泥防水涂料 3．涂膜厚度、遍数：1.5mm+1.5mm 4．23J909 3-5页FI-2 5．未尽之处详见图纸、图集、答疑、招标文件、政府相关文件、规范等其它资料，满足验收要求 | m2 | 13.44
86 | WB011101007002 | 细石混凝土找平层 | 1．房间：厨房、卫生间 2．最薄处30厚C20细石混凝土找坡层，向地漏找1%坡，随打随抹平。地漏四周及管根部用DSM15砂浆(1:3水泥砂浆)抹小八字角 3．界面剂一道 4．图集：23J909 5．未尽之处详见图纸、图集、答疑、招标文件、政府相关文件、规范等其它资料，满足验收要求 | m2 | 13.44
分部小计
| 3 | 楼梯踏步及平台
87 | 011106004001 | 水泥砂浆楼梯面层 | 1．部位：楼梯踏步及平台 2．面层厚度、砂浆配合比：20厚1：2水泥砂浆 3．防滑条：22J403-1/5-7/1 4．素水泥浆遍数：素水泥浆一道(内掺5%的108胶) 5．未尽之处详见图纸、图集、答疑、招标文件、政府相关文件、规范等其它资料，满足验收要求 | m2 | 19.47
分部小计
| 0112 | 墙、柱面装饰与隔断、幕墙工程
| 1 | 内3D,裙3D(7-6页）
88 | 011201001001 | 墙面一般抹灰 | 1．房间：卧室、客厅、餐厅、书房、楼梯间等 2．5厚DP(DCA)M20砂浆(1:2.5水泥砂浆)找平抹光 3．10厚DP(DCA)M5砂浆(1:1:6水泥石灰膏砂浆)打底扫毛 4．界面剂1道 5．用修补砂浆局部修补墙面，DP砂浆勾实接缝并拉毛，接缝处粘贴耐碱玻纤网格布 6．未尽之处详见图纸、图集、答疑、招标文件、政府相关文件、规范等其它资料，满足验收要求 | m2 | 1170.42
分部小计
| 2 | 内8D,裙8D(7-13页）
89 | 011201001002 | 墙面一般抹灰 | 1．房间：厨房、卫生间、工具间 2．6厚DP(DCA)M20砂浆(1:2.5水泥砂浆)分层压实抹平 3．6厚DP(DCA)M5砂浆(1∶1:6水泥石灰膏砂浆)罩面或粉刷石膏砂浆打底抹灰 4．界面剂1道 5．用修补砂浆局部修补墙面，DP砂浆勾实接缝并拉毛，接缝处粘贴耐碱玻纤网格布 6．未尽之处详见图纸、图集、答疑、招标文件、政府相关文件、规范等其它资料，满足验收要求 | m2 | 421.75
90 | 010903002001 | 墙面涂膜防水 | 1．房间：厨房、卫生间、工具间 2．防水膜品种：聚合物水泥防水涂料 3．涂膜厚度、遍数：2.0mm 4．高度：厨房：250mm，卫生间：1800mm 5．未尽之处详见图纸、图集、答疑、招标文件、政府相关文件、规范等其它资料，满足验收要求 | m2 | 108.62
分部小计
| 3 | 外墙面、女儿墙、栏板等
91 | 011201001003 | 墙面一般抹灰 | 1．底层厚度、砂浆配合比：12 厚DP M15 砂浆(1:3水泥砂浆)找平 2．喷湿墙面,界面剂1道 3．未尽之处详见图纸、图集、答疑、招标文件、政府相关文件、规范等其它资料，满足验收要求 | m2 | 961.09
92 | 010903002002 | 墙面涂膜防水 | 1．防水层：5厚聚合物水泥防水砂浆(干粉型)+1.5厚聚合物水泥防水涂料 2．未尽之处详见图纸、图集、答疑、招标文件、政府相关文件、规范等其它资料，满足验收要求 | m2 | 670
93 | 011001003001 | 保温隔热墙面 | 1．保温隔热部位：外墙 2．保温隔热材料品种、规格及厚度：岩棉板（TR10 A级，50mm厚） 3．做法：界面剂+托架+保温板粘结+玻纤网格布1道及抹面+锚栓+玻纤网格布1道及抹面 4．未尽之处详见图纸、图集、答疑、招标文件、政府相关文件、规范等其它资料，满足验收要求 | m2 | 505.57
94 | 011406003001 | 满刮腻子 | 1．腻子种类：外墙腻子 2．刮腻子遍数：二遍 3．未尽之处详见图纸、图集、答疑、招标文件、政府相关文件、规范等其它资料，满足验收要求 | m2 | 1151.45
95 | WB011406001001 | 外墙真石漆 | 1．油漆品种、刷漆遍数：真石漆一底两面，分隔面积1m2外 2．未尽之处详见图纸、图集、答疑、招标文件、政府相关文件、规范等其它资料，满足验收要求 | m2 | 1151.45
96 | 011001003002 | 保温隔热墙面 | 1．保温隔热部位：洞口侧面、雨棚、阳台、空调板 2．保温隔热材料品种、规格及厚度：无机保温砂浆20mm厚度 3．做法：界面剂+托架+保温板粘结+玻纤网格布1道及抹面+锚栓+玻纤网格布1道及抹面 4．具体详见图纸、图集、答疑、招标文件、政府相关文件、规范等其它资料，满足验收要求 | m2 | 66.22
97 | 011201001004 | 墙面一般抹灰 | 1．部位：栏板，女儿墙内侧 2．面层厚度、砂浆配合比：20mm厚1:2水泥砂浆 3．未尽之处详见图纸、图集、答疑、招标文件、政府相关文件、规范等其它资料，满足验收要求 | m2 | 38.4
98 | 010903003001 | 墙面水泥砂浆（造型） | 1．防水层做法：聚合物水泥砂浆(DP M15) 2．砂浆厚度、配合比：30mm 3．未尽之处详见图纸、图集、答疑、招标文件、政府相关文件、规范等其它资料，满足验收要求 | m2 | 27.59
分部小计
| 0113 | 天棚工程
99 | 011406003002 | 满刮腻子 | 1．房间：卧室、客厅、餐厅、书房、工具间、厨房、卫生间 2．腻子种类：耐水腻子 3．刮腻子遍数：1遍 4．未尽之处详见图纸、图集、答疑、招标文件、政府相关文件、规范等其它资料，满足验收要求 | m2 | 520.94
100 | 010903002003 | 天棚涂膜防水 | 1．房间：卫生间 2．防水膜品种：聚氨酯防水涂料 3．涂膜厚度、遍数：1.5mm 4．未尽之处详见图纸、图集、答疑、招标文件、政府相关文件、规范等其它资料，满足验收要求 | m2 | 31.73
分部小计
| 0115 | 其他装饰工程
101 | 010903004001 | 钢板 | 1．部位：山墙封檐 2．材料：0.8厚彩色钢板+0.8厚彩色钢板压顶板 3．图集：09J202-1 /4-K17 4．未尽之处详见图纸、图集、答疑、招标文件、政府相关文件、规范等其它资料，满足验收要求 | m | 52.78
102 | 010903004002 | 金属泛水板 | 1．部位：檐沟 2．材料：0.8厚灰色钢板 3．宽度：详见图纸 4．图集：09J202-1 /3-K9 5．未尽之处详见图纸、图集、答疑、招标文件、政府相关文件、规范等其它资料，满足验收要求 | m | 71.1
103 | 010606011001 | 钢天沟 | 1．材质：0.8mm镀锌钢板檐沟 2．安装高度：详见图纸 3．图集：金属檐沟：09J202-1/T17 4．未尽之处详见图纸、图集、答疑、招标文件、政府相关文件、规范等其它资料，满足验收要求 | t | 0.194
104 | 010606008001 | 钢梯 | 1．名称：屋面检修梯 2．钢梯形式：爬梯 3．图集：15J401 WT1a-3.3 4．未尽之处详见图纸、图集、答疑、招标文件、政府相关文件、规范等其它资料，满足验收要求 | t | 0.584
105 | 011502001001 | 铝合金窗台板 | 1．安装部位：窗口 2．线条材料品种、规格、颜色：铝合金窗台板（金属厚度1.5mm) 3．未尽之处详见图纸、图集、答疑、招标文件、政府相关文件、规范等其它资料，满足验收要求 | m | 12.9
106 | 011502008001 | GRC装饰线条 | 1．线条规格：详见图纸 2．线条安装方式：投标人综合考虑报价，中标后不予调整 3．填充材料种类：GRC（含安装一切辅材） 4．未尽之处详见图纸、图集、答疑、招标文件、政府相关文件、规范等其它资料，满足验收要求 | m2 | 31.65
107 | 011502007001 | 塑料装饰线 | 1．安装部位：所有室外挑板、阳台底板、窗框顶、窗台、雨棚板、挑檐、线脚等均需做成品滴水线 2．未尽之处详见图纸、图集、答疑、招标文件、政府相关文件、规范等其它资料，满足验收要求 | m | 142.28
108 | WB031002006001 | 预留孔洞 | 1．规格：80 2．材质：UPVCφ80（剪力墙为钢套管） 3．未尽之处详见图纸、图集、答疑、招标文件、政府相关文件、规范等其它资料，满足验收要求 | 个 | 21
109 | WB011507004001 | 接水板 | 1．材料种类、规格：400*400*60mmC20细石混凝土 2．未尽之处详见图纸、图集、答疑、招标文件、政府相关文件、规范等其它资料，满足验收要求 | 个 | 12
110 | WB011507004002 | 门号牌 | 1．材料种类、规格：220mm*70mm*3mm，亚克力 2．未尽之处详见图纸、图集、答疑、招标文件、政府相关文件、规范等其它资料，满足验收要求 | 个 | 3
111 | WB011507004003 | 楼栋牌 | 1．材料种类、规格：520mm*700mm*1.2mm，不锈钢激光切割围边80mm精品立体字表面分色烤漆效果 2．未尽之处详见图纸、图集、答疑、招标文件、政府相关文件、规范等其它资料，满足验收要求 | 个 | 1
112 | 011503001001 | 金属扶手、栏杆、栏板 | 1．部位：楼梯栏杆 2．扶手材料种类、规格、品牌：φ60*3不锈钢管扶手 φ38*1.2不锈钢管下部横杆 3．栏杆材料种类、规格、品牌：φ60*3不锈钢管立柱 4．栏板材料种类、规格、品牌、颜色：φ25*1不锈钢管栏杆 高度：900mm 5．做法：22J403-1 /2-8/B4 6．含预埋件 7．材质：202不锈钢 8．未尽之处详见图纸、图集、答疑、招标文件、政府相关文件、规范等其它资料，满足验收要求 | m | 21.9
113 | 011503001002 | 金属扶手、栏杆、栏板 | 1．部位：露台栏杆 2．扶手材料种类、规格、品牌：φ60*3不锈钢管扶手 3．栏杆材料种类、规格、品牌：φ60*3不锈钢管立柱 4．栏板材料种类、规格、品牌、颜色：φ30*3不锈钢管栏杆 5．高度：1100mm 6．做法：22J403-1 第3-50页 PB38型 7．含预埋件 8．材质：202不锈钢 9．未尽之处详见图纸、图集、答疑、招标文件、政府相关文件、规范等其它资料，满足验收要求 | m | 20.02
分部小计
| 0117 | 措施项目
114 | 011701002001 | 外脚手架 | 1．部位：外墙 2．搭设高度：15m以内 3．与之相关的费用均含在内、投标单位自行报价、中标后不予调整 4．未尽之处详见图纸、图集、答疑、招标文件、政府相关文件、规范等其它资料，满足验收要求 | m2 | 916.8
115 | WB011701009001 | 工具式脚手架 | 1．搭设方式、部位：内墙 2．搭设高度：3.6m内 3．未尽之处详见图纸、图集、答疑、招标文件、政府相关文件、规范等其它资料，满足验收要求 | m2 | 510.53
116 | 011701002002 | 外脚手架 | 1．搭设方式、部位：内墙 2．搭设高度：3.6m外 3．未尽之处详见图纸、图集、答疑、招标文件、政府相关文件、规范等其它资料，满足验收要求 | m2 | 44.07
117 | 011702001001 | 垫层（模板） | 1．基础类型：垫层 2．模板的材质由投标人自行选择，满足混凝土成型质量及安全等要求，自行报价，结算不作调整 3．投标单位根据现有的图纸资料、招标文件和施工规范等资料，充分考虑，一次性报价，中标后不得调整 4．未尽之处详见图纸、图集、答疑、招标文件、政府相关文件、规范等其它资料，满足验收要求 | m2 | 27.58
118 | 011702001002 | 基础（模板） | 1．基础类型：独立基础 2．模板的材质由投标人自行选择，满足混凝土成型质量及安全等要求，自行报价，结算不作调整 3．投标单位根据现有的图纸资料、招标文件和施工规范等资料，充分考虑，一次性报价，中标后不得调整 4．未尽之处详见图纸、图集、答疑、招标文件、政府相关文件、规范等其它资料，满足验收要求 | m2 | 90.26
119 | 011702002001 | 矩形柱（模板） | 1．柱截面尺寸：详见图纸 2．周长：1.6m以内 3．自行考虑超高部分模板增加费 4．模板的材质由投标人自行选择，满足混凝土成型质量及安全等要求，自行报价，结算不作调整 5．投标单位根据现有的图纸资料、招标文件和施工规范等资料，充分考虑，一次性报价，中标后不得调整 6．未尽之处详见图纸、图集、答疑、招标文件、政府相关文件、规范等其它资料，满足验收要求 | m2 | 105.59
120 | 011702004001 | 异形柱 | 1．柱截面形状：详见图纸 2．自行考虑超高部分模板增加费 3．模板的材质由投标人自行选择，满足混凝土成型质量及安全等要求，自行报价，结算不作调整 4．投标单位根据现有的图纸资料、招标文件和施工规范等资料，充分考虑，一次性报价，中标后不得调整 5．未尽之处详见图纸、图集、答疑、招标文件、政府相关文件、规范等其它资料，满足验收要求 | m2 | 51.17
121 | 011702003001 | 构造柱（模板） | 1．柱截面尺寸：详见图纸 2．自行考虑超高部分模板增加费 3．模板的材质由投标人自行选择，满足混凝土成型质量及安全等要求，自行报价，结算不作调整 4．投标单位根据现有的图纸资料、招标文件和施工规范等资料，充分考虑，一次性报价，中标后不得调整 5．未尽之处详见图纸、图集、答疑、招标文件、政府相关文件、规范等其它资料，满足验收要求 | m2 | 224.14
122 | 011702005001 | 基础梁 | 1．基础梁模板 2．自行考虑超高部分模板增加费 3．模板的材质由投标人自行选择，满足混凝土成型质量及安全等要求，自行报价，结算不作调整 4．投标单位根据现有的图纸资料、招标文件和施工规范等资料，充分考虑，一次性报价，中标后不得调整 5．未尽之处详见图纸、图集、答疑、招标文件、政府相关文件、规范等其它资料，满足验收要求 | m2 | 189.74
123 | 011702006001 | 矩形梁（模板） | 1．矩形梁模板 2．自行考虑超高部分模板增加费 3．模板的材质由投标人自行选择，满足混凝土成型质量及安全等要求，自行报价，结算不作调整 4．投标单位根据现有的图纸资料、招标文件和施工规范等资料，充分考虑，一次性报价，中标后不得调整 5．未尽之处详见图纸、图集、答疑、招标文件、政府相关文件、规范等其它资料，满足验收要求 | m2 | 41.7
124 | 011702008001 | 圈梁（模板） | 1．圈梁、反坎等模板 2．自行考虑超高部分模板增加费 3．模板的材质由投标人自行选择，满足混凝土成型质量及安全等要求，自行报价，结算不作调整 4．投标单位根据现有的图纸资料、招标文件和施工规范等资料，充分考虑，一次性报价，中标后不得调整 5．未尽之处详见图纸、图集、答疑、招标文件、政府相关文件、规范等其它资料，满足验收要求 | m2 | 108.78
125 | 011702009001 | 过梁（模板） | 1．过梁模板 2．自行考虑超高部分模板增加费 3．模板的材质由投标人自行选择，满足混凝土成型质量及安全等要求，自行报价，结算不作调整 4．投标单位根据现有的图纸资料、招标文件和施工规范等资料，充分考虑，一次性报价，中标后不得调整 5．未尽之处详见图纸、图集、答疑、招标文件、政府相关文件、规范等其它资料，满足验收要求 | m2 | 40.1
126 | 011702011001 | 直形墙 | 1．剪力墙模板 2．自行考虑超高部分模板增加费 3．模板的材质由投标人自行选择，满足混凝土成型质量及安全等要求，自行报价，结算不作调整 4．投标单位根据现有的图纸资料、招标文件和施工规范等资料，充分考虑，一次性报价，中标后不得调整 5．未尽之处详见图纸、图集、答疑、招标文件、政府相关文件、规范等其它资料，满足验收要求 | m2 | 737.37
127 | WB011702039001 | 压顶 | 1、压顶模板 2、模板的材质由投标人自行选择，满足混凝土成型质量及安全等要求，自行报价，结算不作调整 3、投标单位根据现有的图纸资料、招标文件和施工规范等资料，充分考虑，一次性报价，中标后不得调整 4、未尽之处详见图纸、图集、答疑、招标文件、政府相关文件、规范等其它资料，满足验收要求 | m2 | 32.54
128 | 011702014001 | 有梁板（模板） | 1．有梁板（含板下肋梁）模板 2．自行考虑超高部分模板增加费 3．模板的材质由投标人自行选择，满足混凝土成型质量及安全等要求，自行报价，结算不作调整 4．投标单位根据现有的图纸资料、招标文件和施工规范等资料，充分考虑，一次性报价，中标后不得调整 5．未尽之处详见图纸、图集、答疑、招标文件、政府相关文件、规范等其它资料，满足验收要求 | m2 | 391.45
129 | WB011702036001 | 坡屋面板 | 1．构件类型：坡屋面板 2．自行考虑超高部分模板增加费 3．模板的材质由投标人自行选择，满足混凝土成型质量及安全等要求，自行报价，结算不作调整 4．投标单位根据现有的图纸资料、招标文件和施工规范等资料，充分考虑，一次性报价，中标后不得调整 5．未尽之处详见图纸、图集、答疑、招标文件、政府相关文件、规范等其它资料，满足验收要求 | m2 | 371.39
130 | 011702021001 | 栏板 | 1．栏板 2．自行考虑超高部分模板增加费 3．模板的材质由投标人自行选择，满足混凝土成型质量及安全等要求，自行报价，结算不作调整 4．投标单位根据现有的图纸资料、招标文件和施工规范等资料，充分考虑，一次性报价，中标后不得调整 5．未尽之处详见图纸、图集、答疑、招标文件、政府相关文件、规范等其它资料，满足验收要求 | m2 | 99.01
131 | 011702023001 | 雨蓬 悬挑板、阳台板（模板） | 1．自行考虑超高部分模板增加费 2．模板的材质由投标人自行选择，满足混凝土成型质量及安全等要求，自行报价，结算不作调整 3．投标单位根据现有的图纸资料、招标文件和施工规范等资料，充分考虑，一次性报价，中标后不得调整 4．未尽之处详见图纸、图集、答疑、招标文件、政府相关文件、规范等其它资料，满足验收要求 | m2 | 12.48
132 | 011702022001 | 天沟、挑檐、节点（模板） | 1．天沟、挑檐、节点 2．自行考虑超高部分模板增加费 3．模板的材质由投标人自行选择，满足混凝土成型质量及安全等要求，自行报价，结算不作调整 4．投标单位根据现有的图纸资料、招标文件和施工规范等资料，充分考虑，一次性报价，中标后不得调整 5．未尽之处详见图纸、图集、答疑、招标文件、政府相关文件、规范等其它资料，满足验收要求 | m2 | 261.03
133 | 011702024001 | 楼梯（模板） | 1．类型：楼梯 2．模板的材质由投标人自行选择，满足混凝土成型质量及安全等要求，自行报价，结算不作调整 3．投标单位根据现有的图纸资料、招标文件和施工规范等资料，充分考虑，一次性报价，中标后不得调整 4．未尽之处详见图纸、图集、答疑、招标文件、政府相关文件、规范等其它资料，满足验收要求 | m2 | 27.39
134 | 011702027001 | 台阶（模板） | 1．规格：详见图纸 2．模板的材质由投标人自行选择，满足混凝土成型质量及安全等要求，自行报价，结算不作调整 3．投标单位根据现有的图纸资料、招标文件和施工规范等资料，充分考虑，一次性报价，中标后不得调整 4．未尽之处详见图纸、图集、答疑、招标文件、政府相关文件、规范等其它资料，满足验收要求 | m2 | 30
135 | 011703001001 | 建筑垂直运输 | 1．建筑物建筑类型及结构形式：框剪结构 2．建筑物檐口高度、层数：20m以内 3．投标单位根据现有的图纸资料、招标文件和施工规范等资料，充分考虑，一次性报价，中标后不得调整 4．未尽之处详见图纸、图集、答疑、招标文件、政府相关文件、规范等其它资料，满足验收要求 | m2 | 469.4
分部小计

## 10.1 E.1 分部分项工程量清单计价表(所有标题)
E.1 分部分项工程量清单计价表
工程名称：69#楼-土建工程（160户型3拼）
序号 | 项目编码 | 项目名称 | 项目特征描述 | 计量 单位 | 工程量 | 金额（元）
[6 empty] | 综合单价 | 合价 | 其中
[8 empty] | 定额 人工费 | 定额 机械费 | 暂估价
| 0104 | 砌筑工程
1 | 010401003001 | 实心砖墙 | 1．砖品种、规格、强度级：小型废渣混凝土实心砖MU20 2．墙体厚度：详见图纸 3．砂浆强度级：Mb10水泥砂浆 4．未尽之处详见图纸、图集、答疑、招标文件、政府相关文件、规范等其它资料，满足验收要求 | m3 | 3.54
2 | 010401004001 | 多孔砖墙 | 1．砖品种、规格、强度级：煤矸石多孔砖MU10 2．墙体厚度：200mm 3．砂浆强度级：M7.5混合砂浆 4．砌筑高度：3.6m以内 5．未尽之处详见图纸、图集、答疑、招标文件、政府相关文件、规范等其它资料，满足验收要求 | m3 | 7.27
3 | 010402001001 | 砌块墙 | 1．砌块品种、规格、强度级：蒸压砂加气混凝土砌块（A5.0) 2．墙体厚度：100mm 3．砂浆强度级：Ma5.0专用砂浆 4．砌筑高度：3.6m以内 5．未尽之处详见图纸、图集、答疑、招标文件、政府相关文件、规范等其它资料，满足验收要求 | m3 | 3.96
4 | 010402001002 | 砌块墙 | 1．砌块品种、规格、强度级：蒸压砂加气混凝土砌块（A5.0) 2．墙体厚度：100mm 3．砂浆强度级：Ma5.0专用砂浆 4．砌筑高度：3.6m以上 5．未尽之处详见图纸、图集、答疑、招标文件、政府相关文件、规范等其它资料，满足验收要求 | m3 | 0.71
5 | 010402001003 | 砌块墙 | 1．砌块品种、规格、强度级：蒸压砂加气混凝土砌块（A5.0) 2．墙体厚度：200mm 3．砂浆强度级：Ma5.0专用砂浆 4．砌筑高度：3.6m以内 5．未尽之处详见图纸、图集、答疑、招标文件、政府相关文件、规范等其它资料，满足验收要求 | m3 | 93.65
6 | 010402001004 | 砌块墙 | 1．砌块品种、规格、强度级：蒸压砂加气混凝土砌块（A5.0) 2．墙体厚度：200mm 3．砂浆强度级：Ma5.0专用砂浆 4．砌筑高度：3.6m以上 5．未尽之处详见图纸、图集、答疑、招标文件、政府相关文件、规范等其它资料，满足验收要求 | m3 | 8.61
7 | WB010401016001 | 砖砌台阶 | 1．砖品种、规格、强度级：煤矸石多孔砖MU10 2．砂浆强度级：M7.5混合砂浆 3．未尽之处详见图纸、图集、答疑、招标文件、政府相关文件、规范等其它资料，满足验收要求 | m2 | 2.16
8 | WB010401015001 | 墙基防潮层 | 1．部位：底层所有落地墙体均做防潮层,位置均位于室内地面±0标高以下60mm处 2．防潮层材料种类：20厚WP M20预拌砂浆，内掺5%防水剂 3．具体详见图纸、图集、答疑、招标文件、政府相关文件、规范等其它资料，满足验收要求 | m2 | 26.42
9 | 010404001001 | 基础垫层 | 1．厚度：100mm 2．材料品种及比例：商品混凝土C20 3．未尽之处详见图纸、图集、答疑、招标文件、政府相关文件、规范等其它资料，满足验收要求 | m3 | 15.02
分部小计
| 0105 | 混凝土工程
10 | 010501003001 | 独立基础 | 1．混凝土种类：商品混凝土 2．混凝土强度等级：C30 3．未尽之处详见图纸、图集、答疑、招标文件、政府相关文件、规范等其它资料，满足验收要求 | m3 | 49.5
11 | 010502001001 | 矩形柱 | 1．柱规格形状：矩形柱 2．混凝土种类：商品混凝土 3．混凝土强度等级：C30 4．未尽之处详见图纸、图集、答疑、招标文件、政府相关文件、规范等其它资料，满足验收要求 | m3 | 9.9
12 | 010502003001 | 异形柱 | 1．柱规格形状：详见图纸 2．混凝土种类：商品混凝土 3．混凝土强度等级：C30 4．未尽之处详见图纸、图集、答疑、招标文件、政府相关文件、规范等其它资料，满足验收要求 | m3 | 4.78
13 | 010502002001 | 构造柱 | 1．柱规格形状：详见图纸 2．混凝土种类：商品混凝土 3．混凝土强度等级：C25 4．未尽之处详见图纸、图集、答疑、招标文件、政府相关文件、规范等其它资料，满足验收要求 | m3 | 18.73
14 | 010503001001 | 基础梁 | 1．混凝土种类：商品混凝土 2．混凝土强度等级：C30 3．未尽之处详见图纸、图集、答疑、招标文件、政府相关文件、规范等其它资料，满足验收要求 | m3 | 15.64
15 | 010503002001 | 矩形梁 | 1．混凝土种类：商品混凝土 2．混凝土强度等级：C30 3．未尽之处详见图纸、图集、答疑、招标文件、政府相关文件、规范等其它资料，满足验收要求 | m3 | 4.18
16 | 010503004001 | 圈梁 | 1．混凝土种类：商品混凝土 2．混凝土强度等级：C25 3．未尽之处详见图纸、图集、答疑、招标文件、政府相关文件、规范等其它资料，满足验收要求 | m3 | 2.78
17 | 010503004002 | 圈梁 | 1．防水反坎 2．混凝土种类：商品混凝土 3．混凝土强度等级：C25 4．未尽之处详见图纸、图集、答疑、招标文件、政府相关文件、规范等其它资料，满足验收要求 | m3 | 6.67
18 | 010503005001 | 过梁 | 1．混凝土种类：商品混凝土 2．混凝土强度等级：C25 3．未尽之处详见图纸、图集、答疑、招标文件、政府相关文件、规范等其它资料，满足验收要求 | m3 | 2.29
19 | 010507005001 | 压顶 | 1．断面尺寸：详见图纸 2．混凝土种类：商品混凝土 3．混凝土强度等级：C25 4．未尽之处详见图纸、图集、答疑、招标文件、政府相关文件、规范等其它资料，满足验收要求 | m3 | 3.38
20 | 010504001001 | 直形墙 | 1．墙规格：详见图纸 2．混凝土种类：商品混凝土 3．混凝土强度等级：C30 4．未尽之处详见图纸、图集、答疑、招标文件、政府相关文件、规范等其它资料，满足验收要求 | m3 | 70.48
21 | 010505001001 | 有梁板 | 1．板规格：详见图纸 2．混凝土种类：商品混凝土 3．混凝土强度等级：C30 4．未尽之处详见图纸、图集、答疑、招标文件、政府相关文件、规范等其它资料，满足验收要求 | m3 | 47.56
22 | WB010505009001 | 坡屋面板 | 1．板规格：详见图纸 2．混凝土种类：商品混凝土 3．混凝土强度等级：C30抗渗混凝土（P6) 4．未尽之处详见图纸、图集、答疑、招标文件、政府相关文件、规范等其它资料，满足验收要求 | m3 | 38.64
23 | 010505003001 | 雨蓬板 | 1．板规格：详见图纸 2．混凝土种类：商品混凝土 3．混凝土强度等级：C30 4．未尽之处详见图纸、图集、答疑、招标文件、政府相关文件、规范等其它资料，满足验收要求 | m3 | 1.6
24 | 010505006001 | 栏板 | 1．板规格：详见图纸 2．混凝土种类：商品混凝土 3．混凝土强度等级：C30 4．未尽之处详见图纸、图集、答疑、招标文件、政府相关文件、规范等其它资料，满足验收要求 | m3 | 5.68
25 | 010505007001 | 天沟、挑檐板、节点 | 1．板规格：详见图纸 2．混凝土种类：商品混凝土 3．混凝土强度等级：C30 4．未尽之处详见图纸、图集、答疑、招标文件、政府相关文件、规范等其它资料，满足验收要求 | m3 | 24.63
26 | 010506001001 | 直形楼梯 | 1．混凝土种类：商品混凝土 2．混凝土强度等级：C30 3．未尽之处详见图纸、图集、答疑、招标文件、政府相关文件、规范等其它资料，满足验收要求 | m2 | 27.39
27 | 010507001001 | 散水 | 1．混凝土种类：商品混凝土 2．300厚回填土 3．面层：60厚C20细石混凝土，随打随磨 4．撒1:1水泥沙子压实赶光 5．垫层：150厚粒径10~40碎石灌M2.5混合砂浆 6．图集：12J003 A2-6B 7．未尽之处详见图纸、图集、答疑、招标文件、政府相关文件、规范等其它资料，满足验收要求 | m2 | 68.6
28 | 010505003002 | 台阶-平台（院外） | 1．面层：300X600X15厚芝麻白防滑PC砖 2．结合层：20厚1:∶3千硬性水泥砂浆结合层撒素水泥面(洒适量清水)、素水泥浆一道(内掺建筑胶) 3．结构层：60厚C20混凝土，台阶面向外坡1% 4．垫层：300厚3:7灰土分两步夯实，宽出面层300 5．图集：12J003-B3-9B 6．未尽之处详见图纸、图集、答疑、招标文件、政府相关文件、规范等其它资料，满足验收要求 | m2 | 16.5
29 | 010507004001 | 台阶-踏步（院外） | 1．面层：300X600X15厚芝麻白防滑PC砖 2．结合层：20厚1:∶3千硬性水泥砂浆结合层撒素水泥面(洒适量清水)、素水泥浆一道(内掺建筑胶) 3．结构层：60厚C20混凝土，台阶面向外坡1% 4．垫层：300厚3:7灰土分两步夯实，宽出面层300 5．图集：12J003-B3-9B 6．未尽之处详见图纸、图集、答疑、招标文件、政府相关文件、规范等其它资料，满足验收要求 | m2 | 13.5
30 | 010504001002 | 台阶-挡墙 | 1．面层：300X600X15厚芝麻白防滑PC砖 2．结合层：20厚1:∶3千硬性水泥砂浆结合层撒素水泥面(洒适量清水)、素水泥浆一道(内掺建筑胶) 3．结构层：C25混凝土墙身，配钢筋φ6@200 4．垫层：C15混凝土垫层 5．图集：12J003-B9-1 6．未尽之处详见图纸、图集、答疑、招标文件、政府相关文件、规范等其它资料，满足验收要求 | m | 7.5
31 | 010507001002 | 坡道（院内） | 1．结构层：60厚C20混凝土，随打随抹，上撒1:1水泥砂子压实赶光,台阶面向外坡1% 2．垫层：300厚粒径10~40碎石灌M2.5混合砂浆 3．图集：12J003-B1-1A 4．未尽之处详见图纸、图集、答疑、招标文件、政府相关文件、规范等其它资料，满足验收要求 | m2 | 6.48
32 | 010505003003 | 台阶-平台（院内） | 1．结构层：60厚C20混凝土，随打随抹，上撒1:1水泥砂子压实赶光,台阶面向外坡1% 2．垫层：300厚粒径10~40碎石灌M2.5混合砂浆 3．图集：12J003-B1-1A 4．未尽之处详见图纸、图集、答疑、招标文件、政府相关文件、规范等其它资料，满足验收要求 | m2 | 27.72
33 | 011101003001 | 庭院地面 | 1．结构层：100厚C25混凝土，随打随抹 2．垫层：150厚碎石 3．素土夯实，压实度≥90% 4．未尽之处详见图纸、图集、答疑、招标文件、政府相关文件、规范等其它资料，满足验收要求 | m2 | 95.91
34 | 010515001001 | 现浇构件钢筋 | 1．钢筋种类、规格：HPB300-Φ6 2．未尽之处详见图纸、图集、答疑、招标文件、政府相关文件、规范等其它资料，满足验收要求 | t | 0.254
35 | 010515001002 | 现浇构件钢筋 | 1．钢筋种类、规格：HRB400-Φ6 2．未尽之处详见图纸、图集、答疑、招标文件、政府相关文件、规范等其它资料，满足验收要求 | t | 0.754
36 | 010515001003 | 现浇构件钢筋 | 1．钢筋种类、规格：HRB400-Φ8 2．未尽之处详见图纸、图集、答疑、招标文件、政府相关文件、规范等其它资料，满足验收要求 | t | 16.727
37 | 010515001004 | 现浇构件钢筋 | 1．钢筋种类、规格：HRB400-Φ10 2．未尽之处详见图纸、图集、答疑、招标文件、政府相关文件、规范等其它资料，满足验收要求 | t | 2.075
38 | 010515001005 | 现浇构件钢筋 | 1．钢筋种类、规格：HRB400-Φ12 2．未尽之处详见图纸、图集、答疑、招标文件、政府相关文件、规范等其它资料，满足验收要求 | t | 7.442
39 | 010515001006 | 现浇构件钢筋 | 1．钢筋种类、规格：HRB400-Φ14 2．未尽之处详见图纸、图集、答疑、招标文件、政府相关文件、规范等其它资料，满足验收要求 | t | 1.611
40 | 010515001007 | 现浇构件钢筋 | 1．钢筋种类、规格：HRB400-Φ16 2．未尽之处详见图纸、图集、答疑、招标文件、政府相关文件、规范等其它资料，满足验收要求 | t | 5.941
41 | 010515001008 | 现浇构件钢筋 | 1．钢筋种类、规格：HRB400-Φ18 2．未尽之处详见图纸、图集、答疑、招标文件、政府相关文件、规范等其它资料，满足验收要求 | t | 1.804
42 | 010515001009 | 现浇构件钢筋 | 1．钢筋种类、规格：HRB400-Φ20 2．未尽之处详见图纸、图集、答疑、招标文件、政府相关文件、规范等其它资料，满足验收要求 | t | 0.56
43 | 010515001010 | 现浇构件钢筋 | 1．钢筋种类、规格：HRB400-Φ25 2．未尽之处详见图纸、图集、答疑、招标文件、政府相关文件、规范等其它资料，满足验收要求 | t | 0.056
44 | 010516003001 | 钢筋连接 | 1．连接方式：电渣压力焊 2．未尽之处详见图纸、图集、答疑、招标文件、政府相关文件、规范等其它资料，满足验收要求 | 个 | 404
45 | 010516003002 | 钢筋连接 | 1．连接方式：直螺纹连接 2．未尽之处详见图纸、图集、答疑、招标文件、政府相关文件、规范等其它资料，满足验收要求 | 个 | 31
46 | WB010516004001 | 砌体、板缝钢筋加固 | 1．钢筋种类、规格：HPB300-Φ6 2．绑扎类型：不绑扎 3．未尽之处详见图纸、图集、答疑、招标文件、政府相关文件、规范等其它资料，满足验收要求 | t | 0.925
47 | WB010516005001 | 墙面钢板（丝）网 | 1．部位：内、外墙不同材料交接处 2．钢筋网（钢丝网）种类、规格：直径0.9mm，网眼大小为12.7*12.7mm钢丝网 3．宽度：600宽钢丝网 4．未尽之处详见图纸、图集、答疑、招标文件、政府相关文件、规范等其它资料，满足验收要求 | m2 | 617.34
48 | WB010516005002 | 墙面钢板（丝）网 | 1．部位：楼梯间 2．钢筋网（钢丝网）种类、规格：钢丝材质性能不低于Q235-B，直径不小于1mm,孔网不大于10*10mm 3．未尽之处详见图纸、图集、答疑、招标文件、政府相关文件、规范等其它资料，满足验收要求 | m2 | 114.47
分部小计
| 0108 | 门窗工程
49 | 010802001001 | 金属门（平开门） | 1．门名称、代号及洞口尺寸：M0924、M1022 2．门材质：断格隔热铝合金玻璃门 3．玻璃品种、厚度：6中透双银low-E+12Ar+6 4．金属隔热型材、隔热条高度26mm（K=2.8）100系列、通体壁厚2.2 5．未尽之处详见图纸、图集、答疑、招标文件、政府相关文件、规范等其它资料，满足验收要求 | m2 | 19.68
50 | 010802004001 | 钢制门 | 1．门代号及洞口尺寸：M1522 2．门材质：钢制防盗门，壁厚1.0mm 3．含门锁及相关辅材五金配套齐全，满足验收要求 4．未尽之处详见图纸、图集、答疑、招标文件、政府相关文件、规范等其它资料，满足验收要求 | m2 | 9.9
51 | 010802004002 | 钢制门 | 1．门代号及洞口尺寸：M1829 2．门材质：钢制保温防盗门（K=1.7)，壁厚1.0mm 3．含门锁及相关辅材五金配套齐全，满足验收要求 4．未尽之处详见图纸、图集、答疑、招标文件、政府相关文件、规范等其它资料，满足验收要求 | m2 | 15.66
52 | 010807001001 | 金属窗 | 1．窗代号及洞口尺寸：详见图纸 2．窗材质：断格隔热铝合金玻璃窗(60系列） 3．玻璃品种、厚度：6中透双银low-E+12Ar+6 4．外门窗框料采用金属隔热型材，隔热条高度26mm(K=2.8),型材厚度:窗框不得小于1.8mm 5．未尽之处详见图纸、图集、答疑、招标文件、政府相关文件、规范等其它资料，满足验收要求 | m2 | 102.25
53 | 010807001002 | 金属窗 （工具间） | 1．窗代号及洞口尺寸：C1815 2．窗材质：断格隔热铝合金玻璃窗(60系列） 3．玻璃品种、厚度：6+12+6中空玻璃窗 4．外门窗框料采用金属隔热型材，隔热条高度26mm(K=2.8),型材厚度:窗框不得小于1.8mm 5．未尽之处详见图纸、图集、答疑、招标文件、政府相关文件、规范等其它资料，满足验收要求 | m2 | 13.5
54 | 010807001003 | 金属窗 | 1．窗代号及洞口尺寸：C0909、 C0815 2．窗材质：铁艺窗花 3．厚度：1.0mm 4．未尽之处详见图纸、图集、答疑、招标文件、政府相关文件、规范等其它资料，满足验收要求 | m2 | 4.83
分部小计
| 0109 | 屋面及防水工程
| 1 | 屋面一
55 | 010902003001 | 屋面刚性层 | 1．部位：保温上人平屋面 2．刚性层厚度：40mm 3．混凝土强度等级：C20细石混凝土保护层随打随抹 4．嵌缝材料种类：分隔缝缝宽20,内填DS M15砂浆（1:3水泥砂浆），纵横间隔≤10m 5．钢筋规格、型号：内配冷拔φ4双向@150 6．未尽之处详见图纸、图集、答疑、招标文件、政府相关文件、规范等其它资料，满足验收要求 | m2 | 51.28
56 | WB010902005001 | 隔汽(离)层 | 1．隔汽（离）层品种、规格、厚度：200g/m²聚酯无纺布 2．未尽之处详见图纸、图集、答疑、招标文件、政府相关文件、规范等其它资料，满足验收要求 | m2 | 51.28
57 | 010902002001 | 屋面涂膜防水 | 1．防水膜品种：聚合物水泥防水涂料 2．涂膜厚度、遍数：1.5mm 3．遇墙、管根均设置防水附加层，并上翻至完成面不少于250mm 4．清单工程量含防水上翻面积 5．未尽之处详见图纸、图集、答疑、招标文件、政府相关文件、规范等其它资料，满足验收要求 | m2 | 63.98
58 | 010902001001 | 屋面卷材防水 | 1．卷材品种、规格、厚度：3.0厚自粘聚合物改性沥青防水卷材（PY)聚酯胎 2．防水层数：2 3．清单工程量含防水上翻面积 4．遇墙、管根均设置防水附加层，并上翻至完成面不少于250mm 5．未尽之处详见图纸、图集、答疑、招标文件、政府相关文件、规范等其它资料，满足验收要求 | m2 | 63.98
59 | WB010902005002 | 找平层 | 1．20厚DS M15砂浆(1:3水泥砂浆)找平层; 2．未尽之处详见图纸、图集、答疑、招标文件、政府相关文件、规范等其它资料，满足验收要求 | m2 | 51.28
60 | WB010902005003 | 屋面找坡层 | 1．材料品种、规格、厚度：：最薄处30厚LC5.0轻骨料混凝土,找坡2% 2．未尽之处详见图纸、图集、答疑、招标文件、政府相关文件、规范等其它资料，满足验收要求 | m2 | 52.28
61 | 011001001001 | 保温隔热屋面 | 1．保温隔热材料品种、规格、厚度：挤塑聚苯板（XPS)X200,B1级 2．厚度：140mm 3．未尽之处详见图纸、图集、答疑、招标文件、政府相关文件、规范等其它资料，满足验收要求 | m2 | 51.28
分部小计
| 2 | 屋面二（保温不上人坡屋面）
62 | 010901001001 | 瓦屋面 | 1．瓦品种、规格：深灰色单波琉璃瓦（300*280） 2．木挂瓦条：30mm*30mm,中距按瓦材规格 3．木顺水条：30*30mm@500mm 4．未尽之处详见图纸、图集、答疑、招标文件、政府相关文件、规范等其它资料，满足验收要求 | m2 | 259.63
63 | 010902003002 | 屋面刚性层 | 1．刚性层厚度：40mm 2．混凝土强度等级：C20细石混凝土保护层随打随抹 3．嵌缝材料种类：分隔缝缝宽20,内填DS M15砂浆（1:3水泥砂浆），纵横间隔≤10m 4．钢筋规格、型号：内配冷拔φ4双向@150,与屋面板预埋φ10钢筋头绑牢 5．未尽之处详见图纸、图集、答疑、招标文件、政府相关文件、规范等其它资料，满足验收要求 | m2 | 259.63
64 | 010902001002 | 屋面卷材防水 | 1．卷材品种、规格、厚度：3.0厚自粘聚合物改性沥青防水卷材（PY)聚酯胎 2．防水层数：2 3．遇墙、管根均设置防水附加层，并上翻至完成面不少于250mm 4．未尽之处详见图纸、图集、答疑、招标文件、政府相关文件、规范等其它资料，满足验收要求 | m2 | 290.65
65 | WB010902005004 | 找平层 | 1．20厚DS M15砂浆(1:3水泥砂浆)找平层; 2．未尽之处详见图纸、图集、答疑、招标文件、政府相关文件、规范等其它资料，满足验收要求 | m2 | 259.63
66 | 011001001002 | 保温隔热屋面 | 1．保温隔热材料品种、规格、厚度：挤塑聚苯板（XPS)X200,B1级 2．厚度：140mm 3．未尽之处详见图纸、图集、答疑、招标文件、政府相关文件、规范等其它资料，满足验收要求 | m2 | 259.63
分部小计
| 3 | 挑檐板（瓦屋面）
67 | 010901001002 | 瓦屋面 | 1．瓦品种、规格：深灰色单波琉璃瓦（300*280） 2．木挂瓦条：30mm*30mm,中距按瓦材规格 3．木顺水条：30*30mm@500mm 4．未尽之处详见图纸、图集、答疑、招标文件、政府相关文件、规范等其它资料，满足验收要求 | m2 | 43.93
68 | 010902003003 | 屋面刚性层 | 1．刚性层厚度：40mm 2．混凝土强度等级：C20细石混凝土保护层随打随抹 3．嵌缝材料种类：分隔缝缝宽20,内填DS M15砂浆（1:3水泥砂浆），纵横间隔≤10m 4．钢筋规格、型号：内配冷拔φ4双向@150,与屋面板预埋φ10钢筋头绑牢 5．未尽之处详见图纸、图集、答疑、招标文件、政府相关文件、规范等其它资料，满足验收要求 | m2 | 43.93
69 | 010902001003 | 屋面卷材防水 | 1．卷材品种、规格、厚度：3.0厚自粘聚合物改性沥青防水卷材（PY)聚酯胎 2．防水层数：2 3．遇墙、管根均设置防水附加层，并上翻至完成面不少于250mm 4．未尽之处详见图纸、图集、答疑、招标文件、政府相关文件、规范等其它资料，满足验收要求 | m2 | 43.93
70 | WB010902005005 | 找平层 | 1．20厚DS M15砂浆(1:3水泥砂浆)找平层; 2．未尽之处详见图纸、图集、答疑、招标文件、政府相关文件、规范等其它资料，满足验收要求 | m2 | 43.93
分部小计
| 4 | 工具间、空调外机挑板屋面
71 | 010902002002 | 屋面涂膜防水 | 1．防水膜品种：聚合物水泥防水涂料 2．涂膜厚度、遍数：1.5mm 3．未尽之处详见图纸、图集、答疑、招标文件、政府相关文件、规范等其它资料，满足验收要求 | m2 | 79.58
72 | 010902001004 | 屋面卷材防水 | 1．卷材品种、规格、厚度：3.0厚自粘聚合物改性沥青防水卷材（PY)聚酯胎 2．防水层数：2 3．遇墙、管根均设置防水附加层，并上翻至完成面不少于250mm 4．未尽之处详见图纸、图集、答疑、招标文件、政府相关文件、规范等其它资料，满足验收要求 | m2 | 79.58
73 | WB010902005006 | 找平层 | 1．找平层品种、规格、厚度：20厚DS M15砂浆(1:3水泥砂浆)找平层 2．未尽之处详见图纸、图集、答疑、招标文件、政府相关文件、规范等其它资料，满足验收要求 | m2 | 58.63
74 | WB010902005007 | 屋面找坡层 | 1．材料品种、规格、厚度：：最薄处30厚LC5.0轻骨料混凝土,找坡2% 2．未尽之处详见图纸、图集、答疑、招标文件、政府相关文件、规范等其它资料，满足验收要求 | m2 | 58.63
分部小计
| 5 | 雨蓬板、挑檐
75 | 010902002003 | 屋面涂膜防水 | 1．防水膜品种：聚合物水泥防水涂料 2．涂膜厚度、遍数：1.5mm 3．未尽之处详见图纸、图集、答疑、招标文件、政府相关文件、规范等其它资料，满足验收要求 | m2 | 40.48
76 | 010904003001 | 楼（地）面砂浆防水（防潮） | 1．雨蓬板、挑檐 2．防水层做法：20厚1:3水泥砂浆（内掺水泥重量5%防水剂） 3．未尽之处详见图纸、图集、答疑、招标文件、政府相关文件、规范等其它资料，满足验收要求 | m2 | 41.97
分部小计
| 0111 | 楼地面装饰工程
| 1 | 一层地面
77 | 011101001001 | 水泥砂浆楼地面 | 1．房间：卧室、客厅、餐厅、书房、工具间、避难间等 2．面层做法要求：20厚DS M20砂浆面层，表面撒适量水泥粉抹压平整 3．未尽之处详见图纸、图集、答疑、招标文件、政府相关文件、规范等其它资料，满足验收要求 | m2 | 183.69
78 | 010404001002 | 地面混凝土垫层 | 1．房间：卧室、客厅、餐厅、书房、工具间、避难间等 2．厚度：80mm 3．材料品种及比例：商品混凝土 4．材料品种混凝土种类及比例：C20混凝土 5．图集：23J909 6．未尽之处详见图纸、图集、答疑、招标文件、政府相关文件、规范等其它资料，满足验收要求 | m3 | 14.7
79 | 010404001003 | 地面碎石垫层 | 1．房间：卧室、客厅、餐厅、书房、工具间、避难间等 2．厚度：150mm 3．材料品种及比例：碎石 4．图集：23J909 5．未尽之处详见图纸、图集、答疑、招标文件、政府相关文件、规范等其它资料，满足验收要求 | m3 | 27.55
80 | 010904002001 | 楼（地）面涂膜防水 | 1．房间：厨房、卫生间、工具间 2．防水膜品种：聚合物水泥防水涂料 3．涂膜厚度、遍数：1.5mm+1.5mm 4．23J909 3-5页FI-2 5．未尽之处详见图纸、图集、答疑、招标文件、政府相关文件、规范等其它资料，满足验收要求 | m2 | 85.64
81 | WB011101007001 | 细石混凝土找平层 | 1．房间：厨房、卫生间、工具间 2．最薄处30厚C20细石混凝土找坡层，向地漏找1%坡，随打随抹平。地漏四周及管根部用DSM15砂浆(1:3水泥砂浆)抹小八字角 3．界面剂一道 4．图集：23J909 5．未尽之处详见图纸、图集、答疑、招标文件、政府相关文件、规范等其它资料，满足验收要求 | m2 | 85.64
82 | 010404001004 | 地面混凝土垫层 | 1．房间：厨房、卫生间、工具间 2．厚度：80mm 3．材料品种及比例：商品混凝土 4．材料品种混凝土种类及比例：C20混凝土 5．图集：23J909 6．未尽之处详见图纸、图集、答疑、招标文件、政府相关文件、规范等其它资料，满足验收要求 | m3 | 6.85
83 | 010404001005 | 地面碎石垫层 | 1．房间：厨房、卫生间、工具间 2．厚度：150mm 3．材料品种及比例：碎石 4．图集：23J909 5．未尽之处详见图纸、图集、答疑、招标文件、政府相关文件、规范等其它资料，满足验收要求 | m3 | 12.85
分部小计
| 2 | 二层楼面
84 | WB011101011001 | 混凝土面加浆抹光随捣随抹 | 1．保温隔热部位：卧室、客厅、餐厅、书房、工具间等 2．钢筋混凝土楼面随捣随抹平 3．未尽之处详见图纸、图集、答疑、招标文件、政府相关文件、规范等其它资料，满足验收要求 | m2 | 149.51
85 | 010904002002 | 楼（地）面涂膜防水 | 1．房间：厨房、卫生间 2．防水膜品种：聚合物水泥防水涂料 3．涂膜厚度、遍数：1.5mm+1.5mm 4．23J909 3-5页FI-2 5．未尽之处详见图纸、图集、答疑、招标文件、政府相关文件、规范等其它资料，满足验收要求 | m2 | 13.44
86 | WB011101007002 | 细石混凝土找平层 | 1．房间：厨房、卫生间 2．最薄处30厚C20细石混凝土找坡层，向地漏找1%坡，随打随抹平。地漏四周及管根部用DSM15砂浆(1:3水泥砂浆)抹小八字角 3．界面剂一道 4．图集：23J909 5．未尽之处详见图纸、图集、答疑、招标文件、政府相关文件、规范等其它资料，满足验收要求 | m2 | 13.44
分部小计
| 3 | 楼梯踏步及平台
87 | 011106004001 | 水泥砂浆楼梯面层 | 1．部位：楼梯踏步及平台 2．面层厚度、砂浆配合比：20厚1：2水泥砂浆 3．防滑条：22J403-1/5-7/1 4．素水泥浆遍数：素水泥浆一道(内掺5%的108胶) 5．未尽之处详见图纸、图集、答疑、招标文件、政府相关文件、规范等其它资料，满足验收要求 | m2 | 19.47
分部小计
| 0112 | 墙、柱面装饰与隔断、幕墙工程
| 1 | 内3D,裙3D(7-6页）
88 | 011201001001 | 墙面一般抹灰 | 1．房间：卧室、客厅、餐厅、书房、楼梯间等 2．5厚DP(DCA)M20砂浆(1:2.5水泥砂浆)找平抹光 3．10厚DP(DCA)M5砂浆(1:1:6水泥石灰膏砂浆)打底扫毛 4．界面剂1道 5．用修补砂浆局部修补墙面，DP砂浆勾实接缝并拉毛，接缝处粘贴耐碱玻纤网格布 6．未尽之处详见图纸、图集、答疑、招标文件、政府相关文件、规范等其它资料，满足验收要求 | m2 | 1170.42
分部小计
| 2 | 内8D,裙8D(7-13页）
89 | 011201001002 | 墙面一般抹灰 | 1．房间：厨房、卫生间、工具间 2．6厚DP(DCA)M20砂浆(1:2.5水泥砂浆)分层压实抹平 3．6厚DP(DCA)M5砂浆(1∶1:6水泥石灰膏砂浆)罩面或粉刷石膏砂浆打底抹灰 4．界面剂1道 5．用修补砂浆局部修补墙面，DP砂浆勾实接缝并拉毛，接缝处粘贴耐碱玻纤网格布 6．未尽之处详见图纸、图集、答疑、招标文件、政府相关文件、规范等其它资料，满足验收要求 | m2 | 421.75
90 | 010903002001 | 墙面涂膜防水 | 1．房间：厨房、卫生间、工具间 2．防水膜品种：聚合物水泥防水涂料 3．涂膜厚度、遍数：2.0mm 4．高度：厨房：250mm，卫生间：1800mm 5．未尽之处详见图纸、图集、答疑、招标文件、政府相关文件、规范等其它资料，满足验收要求 | m2 | 108.62
分部小计
| 3 | 外墙面、女儿墙、栏板等
91 | 011201001003 | 墙面一般抹灰 | 1．底层厚度、砂浆配合比：12 厚DP M15 砂浆(1:3水泥砂浆)找平 2．喷湿墙面,界面剂1道 3．未尽之处详见图纸、图集、答疑、招标文件、政府相关文件、规范等其它资料，满足验收要求 | m2 | 961.09
92 | 010903002002 | 墙面涂膜防水 | 1．防水层：5厚聚合物水泥防水砂浆(干粉型)+1.5厚聚合物水泥防水涂料 2．未尽之处详见图纸、图集、答疑、招标文件、政府相关文件、规范等其它资料，满足验收要求 | m2 | 670
93 | 011001003001 | 保温隔热墙面 | 1．保温隔热部位：外墙 2．保温隔热材料品种、规格及厚度：岩棉板（TR10 A级，50mm厚） 3．做法：界面剂+托架+保温板粘结+玻纤网格布1道及抹面+锚栓+玻纤网格布1道及抹面 4．未尽之处详见图纸、图集、答疑、招标文件、政府相关文件、规范等其它资料，满足验收要求 | m2 | 505.57
94 | 011406003001 | 满刮腻子 | 1．腻子种类：外墙腻子 2．刮腻子遍数：二遍 3．未尽之处详见图纸、图集、答疑、招标文件、政府相关文件、规范等其它资料，满足验收要求 | m2 | 1151.45
95 | WB011406001001 | 外墙真石漆 | 1．油漆品种、刷漆遍数：真石漆一底两面，分隔面积1m2外 2．未尽之处详见图纸、图集、答疑、招标文件、政府相关文件、规范等其它资料，满足验收要求 | m2 | 1151.45
96 | 011001003002 | 保温隔热墙面 | 1．保温隔热部位：洞口侧面、雨棚、阳台、空调板 2．保温隔热材料品种、规格及厚度：无机保温砂浆20mm厚度 3．做法：界面剂+托架+保温板粘结+玻纤网格布1道及抹面+锚栓+玻纤网格布1道及抹面 4．具体详见图纸、图集、答疑、招标文件、政府相关文件、规范等其它资料，满足验收要求 | m2 | 66.22
97 | 011201001004 | 墙面一般抹灰 | 1．部位：栏板，女儿墙内侧 2．面层厚度、砂浆配合比：20mm厚1:2水泥砂浆 3．未尽之处详见图纸、图集、答疑、招标文件、政府相关文件、规范等其它资料，满足验收要求 | m2 | 38.4
98 | 010903003001 | 墙面水泥砂浆（造型） | 1．防水层做法：聚合物水泥砂浆(DP M15) 2．砂浆厚度、配合比：30mm 3．未尽之处详见图纸、图集、答疑、招标文件、政府相关文件、规范等其它资料，满足验收要求 | m2 | 27.59
分部小计
| 0113 | 天棚工程
99 | 011406003002 | 满刮腻子 | 1．房间：卧室、客厅、餐厅、书房、工具间、厨房、卫生间 2．腻子种类：耐水腻子 3．刮腻子遍数：1遍 4．未尽之处详见图纸、图集、答疑、招标文件、政府相关文件、规范等其它资料，满足验收要求 | m2 | 520.94
100 | 010903002003 | 天棚涂膜防水 | 1．房间：卫生间 2．防水膜品种：聚氨酯防水涂料 3．涂膜厚度、遍数：1.5mm 4．未尽之处详见图纸、图集、答疑、招标文件、政府相关文件、规范等其它资料，满足验收要求 | m2 | 31.73
分部小计
| 0115 | 其他装饰工程
101 | 010903004001 | 钢板 | 1．部位：山墙封檐 2．材料：0.8厚彩色钢板+0.8厚彩色钢板压顶板 3．图集：09J202-1 /4-K17 4．未尽之处详见图纸、图集、答疑、招标文件、政府相关文件、规范等其它资料，满足验收要求 | m | 52.78
102 | 010903004002 | 金属泛水板 | 1．部位：檐沟 2．材料：0.8厚灰色钢板 3．宽度：详见图纸 4．图集：09J202-1 /3-K9 5．未尽之处详见图纸、图集、答疑、招标文件、政府相关文件、规范等其它资料，满足验收要求 | m | 71.1
103 | 010606011001 | 钢天沟 | 1．材质：0.8mm镀锌钢板檐沟 2．安装高度：详见图纸 3．图集：金属檐沟：09J202-1/T17 4．未尽之处详见图纸、图集、答疑、招标文件、政府相关文件、规范等其它资料，满足验收要求 | t | 0.194
104 | 010606008001 | 钢梯 | 1．名称：屋面检修梯 2．钢梯形式：爬梯 3．图集：15J401 WT1a-3.3 4．未尽之处详见图纸、图集、答疑、招标文件、政府相关文件、规范等其它资料，满足验收要求 | t | 0.584
105 | 011502001001 | 铝合金窗台板 | 1．安装部位：窗口 2．线条材料品种、规格、颜色：铝合金窗台板（金属厚度1.5mm) 3．未尽之处详见图纸、图集、答疑、招标文件、政府相关文件、规范等其它资料，满足验收要求 | m | 12.9
106 | 011502008001 | GRC装饰线条 | 1．线条规格：详见图纸 2．线条安装方式：投标人综合考虑报价，中标后不予调整 3．填充材料种类：GRC（含安装一切辅材） 4．未尽之处详见图纸、图集、答疑、招标文件、政府相关文件、规范等其它资料，满足验收要求 | m2 | 31.65
107 | 011502007001 | 塑料装饰线 | 1．安装部位：所有室外挑板、阳台底板、窗框顶、窗台、雨棚板、挑檐、线脚等均需做成品滴水线 2．未尽之处详见图纸、图集、答疑、招标文件、政府相关文件、规范等其它资料，满足验收要求 | m | 142.28
108 | WB031002006001 | 预留孔洞 | 1．规格：80 2．材质：UPVCφ80（剪力墙为钢套管） 3．未尽之处详见图纸、图集、答疑、招标文件、政府相关文件、规范等其它资料，满足验收要求 | 个 | 21
109 | WB011507004001 | 接水板 | 1．材料种类、规格：400*400*60mmC20细石混凝土 2．未尽之处详见图纸、图集、答疑、招标文件、政府相关文件、规范等其它资料，满足验收要求 | 个 | 12
110 | WB011507004002 | 门号牌 | 1．材料种类、规格：220mm*70mm*3mm，亚克力 2．未尽之处详见图纸、图集、答疑、招标文件、政府相关文件、规范等其它资料，满足验收要求 | 个 | 3
111 | WB011507004003 | 楼栋牌 | 1．材料种类、规格：520mm*700mm*1.2mm，不锈钢激光切割围边80mm精品立体字表面分色烤漆效果 2．未尽之处详见图纸、图集、答疑、招标文件、政府相关文件、规范等其它资料，满足验收要求 | 个 | 1
112 | 011503001001 | 金属扶手、栏杆、栏板 | 1．部位：楼梯栏杆 2．扶手材料种类、规格、品牌：φ60*3不锈钢管扶手 φ38*1.2不锈钢管下部横杆 3．栏杆材料种类、规格、品牌：φ60*3不锈钢管立柱 4．栏板材料种类、规格、品牌、颜色：φ25*1不锈钢管栏杆 高度：900mm 5．做法：22J403-1 /2-8/B4 6．含预埋件 7．材质：202不锈钢 8．未尽之处详见图纸、图集、答疑、招标文件、政府相关文件、规范等其它资料，满足验收要求 | m | 21.9
113 | 011503001002 | 金属扶手、栏杆、栏板 | 1．部位：露台栏杆 2．扶手材料种类、规格、品牌：φ60*3不锈钢管扶手 3．栏杆材料种类、规格、品牌：φ60*3不锈钢管立柱 4．栏板材料种类、规格、品牌、颜色：φ30*3不锈钢管栏杆 5．高度：1100mm 6．做法：22J403-1 第3-50页 PB38型 7．含预埋件 8．材质：202不锈钢 9．未尽之处详见图纸、图集、答疑、招标文件、政府相关文件、规范等其它资料，满足验收要求 | m | 20.02
分部小计
| 0117 | 措施项目
114 | 011701002001 | 外脚手架 | 1．部位：外墙 2．搭设高度：15m以内 3．与之相关的费用均含在内、投标单位自行报价、中标后不予调整 4．未尽之处详见图纸、图集、答疑、招标文件、政府相关文件、规范等其它资料，满足验收要求 | m2 | 916.8
115 | WB011701009001 | 工具式脚手架 | 1．搭设方式、部位：内墙 2．搭设高度：3.6m内 3．未尽之处详见图纸、图集、答疑、招标文件、政府相关文件、规范等其它资料，满足验收要求 | m2 | 510.53
116 | 011701002002 | 外脚手架 | 1．搭设方式、部位：内墙 2．搭设高度：3.6m外 3．未尽之处详见图纸、图集、答疑、招标文件、政府相关文件、规范等其它资料，满足验收要求 | m2 | 44.07
117 | 011702001001 | 垫层（模板） | 1．基础类型：垫层 2．模板的材质由投标人自行选择，满足混凝土成型质量及安全等要求，自行报价，结算不作调整 3．投标单位根据现有的图纸资料、招标文件和施工规范等资料，充分考虑，一次性报价，中标后不得调整 4．未尽之处详见图纸、图集、答疑、招标文件、政府相关文件、规范等其它资料，满足验收要求 | m2 | 27.58
118 | 011702001002 | 基础（模板） | 1．基础类型：独立基础 2．模板的材质由投标人自行选择，满足混凝土成型质量及安全等要求，自行报价，结算不作调整 3．投标单位根据现有的图纸资料、招标文件和施工规范等资料，充分考虑，一次性报价，中标后不得调整 4．未尽之处详见图纸、图集、答疑、招标文件、政府相关文件、规范等其它资料，满足验收要求 | m2 | 90.26
119 | 011702002001 | 矩形柱（模板） | 1．柱截面尺寸：详见图纸 2．周长：1.6m以内 3．自行考虑超高部分模板增加费 4．模板的材质由投标人自行选择，满足混凝土成型质量及安全等要求，自行报价，结算不作调整 5．投标单位根据现有的图纸资料、招标文件和施工规范等资料，充分考虑，一次性报价，中标后不得调整 6．未尽之处详见图纸、图集、答疑、招标文件、政府相关文件、规范等其它资料，满足验收要求 | m2 | 105.59
120 | 011702004001 | 异形柱 | 1．柱截面形状：详见图纸 2．自行考虑超高部分模板增加费 3．模板的材质由投标人自行选择，满足混凝土成型质量及安全等要求，自行报价，结算不作调整 4．投标单位根据现有的图纸资料、招标文件和施工规范等资料，充分考虑，一次性报价，中标后不得调整 5．未尽之处详见图纸、图集、答疑、招标文件、政府相关文件、规范等其它资料，满足验收要求 | m2 | 51.17
121 | 011702003001 | 构造柱（模板） | 1．柱截面尺寸：详见图纸 2．自行考虑超高部分模板增加费 3．模板的材质由投标人自行选择，满足混凝土成型质量及安全等要求，自行报价，结算不作调整 4．投标单位根据现有的图纸资料、招标文件和施工规范等资料，充分考虑，一次性报价，中标后不得调整 5．未尽之处详见图纸、图集、答疑、招标文件、政府相关文件、规范等其它资料，满足验收要求 | m2 | 224.14
122 | 011702005001 | 基础梁 | 1．基础梁模板 2．自行考虑超高部分模板增加费 3．模板的材质由投标人自行选择，满足混凝土成型质量及安全等要求，自行报价，结算不作调整 4．投标单位根据现有的图纸资料、招标文件和施工规范等资料，充分考虑，一次性报价，中标后不得调整 5．未尽之处详见图纸、图集、答疑、招标文件、政府相关文件、规范等其它资料，满足验收要求 | m2 | 189.74
123 | 011702006001 | 矩形梁（模板） | 1．矩形梁模板 2．自行考虑超高部分模板增加费 3．模板的材质由投标人自行选择，满足混凝土成型质量及安全等要求，自行报价，结算不作调整 4．投标单位根据现有的图纸资料、招标文件和施工规范等资料，充分考虑，一次性报价，中标后不得调整 5．未尽之处详见图纸、图集、答疑、招标文件、政府相关文件、规范等其它资料，满足验收要求 | m2 | 41.7
124 | 011702008001 | 圈梁（模板） | 1．圈梁、反坎等模板 2．自行考虑超高部分模板增加费 3．模板的材质由投标人自行选择，满足混凝土成型质量及安全等要求，自行报价，结算不作调整 4．投标单位根据现有的图纸资料、招标文件和施工规范等资料，充分考虑，一次性报价，中标后不得调整 5．未尽之处详见图纸、图集、答疑、招标文件、政府相关文件、规范等其它资料，满足验收要求 | m2 | 108.78
125 | 011702009001 | 过梁（模板） | 1．过梁模板 2．自行考虑超高部分模板增加费 3．模板的材质由投标人自行选择，满足混凝土成型质量及安全等要求，自行报价，结算不作调整 4．投标单位根据现有的图纸资料、招标文件和施工规范等资料，充分考虑，一次性报价，中标后不得调整 5．未尽之处详见图纸、图集、答疑、招标文件、政府相关文件、规范等其它资料，满足验收要求 | m2 | 40.1
126 | 011702011001 | 直形墙 | 1．剪力墙模板 2．自行考虑超高部分模板增加费 3．模板的材质由投标人自行选择，满足混凝土成型质量及安全等要求，自行报价，结算不作调整 4．投标单位根据现有的图纸资料、招标文件和施工规范等资料，充分考虑，一次性报价，中标后不得调整 5．未尽之处详见图纸、图集、答疑、招标文件、政府相关文件、规范等其它资料，满足验收要求 | m2 | 737.37
127 | WB011702039001 | 压顶 | 1、压顶模板 2、模板的材质由投标人自行选择，满足混凝土成型质量及安全等要求，自行报价，结算不作调整 3、投标单位根据现有的图纸资料、招标文件和施工规范等资料，充分考虑，一次性报价，中标后不得调整 4、未尽之处详见图纸、图集、答疑、招标文件、政府相关文件、规范等其它资料，满足验收要求 | m2 | 32.54
128 | 011702014001 | 有梁板（模板） | 1．有梁板（含板下肋梁）模板 2．自行考虑超高部分模板增加费 3．模板的材质由投标人自行选择，满足混凝土成型质量及安全等要求，自行报价，结算不作调整 4．投标单位根据现有的图纸资料、招标文件和施工规范等资料，充分考虑，一次性报价，中标后不得调整 5．未尽之处详见图纸、图集、答疑、招标文件、政府相关文件、规范等其它资料，满足验收要求 | m2 | 391.45
129 | WB011702036001 | 坡屋面板 | 1．构件类型：坡屋面板 2．自行考虑超高部分模板增加费 3．模板的材质由投标人自行选择，满足混凝土成型质量及安全等要求，自行报价，结算不作调整 4．投标单位根据现有的图纸资料、招标文件和施工规范等资料，充分考虑，一次性报价，中标后不得调整 5．未尽之处详见图纸、图集、答疑、招标文件、政府相关文件、规范等其它资料，满足验收要求 | m2 | 371.39
130 | 011702021001 | 栏板 | 1．栏板 2．自行考虑超高部分模板增加费 3．模板的材质由投标人自行选择，满足混凝土成型质量及安全等要求，自行报价，结算不作调整 4．投标单位根据现有的图纸资料、招标文件和施工规范等资料，充分考虑，一次性报价，中标后不得调整 5．未尽之处详见图纸、图集、答疑、招标文件、政府相关文件、规范等其它资料，满足验收要求 | m2 | 99.01
131 | 011702023001 | 雨蓬 悬挑板、阳台板（模板） | 1．自行考虑超高部分模板增加费 2．模板的材质由投标人自行选择，满足混凝土成型质量及安全等要求，自行报价，结算不作调整 3．投标单位根据现有的图纸资料、招标文件和施工规范等资料，充分考虑，一次性报价，中标后不得调整 4．未尽之处详见图纸、图集、答疑、招标文件、政府相关文件、规范等其它资料，满足验收要求 | m2 | 12.48
132 | 011702022001 | 天沟、挑檐、节点（模板） | 1．天沟、挑檐、节点 2．自行考虑超高部分模板增加费 3．模板的材质由投标人自行选择，满足混凝土成型质量及安全等要求，自行报价，结算不作调整 4．投标单位根据现有的图纸资料、招标文件和施工规范等资料，充分考虑，一次性报价，中标后不得调整 5．未尽之处详见图纸、图集、答疑、招标文件、政府相关文件、规范等其它资料，满足验收要求 | m2 | 261.03
133 | 011702024001 | 楼梯（模板） | 1．类型：楼梯 2．模板的材质由投标人自行选择，满足混凝土成型质量及安全等要求，自行报价，结算不作调整 3．投标单位根据现有的图纸资料、招标文件和施工规范等资料，充分考虑，一次性报价，中标后不得调整 4．未尽之处详见图纸、图集、答疑、招标文件、政府相关文件、规范等其它资料，满足验收要求 | m2 | 27.39
134 | 011702027001 | 台阶（模板） | 1．规格：详见图纸 2．模板的材质由投标人自行选择，满足混凝土成型质量及安全等要求，自行报价，结算不作调整 3．投标单位根据现有的图纸资料、招标文件和施工规范等资料，充分考虑，一次性报价，中标后不得调整 4．未尽之处详见图纸、图集、答疑、招标文件、政府相关文件、规范等其它资料，满足验收要求 | m2 | 30
135 | 011703001001 | 建筑垂直运输 | 1．建筑物建筑类型及结构形式：框剪结构 2．建筑物檐口高度、层数：20m以内 3．投标单位根据现有的图纸资料、招标文件和施工规范等资料，充分考虑，一次性报价，中标后不得调整 4．未尽之处详见图纸、图集、答疑、招标文件、政府相关文件、规范等其它资料，满足验收要求 | m2 | 469.4
分部小计

## 11.1 E.1 分部分项工程量清单计价表(所有标题)
E.1 分部分项工程量清单计价表
工程名称：40#楼-土建工程（160户型4拼）
序号 | 项目编码 | 项目名称 | 项目特征描述 | 计量 单位 | 工程量 | 金额（元）
[6 empty] | 综合单价 | 合价 | 其中
[8 empty] | 定额 人工费 | 定额 机械费 | 暂估价
| 0104 | 砌筑工程
1 | 010401003001 | 实心砖墙 | 1．砖品种、规格、强度级：小型废渣混凝土实心砖MU20 3．墙体厚度：详见图纸 4．砂浆强度级：Mb10水泥砂浆 5．未尽之处详见图纸、图集、答疑、招标文件、政府相关文件、规范等其它资料，满足验收要求 | m3 | 4.72
2 | 010401004001 | 多孔砖墙 | 1．砖品种、规格、强度级：煤矸石多孔砖MU10 2．墙体厚度：200mm 3．砂浆强度级：M7.5混合砂浆 4．砌筑高度：3.6m以内 5．未尽之处详见图纸、图集、答疑、招标文件、政府相关文件、规范等其它资料，满足验收要求 | m3 | 8.83
3 | 010402001001 | 砌块墙 | 1．砌块品种、规格、强度级：蒸压砂加气混凝土砌块（A5.0) 2．墙体厚度：100mm 3．砂浆强度级：Ma5.0专用砂浆 4．砌筑高度：3.6m以内 5．未尽之处详见图纸、图集、答疑、招标文件、政府相关文件、规范等其它资料，满足验收要求 | m3 | 5.29
4 | 010402001002 | 砌块墙 | 1．砌块品种、规格、强度级：蒸压砂加气混凝土砌块（A5.0) 2．墙体厚度：100mm 3．砂浆强度级：Ma5.0专用砂浆 4．砌筑高度：3.6m以上 5．未尽之处详见图纸、图集、答疑、招标文件、政府相关文件、规范等其它资料，满足验收要求 | m3 | 0.94
5 | 010402001003 | 砌块墙 | 1．砌块品种、规格、强度级：蒸压砂加气混凝土砌块（A5.0) 2．墙体厚度：200mm 3．砂浆强度级：Ma5.0专用砂浆 4．砌筑高度：3.6m以内 5．未尽之处详见图纸、图集、答疑、招标文件、政府相关文件、规范等其它资料，满足验收要求 | m3 | 126.62
6 | 010402001004 | 砌块墙 | 1．砌块品种、规格、强度级：蒸压砂加气混凝土砌块（A5.0) 2．墙体厚度：200mm 3．砂浆强度级：Ma5.0专用砂浆 4．砌筑高度：3.6m以上 5．未尽之处详见图纸、图集、答疑、招标文件、政府相关文件、规范等其它资料，满足验收要求 | m3 | 11.86
7 | WB010401016001 | 砖砌台阶 | 1．砖品种、规格、强度级：煤矸石多孔砖MU10 2．砂浆强度级：M7.5混合砂浆 3．未尽之处详见图纸、图集、答疑、招标文件、政府相关文件、规范等其它资料，满足验收要求 | m2 | 2.88
8 | WB010401015001 | 墙基防潮层 | 1．部位：底层所有落地墙体均做防潮层,位置均位于室内地面±0标高以下60mm处 2．防潮层材料种类：20厚WP M20预拌砂浆，内掺5%防水剂 3．具体详见图纸、图集、答疑、招标文件、政府相关文件、规范等其它资料，满足验收要求 | m2 | 39.86
9 | 010404001001 | 基础垫层 | 1．厚度：100mm 2．材料品种及比例：商品混凝土C20 3．未尽之处详见图纸、图集、答疑、招标文件、政府相关文件、规范等其它资料，满足验收要求 | m3 | 19.59
分部小计
| 0105 | 混凝土工程
10 | 010501003001 | 独立基础 | 1．混凝土种类：商品混凝土 2．混凝土强度等级：C30 3．未尽之处详见图纸、图集、答疑、招标文件、政府相关文件、规范等其它资料，满足验收要求 | m3 | 64.56
11 | 010502001001 | 矩形柱 | 1．柱规格形状：矩形柱 2．混凝土种类：商品混凝土 3．混凝土强度等级：C30 4．未尽之处详见图纸、图集、答疑、招标文件、政府相关文件、规范等其它资料，满足验收要求 | m3 | 13.13
12 | 010502003001 | 异形柱 | 1．柱规格形状：详见图纸 2．混凝土种类：商品混凝土 3．混凝土强度等级：C30 4．未尽之处详见图纸、图集、答疑、招标文件、政府相关文件、规范等其它资料，满足验收要求 | m3 | 0.98
13 | 010502002001 | 构造柱 | 1．柱规格形状：详见图纸 2．混凝土种类：商品混凝土 3．混凝土强度等级：C25 4．未尽之处详见图纸、图集、答疑、招标文件、政府相关文件、规范等其它资料，满足验收要求 | m3 | 24.57
14 | 010503001001 | 基础梁 | 1．混凝土种类：商品混凝土 2．混凝土强度等级：C30 3．未尽之处详见图纸、图集、答疑、招标文件、政府相关文件、规范等其它资料，满足验收要求 | m3 | 20.42
15 | 010503002001 | 矩形梁 | 1．混凝土种类：商品混凝土 2．混凝土强度等级：C30 3．未尽之处详见图纸、图集、答疑、招标文件、政府相关文件、规范等其它资料，满足验收要求 | m3 | 5.37
16 | 010503004001 | 圈梁 | 1．混凝土种类：商品混凝土 2．混凝土强度等级：C25 3．未尽之处详见图纸、图集、答疑、招标文件、政府相关文件、规范等其它资料，满足验收要求 | m3 | 3.14
17 | 010503004002 | 圈梁 | 1．防水反坎 2．混凝土种类：商品混凝土 3．混凝土强度等级：C25 4．未尽之处详见图纸、图集、答疑、招标文件、政府相关文件、规范等其它资料，满足验收要求 | m3 | 8.94
18 | 010503005001 | 过梁 | 1．混凝土种类：商品混凝土 2．混凝土强度等级：C25 3．未尽之处详见图纸、图集、答疑、招标文件、政府相关文件、规范等其它资料，满足验收要求 | m3 | 2.82
19 | 010507005001 | 压顶 | 1．断面尺寸：详见图纸 2．混凝土种类：商品混凝土 3．混凝土强度等级：C25 4．未尽之处详见图纸、图集、答疑、招标文件、政府相关文件、规范等其它资料，满足验收要求 | m3 | 4.37
20 | 010504001001 | 直形墙 | 1．墙规格：详见图纸 2．混凝土种类：商品混凝土 3．混凝土强度等级：C30 4．未尽之处详见图纸、图集、答疑、招标文件、政府相关文件、规范等其它资料，满足验收要求 | m3 | 97.17
21 | 010505001001 | 有梁板 | 1．板规格：详见图纸 2．混凝土种类：商品混凝土 3．混凝土强度等级：C30 4．未尽之处详见图纸、图集、答疑、招标文件、政府相关文件、规范等其它资料，满足验收要求 | m3 | 63.51
22 | WB010505009001 | 坡屋面板 | 1．板规格：详见图纸 2．混凝土种类：商品混凝土 3．混凝土强度等级：C30抗渗混凝土（P6) 4．未尽之处详见图纸、图集、答疑、招标文件、政府相关文件、规范等其它资料，满足验收要求 | m3 | 51.46
23 | 010505003001 | 雨蓬板 | 1．板规格：详见图纸 2．混凝土种类：商品混凝土 3．混凝土强度等级：C30 4．未尽之处详见图纸、图集、答疑、招标文件、政府相关文件、规范等其它资料，满足验收要求 | m3 | 2.13
24 | 010505006001 | 栏板 | 1．板规格：详见图纸 2．混凝土种类：商品混凝土 3．混凝土强度等级：C30 4．未尽之处详见图纸、图集、答疑、招标文件、政府相关文件、规范等其它资料，满足验收要求 | m3 | 7.81
25 | 010505007001 | 天沟、挑檐板、节点 | 1．板规格：详见图纸 2．混凝土种类：商品混凝土 3．混凝土强度等级：C30 4．未尽之处详见图纸、图集、答疑、招标文件、政府相关文件、规范等其它资料，满足验收要求 | m3 | 32.22
26 | 010506001001 | 直形楼梯 | 1．混凝土种类：商品混凝土 2．混凝土强度等级：C30 3．未尽之处详见图纸、图集、答疑、招标文件、政府相关文件、规范等其它资料，满足验收要求 | m2 | 36.52
27 | 010507001001 | 散水 | 1．混凝土种类：商品混凝土 2．300厚回填土 3．面层：60厚C20细石混凝土，随打随磨 4．撒1:1水泥沙子压实赶光 5．垫层：150厚粒径10~40碎石灌M2.5混合砂浆 6．图集：12J003 A2-6B 7．未尽之处详见图纸、图集、答疑、招标文件、政府相关文件、规范等其它资料，满足验收要求 | m2 | 78.7
28 | 010505003002 | 台阶-平台（院外） | 1．面层：300X600X15厚芝麻白防滑PC砖 2．结合层：20厚1:∶3千硬性水泥砂浆结合层撒素水泥面(洒适量清水)、素水泥浆一道(内掺建筑胶) 3．结构层：60厚C20混凝土，台阶面向外坡1% 4．垫层：300厚3:7灰土分两步夯实，宽出面层300 5．图集：12J003-B3-9B 6．未尽之处详见图纸、图集、答疑、招标文件、政府相关文件、规范等其它资料，满足验收要求 | m2 | 22
29 | 010507004001 | 台阶-踏步（院外） | 1．面层：300X600X15厚芝麻白防滑PC砖 2．结合层：20厚1:∶3千硬性水泥砂浆结合层撒素水泥面(洒适量清水)、素水泥浆一道(内掺建筑胶) 3．结构层：60厚C20混凝土，台阶面向外坡1% 4．垫层：300厚3:7灰土分两步夯实，宽出面层300 5．图集：12J003-B3-9B 6．未尽之处详见图纸、图集、答疑、招标文件、政府相关文件、规范等其它资料，满足验收要求 | m2 | 18
30 | 010504001002 | 台阶-挡墙 | 1．面层：300X600X15厚芝麻白防滑PC砖 2．结合层：20厚1:∶3千硬性水泥砂浆结合层撒素水泥面(洒适量清水)、素水泥浆一道(内掺建筑胶) 3．结构层：C25混凝土墙身，配钢筋φ6@200 4．垫层：C15混凝土垫层 5．图集：12J003-B9-1 6．未尽之处详见图纸、图集、答疑、招标文件、政府相关文件、规范等其它资料，满足验收要求 | m | 9.7
31 | 010507001002 | 坡道（院内） | 1．结构层：60厚C20混凝土，随打随抹，上撒1:1水泥砂子压实赶光,台阶面向外坡1% 2．垫层：300厚粒径10~40碎石灌M2.5混合砂浆 3．图集：12J003-B1-1A 4．未尽之处详见图纸、图集、答疑、招标文件、政府相关文件、规范等其它资料，满足验收要求 | m2 | 8.64
32 | 010505003003 | 台阶-平台（院内） | 1．结构层：60厚C20混凝土，随打随抹，上撒1:1水泥砂子压实赶光,台阶面向外坡1% 2．垫层：300厚粒径10~40碎石灌M2.5混合砂浆 3．图集：12J003-B1-1A 4．未尽之处详见图纸、图集、答疑、招标文件、政府相关文件、规范等其它资料，满足验收要求 | m2 | 36.96
33 | 011101003001 | 庭院地面 | 1．结构层：100厚C25混凝土，随打随抹 2．垫层：150厚碎石 3．素土夯实，压实度≥90% 4．未尽之处详见图纸、图集、答疑、招标文件、政府相关文件、规范等其它资料，满足验收要求 | m2 | 127.88
34 | 010515001001 | 现浇构件钢筋 | 1．钢筋种类、规格：HPB300-Φ6 2．未尽之处详见图纸、图集、答疑、招标文件、政府相关文件、规范等其它资料，满足验收要求 | t | 0.33
35 | 010515001002 | 现浇构件钢筋 | 1．钢筋种类、规格：HRB400-Φ6 2．未尽之处详见图纸、图集、答疑、招标文件、政府相关文件、规范等其它资料，满足验收要求 | t | 0.991
36 | 010515001003 | 现浇构件钢筋 | 1．钢筋种类、规格：HRB400-Φ8 2．未尽之处详见图纸、图集、答疑、招标文件、政府相关文件、规范等其它资料，满足验收要求 | t | 22.186
37 | 010515001004 | 现浇构件钢筋 | 1．钢筋种类、规格：HRB400-Φ10 2．未尽之处详见图纸、图集、答疑、招标文件、政府相关文件、规范等其它资料，满足验收要求 | t | 2.737
38 | 010515001005 | 现浇构件钢筋 | 1．钢筋种类、规格：HRB400-Φ12 2．未尽之处详见图纸、图集、答疑、招标文件、政府相关文件、规范等其它资料，满足验收要求 | t | 9.694
39 | 010515001006 | 现浇构件钢筋 | 1．钢筋种类、规格：HRB400-Φ14 2．未尽之处详见图纸、图集、答疑、招标文件、政府相关文件、规范等其它资料，满足验收要求 | t | 2.11
40 | 010515001007 | 现浇构件钢筋 | 1．钢筋种类、规格：HRB400-Φ16 2．未尽之处详见图纸、图集、答疑、招标文件、政府相关文件、规范等其它资料，满足验收要求 | t | 7.812
41 | 010515001008 | 现浇构件钢筋 | 1．钢筋种类、规格：HRB400-Φ18 2．未尽之处详见图纸、图集、答疑、招标文件、政府相关文件、规范等其它资料，满足验收要求 | t | 2.465
42 | 010515001009 | 现浇构件钢筋 | 1．钢筋种类、规格：HRB400-Φ20 2．未尽之处详见图纸、图集、答疑、招标文件、政府相关文件、规范等其它资料，满足验收要求 | t | 0.703
43 | 010515001010 | 现浇构件钢筋 | 1．钢筋种类、规格：HRB400-Φ25 2．未尽之处详见图纸、图集、答疑、招标文件、政府相关文件、规范等其它资料，满足验收要求 | t | 0.075
44 | 010516003001 | 钢筋连接 | 1．连接方式：电渣压力焊 2．未尽之处详见图纸、图集、答疑、招标文件、政府相关文件、规范等其它资料，满足验收要求 | 个 | 532
45 | 010516003002 | 钢筋连接 | 1．连接方式：直螺纹连接 2．未尽之处详见图纸、图集、答疑、招标文件、政府相关文件、规范等其它资料，满足验收要求 | 个 | 49
46 | WB010516004001 | 砌体、板缝钢筋加固 | 1．钢筋种类、规格：HPB300-Φ6 2．绑扎类型：不绑扎 3．未尽之处详见图纸、图集、答疑、招标文件、政府相关文件、规范等其它资料，满足验收要求 | t | 1.257
47 | WB010516005001 | 墙面钢板（丝）网 | 1．部位：内、外墙不同材料交接处 2．钢筋网（钢丝网）种类、规格：直径0.9mm，网眼大小为12.7*12.7mm钢丝网 3．宽度：600宽钢丝网 4．未尽之处详见图纸、图集、答疑、招标文件、政府相关文件、规范等其它资料，满足验收要求 | m2 | 835.91
48 | WB010516005002 | 墙面钢板（丝）网 | 1．部位：楼梯间 2．钢筋网（钢丝网）种类、规格：钢丝材质性能不低于Q235-B，直径不小于1mm,孔网不大于10*10mm 3．未尽之处详见图纸、图集、答疑、招标文件、政府相关文件、规范等其它资料，满足验收要求 | m2 | 152.63
分部小计
| 0108 | 门窗工程
49 | 010802001001 | 金属门（平开门） | 1．门名称、代号及洞口尺寸：M0924、M1022 2．门材质：断格隔热铝合金玻璃门 3．玻璃品种、厚度：6中透双银low-E+12Ar+6 4．金属隔热型材、隔热条高度26mm（K=2.8）100系列、通体壁厚2.2 5．未尽之处详见图纸、图集、答疑、招标文件、政府相关文件、规范等其它资料，满足验收要求 | m2 | 26.24
50 | 010802004001 | 钢制门 | 1．门代号及洞口尺寸：M1522 2．门材质：钢制防盗门，壁厚1.0mm 3．含门锁及相关辅材五金配套齐全，满足验收要求 4．未尽之处详见图纸、图集、答疑、招标文件、政府相关文件、规范等其它资料，满足验收要求 | m2 | 13.2
51 | 010802004002 | 钢制门 | 1．门代号及洞口尺寸：M1829 2．门材质：钢制保温防盗门（K=1.7)，壁厚1.0mm 3．含门锁及相关辅材五金配套齐全，满足验收要求 4．未尽之处详见图纸、图集、答疑、招标文件、政府相关文件、规范等其它资料，满足验收要求 | m2 | 20.88
52 | 010807001001 | 金属窗 | 1．窗代号及洞口尺寸：详见图纸 2．窗材质：断格隔热铝合金玻璃窗(60系列） 3．玻璃品种、厚度：6中透双银low-E+12Ar+6 4．外门窗框料采用金属隔热型材，隔热条高度26mm(K=2.8),型材厚度:窗框不得小于1.8mm 5．未尽之处详见图纸、图集、答疑、招标文件、政府相关文件、规范等其它资料，满足验收要求 | m2 | 137.1
53 | 010807001002 | 金属窗 （工具间） | 1．窗代号及洞口尺寸：C1815 2．窗材质：断格隔热铝合金玻璃窗(60系列） 3．玻璃品种、厚度：6+12+6中空玻璃窗 4．外门窗框料采用金属隔热型材，隔热条高度26mm(K=2.8),型材厚度:窗框不得小于1.8mm 5．未尽之处详见图纸、图集、答疑、招标文件、政府相关文件、规范等其它资料，满足验收要求 | m2 | 10.8
54 | 010807001003 | 金属窗 | 1．窗代号及洞口尺寸：C0909、 C0815 2．窗材质：铁艺窗花 3．厚度：1.0mm 4．未尽之处详见图纸、图集、答疑、招标文件、政府相关文件、规范等其它资料，满足验收要求 | m2 | 5.64
分部小计
| 0109 | 屋面及防水工程
| 1 | 屋面一
55 | 010902003001 | 屋面刚性层 | 1．部位：保温上人平屋面 2．刚性层厚度：40mm 3．混凝土强度等级：C20细石混凝土保护层随打随抹 4．嵌缝材料种类：分隔缝缝宽20,内填DS M15砂浆（1:3水泥砂浆），纵横间隔≤10m 5．钢筋规格、型号：内配冷拔φ4双向@150 6．未尽之处详见图纸、图集、答疑、招标文件、政府相关文件、规范等其它资料，满足验收要求 | m2 | 63.71
56 | WB010902005001 | 隔汽(离)层 | 1．隔汽（离）层品种、规格、厚度：200g/m²聚酯无纺布 2．未尽之处详见图纸、图集、答疑、招标文件、政府相关文件、规范等其它资料，满足验收要求 | m2 | 63.71
57 | 010902002001 | 屋面涂膜防水 | 1．防水膜品种：聚合物水泥防水涂料 2．涂膜厚度、遍数：1.5mm 3．遇墙、管根均设置防水附加层，并上翻至完成面不少于250mm 4．清单工程量含防水上翻面积 5．未尽之处详见图纸、图集、答疑、招标文件、政府相关文件、规范等其它资料，满足验收要求 | m2 | 79.86
58 | 010902001001 | 屋面卷材防水 | 1．卷材品种、规格、厚度：3.0厚自粘聚合物改性沥青防水卷材（PY)聚酯胎 2．防水层数：2 3．清单工程量含防水上翻面积 4．遇墙、管根均设置防水附加层，并上翻至完成面不少于250mm 5．未尽之处详见图纸、图集、答疑、招标文件、政府相关文件、规范等其它资料，满足验收要求 | m2 | 79.86
59 | WB010902005002 | 找平层 | 1．20厚DS M15砂浆(1:3水泥砂浆)找平层; 2．未尽之处详见图纸、图集、答疑、招标文件、政府相关文件、规范等其它资料，满足验收要求 | m2 | 63.71
60 | WB010902005003 | 屋面找坡层 | 1．材料品种、规格、厚度：：最薄处30厚LC5.0轻骨料混凝土,找坡2% 2．未尽之处详见图纸、图集、答疑、招标文件、政府相关文件、规范等其它资料，满足验收要求 | m2 | 63.71
61 | 011001001001 | 保温隔热屋面 | 1．保温隔热材料品种、规格、厚度：挤塑聚苯板（XPS)X200,B1级 2．厚度：140mm 3．未尽之处详见图纸、图集、答疑、招标文件、政府相关文件、规范等其它资料，满足验收要求 | m2 | 63.71
分部小计
| 2 | 屋面二（保温不上人坡屋面）
62 | 010901001001 | 瓦屋面 | 1．瓦品种、规格：深灰色单波琉璃瓦（300*280） 2．木挂瓦条：30mm*30mm,中距按瓦材规格 3．木顺水条：30*30mm@500mm 4．未尽之处详见图纸、图集、答疑、招标文件、政府相关文件、规范等其它资料，满足验收要求 | m2 | 344.62
63 | 010902003002 | 屋面刚性层 | 1．刚性层厚度：40mm 2．混凝土强度等级：C20细石混凝土保护层随打随抹 3．嵌缝材料种类：分隔缝缝宽20,内填DS M15砂浆（1:3水泥砂浆），纵横间隔≤10m 4．钢筋规格、型号：内配冷拔φ4双向@150,与屋面板预埋φ10钢筋头绑牢 5．未尽之处详见图纸、图集、答疑、招标文件、政府相关文件、规范等其它资料，满足验收要求 | m2 | 344.62
64 | 010902001002 | 屋面卷材防水 | 1．卷材品种、规格、厚度：3.0厚自粘聚合物改性沥青防水卷材（PY)聚酯胎 2．防水层数：2 3．遇墙、管根均设置防水附加层，并上翻至完成面不少于250mm 4．未尽之处详见图纸、图集、答疑、招标文件、政府相关文件、规范等其它资料，满足验收要求 | m2 | 382.9
65 | WB010902005004 | 找平层 | 1．20厚DS M15砂浆(1:3水泥砂浆)找平层; 2．未尽之处详见图纸、图集、答疑、招标文件、政府相关文件、规范等其它资料，满足验收要求 | m2 | 344.62
66 | 011001001002 | 保温隔热屋面 | 1．保温隔热材料品种、规格、厚度：挤塑聚苯板（XPS)X200,B1级 2．厚度：140mm 3．未尽之处详见图纸、图集、答疑、招标文件、政府相关文件、规范等其它资料，满足验收要求 | m2 | 344.62
分部小计
| 3 | 挑檐板（瓦屋面）
67 | 010901001002 | 瓦屋面 | 1．瓦品种、规格：深灰色单波琉璃瓦（300*280） 2．木挂瓦条：30mm*30mm,中距按瓦材规格 3．木顺水条：30*30mm@500mm 4．未尽之处详见图纸、图集、答疑、招标文件、政府相关文件、规范等其它资料，满足验收要求 | m2 | 57.71
68 | 010902003003 | 屋面刚性层 | 1．刚性层厚度：40mm 2．混凝土强度等级：C20细石混凝土保护层随打随抹 3．嵌缝材料种类：分隔缝缝宽20,内填DS M15砂浆（1:3水泥砂浆），纵横间隔≤10m 4．钢筋规格、型号：内配冷拔φ4双向@150,与屋面板预埋φ10钢筋头绑牢 5．未尽之处详见图纸、图集、答疑、招标文件、政府相关文件、规范等其它资料，满足验收要求 | m2 | 57.71
69 | 010902001003 | 屋面卷材防水 | 1．卷材品种、规格、厚度：3.0厚自粘聚合物改性沥青防水卷材（PY)聚酯胎 2．防水层数：2 3．遇墙、管根均设置防水附加层，并上翻至完成面不少于250mm 4．未尽之处详见图纸、图集、答疑、招标文件、政府相关文件、规范等其它资料，满足验收要求 | m2 | 57.71
70 | WB010902005005 | 找平层 | 1．20厚DS M15砂浆(1:3水泥砂浆)找平层; 2．未尽之处详见图纸、图集、答疑、招标文件、政府相关文件、规范等其它资料，满足验收要求 | m2 | 57.71
分部小计
| 4 | 工具间、空调外机挑板屋面
71 | 010902002002 | 屋面涂膜防水 | 1．防水膜品种：聚合物水泥防水涂料 2．涂膜厚度、遍数：1.5mm 3．未尽之处详见图纸、图集、答疑、招标文件、政府相关文件、规范等其它资料，满足验收要求 | m2 | 106.17
72 | 010902001004 | 屋面卷材防水 | 1．卷材品种、规格、厚度：3.0厚自粘聚合物改性沥青防水卷材（PY)聚酯胎 2．防水层数：2 3．遇墙、管根均设置防水附加层，并上翻至完成面不少于250mm 4．未尽之处详见图纸、图集、答疑、招标文件、政府相关文件、规范等其它资料，满足验收要求 | m2 | 106.17
73 | WB010902005006 | 找平层 | 1．找平层品种、规格、厚度：20厚DS M15砂浆(1:3水泥砂浆)找平层 2．未尽之处详见图纸、图集、答疑、招标文件、政府相关文件、规范等其它资料，满足验收要求 | m2 | 78.22
74 | WB010902005007 | 屋面找坡层 | 1．材料品种、规格、厚度：：最薄处30厚LC5.0轻骨料混凝土,找坡2% 2．未尽之处详见图纸、图集、答疑、招标文件、政府相关文件、规范等其它资料，满足验收要求 | m2 | 78.22
分部小计
| 5 | 雨蓬板、挑檐
75 | 010902002003 | 屋面涂膜防水 | 1．防水膜品种：聚合物水泥防水涂料 2．涂膜厚度、遍数：1.5mm 3．未尽之处详见图纸、图集、答疑、招标文件、政府相关文件、规范等其它资料，满足验收要求 | m2 | 54.55
76 | 010904003001 | 楼（地）面砂浆防水（防潮） | 1．雨蓬板、挑檐 2．防水层做法：20厚1:3水泥砂浆（内掺水泥重量5%防水剂） 3．未尽之处详见图纸、图集、答疑、招标文件、政府相关文件、规范等其它资料，满足验收要求 | m2 | 56.39
分部小计
| 0111 | 楼地面装饰工程
| 1 | 一层地面
77 | 011101001001 | 水泥砂浆楼地面 | 1．房间：卧室、客厅、餐厅、书房、、避难间等 2．面层做法要求：20厚DS M20砂浆面层，表面撒适量水泥粉抹压平整 3．未尽之处详见图纸、图集、答疑、招标文件、政府相关文件、规范等其它资料，满足验收要求 | m2 | 244.92
78 | 010404001002 | 地面混凝土垫层 | 1．房间：卧室、客厅、餐厅、书房、避难间等 2．厚度：80mm 3．材料品种及比例：商品混凝土 4．材料品种混凝土种类及比例：C20混凝土 5．图集：23J909 6．未尽之处详见图纸、图集、答疑、招标文件、政府相关文件、规范等其它资料，满足验收要求 | m3 | 19.59
79 | 010404001003 | 地面碎石垫层 | 1．房间：卧室、客厅、餐厅、书房、避难间等 2．厚度：150mm 3．材料品种及比例：碎石 4．图集：23J909 5．未尽之处详见图纸、图集、答疑、招标文件、政府相关文件、规范等其它资料，满足验收要求 | m3 | 36.74
80 | 010904002001 | 楼（地）面涂膜防水 | 1．房间：厨房、卫生间、工具间 2．防水膜品种：聚合物水泥防水涂料 3．涂膜厚度、遍数：1.5mm+1.5mm 4．23J909 3-5页FI-2 5．未尽之处详见图纸、图集、答疑、招标文件、政府相关文件、规范等其它资料，满足验收要求 | m2 | 114.18
81 | WB011101007001 | 细石混凝土找平层 | 1．房间：厨房、卫生间、工具间 2．最薄处30厚C20细石混凝土找坡层，向地漏找1%坡，随打随抹平。地漏四周及管根部用DSM15砂浆(1:3水泥砂浆)抹小八字角 3．界面剂一道 4．图集：23J909 5．未尽之处详见图纸、图集、答疑、招标文件、政府相关文件、规范等其它资料，满足验收要求 | m2 | 114.18
82 | 010404001004 | 地面混凝土垫层 | 1．房间：厨房、卫生间、工具间 2．厚度：80mm 3．材料品种及比例：商品混凝土 4．材料品种混凝土种类及比例：C20混凝土 5．图集：23J909 6．未尽之处详见图纸、图集、答疑、招标文件、政府相关文件、规范等其它资料，满足验收要求 | m3 | 9.13
83 | 010404001005 | 地面碎石垫层 | 1．房间：厨房、卫生间、工具间 2．厚度：150mm 3．材料品种及比例：碎石 4．图集：23J909 5．未尽之处详见图纸、图集、答疑、招标文件、政府相关文件、规范等其它资料，满足验收要求 | m3 | 17.13
分部小计
| 2 | 二层楼面
84 | WB011101011001 | 混凝土面加浆抹光随捣随抹 | 1．保温隔热部位：卧室、客厅、餐厅、书房、工具间等 2．钢筋混凝土楼面随捣随抹平 3．未尽之处详见图纸、图集、答疑、招标文件、政府相关文件、规范等其它资料，满足验收要求 | m2 | 199.35
85 | 010904002002 | 楼（地）面涂膜防水 | 1．房间：厨房、卫生间 2．防水膜品种：聚合物水泥防水涂料 3．涂膜厚度、遍数：1.5mm+1.5mm 4．23J909 3-5页FI-2 5．未尽之处详见图纸、图集、答疑、招标文件、政府相关文件、规范等其它资料，满足验收要求 | m2 | 17.92
86 | WB011101007002 | 细石混凝土找平层 | 1．房间：厨房、卫生间 2．最薄处30厚C20细石混凝土找坡层，向地漏找1%坡，随打随抹平。地漏四周及管根部用DSM15砂浆(1:3水泥砂浆)抹小八字角 3．界面剂一道 4．图集：23J909 5．未尽之处详见图纸、图集、答疑、招标文件、政府相关文件、规范等其它资料，满足验收要求 | m2 | 17.92
分部小计
| 3 | 楼梯踏步及平台
87 | 011106004001 | 水泥砂浆楼梯面层 | 1．部位：楼梯踏步及平台 2．面层厚度、砂浆配合比：20厚1：2水泥砂浆 3．防滑条：22J403-1/5-7/1 4．素水泥浆遍数：素水泥浆一道(内掺5%的108胶) 5．未尽之处详见图纸、图集、答疑、招标文件、政府相关文件、规范等其它资料，满足验收要求 | m2 | 25.96
分部小计
| 0112 | 墙、柱面装饰与隔断、幕墙工程
| 1 | 内3D,裙3D(7-6页）
88 | 011201001001 | 墙面一般抹灰 | 1．房间：卧室、客厅、餐厅、书房、等 2．5厚DP(DCA)M20砂浆(1:2.5水泥砂浆)找平抹光 3．10厚DP(DCA)M5砂浆(1:1:6水泥石灰膏砂浆)打底扫毛 4．界面剂1道 5．用修补砂浆局部修补墙面，DP砂浆勾实接缝并拉毛，接缝处粘贴耐碱玻纤网格布 6．未尽之处详见图纸、图集、答疑、招标文件、政府相关文件、规范等其它资料，满足验收要求 | m2 | 1580.66
分部小计
| 2 | 内8D,裙8D(7-13页）
89 | 011201001002 | 墙面一般抹灰 | 1．房间：厨房、卫生间、工具间 2．6厚DP(DCA)M20砂浆(1:2.5水泥砂浆)分层压实抹平 3．6厚DP(DCA)M5砂浆(1∶1:6水泥石灰膏砂浆)罩面或粉刷石膏砂浆打底抹灰 4．界面剂1道 5．用修补砂浆局部修补墙面，DP砂浆勾实接缝并拉毛，接缝处粘贴耐碱玻纤网格布 6．未尽之处详见图纸、图集、答疑、招标文件、政府相关文件、规范等其它资料，满足验收要求 | m2 | 569.53
90 | 010903002001 | 墙面涂膜防水 | 1．房间：厨房、卫生间、工具间 2．防水膜品种：聚合物水泥防水涂料 3．涂膜厚度、遍数：2.0mm 4．高度：厨房：250mm，卫生间：1800mm 5．未尽之处详见图纸、图集、答疑、招标文件、政府相关文件、规范等其它资料，满足验收要求 | m2 | 144.83
分部小计
| 3 | 外墙面、女儿墙、栏板等
91 | 011201001003 | 墙面一般抹灰 | 1．底层厚度、砂浆配合比：12 厚DP M15 砂浆(1:3水泥砂浆)找平 2．喷湿墙面,界面剂1道 3．未尽之处详见图纸、图集、答疑、招标文件、政府相关文件、规范等其它资料，满足验收要求 | m2 | 1240.34
92 | 010903002002 | 墙面涂膜防水 | 1．防水层：5厚聚合物水泥防水砂浆(干粉型)+1.5厚聚合物水泥防水涂料 2．未尽之处详见图纸、图集、答疑、招标文件、政府相关文件、规范等其它资料，满足验收要求 | m2 | 862.16
93 | 011001003001 | 保温隔热墙面 | 1．保温隔热部位：外墙 2．保温隔热材料品种、规格及厚度：岩棉板（TR10 A级，50mm厚） 3．做法：界面剂+托架+保温板粘结+玻纤网格布1道及抹面+锚栓+玻纤网格布1道及抹面 4．未尽之处详见图纸、图集、答疑、招标文件、政府相关文件、规范等其它资料，满足验收要求 | m2 | 635.72
94 | 011406003001 | 满刮腻子 | 1．腻子种类：外墙腻子 2．刮腻子遍数：二遍 3．未尽之处详见图纸、图集、答疑、招标文件、政府相关文件、规范等其它资料，满足验收要求 | m2 | 1459.58
95 | WB011406001001 | 外墙真石漆 | 1．油漆品种、刷漆遍数：真石漆一底两面，分隔面积1m2外 2．未尽之处详见图纸、图集、答疑、招标文件、政府相关文件、规范等其它资料，满足验收要求 | m2 | 1459.58
96 | 011001003002 | 保温隔热墙面 | 1．保温隔热部位：洞口侧面、雨棚、阳台、空调板 2．保温隔热材料品种、规格及厚度：无机保温砂浆20mm厚度 3．做法：界面剂+托架+保温板粘结+玻纤网格布1道及抹面+锚栓+玻纤网格布1道及抹面 4．具体详见图纸、图集、答疑、招标文件、政府相关文件、规范等其它资料，满足验收要求 | m2 | 66.22
97 | 011201001004 | 墙面一般抹灰 | 1．部位：栏板，女儿墙内侧 2．面层厚度、砂浆配合比：20mm厚1:2水泥砂浆 3．未尽之处详见图纸、图集、答疑、招标文件、政府相关文件、规范等其它资料，满足验收要求 | m2 | 48.05
98 | 010903003001 | 墙面水泥砂浆（造型） | 1．防水层做法：聚合物水泥砂浆(DP M15) 2．砂浆厚度、配合比：30mm 3．未尽之处详见图纸、图集、答疑、招标文件、政府相关文件、规范等其它资料，满足验收要求 | m2 | 30.55
分部小计
| 0113 | 天棚工程
99 | 011406003002 | 满刮腻子 | 1．房间：卧室、客厅、餐厅、书房、工具间、厨房、卫生间 2．腻子种类：耐水腻子 3．刮腻子遍数：1遍 4．未尽之处详见图纸、图集、答疑、招标文件、政府相关文件、规范等其它资料，满足验收要求 | m2 | 694.58
100 | 010903002003 | 天棚涂膜防水 | 1．房间：卫生间 2．防水膜品种：聚氨酯防水涂料 3．涂膜厚度、遍数：1.5mm 4．未尽之处详见图纸、图集、答疑、招标文件、政府相关文件、规范等其它资料，满足验收要求 | m2 | 42.31
分部小计
| 0115 | 其他装饰工程
101 | 010903004001 | 钢板 | 1．部位：山墙封檐 2．材料：0.8厚彩色钢板+0.8厚彩色钢板压顶板 3．图集：09J202-1 /4-K17 4．未尽之处详见图纸、图集、答疑、招标文件、政府相关文件、规范等其它资料，满足验收要求 | m | 62.98
102 | 010903004002 | 金属泛水板 | 1．部位：檐沟 2．材料：0.8厚灰色钢板 3．宽度：详见图纸 4．图集：09J202-1 /3-K9 5．未尽之处详见图纸、图集、答疑、招标文件、政府相关文件、规范等其它资料，满足验收要求 | m | 97.1
103 | 010606011001 | 钢天沟 | 1．材质：0.8mm镀锌钢板檐沟 2．安装高度：详见图纸 3．图集：金属檐沟：09J202-1/T17 4．未尽之处详见图纸、图集、答疑、招标文件、政府相关文件、规范等其它资料，满足验收要求 | t | 0.259
104 | 010606008001 | 钢梯 | 1．名称：屋面检修梯 2．钢梯形式：爬梯 3．图集：15J401 WT1a-3.3 4．未尽之处详见图纸、图集、答疑、招标文件、政府相关文件、规范等其它资料，满足验收要求 | t | 0.778
105 | 011502001001 | 铝合金窗台板 | 1．安装部位：窗口 2．线条材料品种、规格、颜色：铝合金窗台板（金属厚度1.5mm) 3．未尽之处详见图纸、图集、答疑、招标文件、政府相关文件、规范等其它资料，满足验收要求 | m | 17.2
106 | 011502008001 | GRC装饰线条 | 1．线条规格：详见图纸 2．线条安装方式：投标人综合考虑报价，中标后不予调整 3．填充材料种类：GRC（含安装一切辅材） 4．未尽之处详见图纸、图集、答疑、招标文件、政府相关文件、规范等其它资料，满足验收要求 | m2 | 39.2
107 | 011502007001 | 塑料装饰线 | 1．安装部位：所有室外挑板、阳台底板、窗框顶、窗台、雨棚板、挑檐、线脚等均需做成品滴水线 2．未尽之处详见图纸、图集、答疑、招标文件、政府相关文件、规范等其它资料，满足验收要求 | m | 189.7
108 | WB031002006001 | 预留孔洞 | 1．规格：80 2．材质：UPVCφ80（剪力墙为钢套管） 3．未尽之处详见图纸、图集、答疑、招标文件、政府相关文件、规范等其它资料，满足验收要求 | 个 | 28
109 | WB011507004001 | 接水板 | 1．材料种类、规格：400*400*60mmC20细石混凝土 2．未尽之处详见图纸、图集、答疑、招标文件、政府相关文件、规范等其它资料，满足验收要求 | 个 | 16
110 | WB011507004002 | 门号牌 | 1．材料种类、规格：220mm*70mm*3mm，亚克力 2．未尽之处详见图纸、图集、答疑、招标文件、政府相关文件、规范等其它资料，满足验收要求 | 个 | 4
111 | WB011507004003 | 楼栋牌 | 1．材料种类、规格：520mm*700mm*1.2mm，不锈钢激光切割围边80mm精品立体字表面分色烤漆效果 2．未尽之处详见图纸、图集、答疑、招标文件、政府相关文件、规范等其它资料，满足验收要求 | 个 | 1
112 | 011503001001 | 金属扶手、栏杆、栏板 | 1．部位：楼梯栏杆 2．扶手材料种类、规格、品牌：φ60*3不锈钢管扶手 φ38*1.2不锈钢管下部横杆 3．栏杆材料种类、规格、品牌：φ60*3不锈钢管立柱 4．栏板材料种类、规格、品牌、颜色：φ25*1不锈钢管栏杆 高度：900mm 5．做法：22J403-1 /2-8/B4 6．含预埋件 7．材质：202不锈钢 8．未尽之处详见图纸、图集、答疑、招标文件、政府相关文件、规范等其它资料，满足验收要求 | m | 29.2
113 | 011503001002 | 金属扶手、栏杆、栏板 | 1．部位：露台栏杆 2．扶手材料种类、规格、品牌：φ60*3不锈钢管扶手 3．栏杆材料种类、规格、品牌：φ60*3不锈钢管立柱 4．栏板材料种类、规格、品牌、颜色：φ30*3不锈钢管栏杆 5．高度：1100mm 6．做法：22J403-1 第3-50页 PB38型 7．含预埋件 8．材质：202不锈钢 9．未尽之处详见图纸、图集、答疑、招标文件、政府相关文件、规范等其它资料，满足验收要求 | m | 25.44
分部小计
| 0117 | 措施项目
114 | 011701002001 | 外脚手架 | 1．部位：外墙 2．搭设高度：15m以内 3．与之相关的费用均含在内、投标单位自行报价、中标后不予调整 4．未尽之处详见图纸、图集、答疑、招标文件、政府相关文件、规范等其它资料，满足验收要求 | m2 | 1161.8
115 | WB011701009001 | 工具式脚手架 | 1．搭设方式、部位：内墙 2．搭设高度：3.6m内 3．未尽之处详见图纸、图集、答疑、招标文件、政府相关文件、规范等其它资料，满足验收要求 | m2 | 641.65
116 | 011701002002 | 外脚手架 | 1．搭设方式、部位：内墙 2．搭设高度：3.6m外 3．未尽之处详见图纸、图集、答疑、招标文件、政府相关文件、规范等其它资料，满足验收要求 | m2 | 56.3
117 | 011702001001 | 垫层（模板） | 1．基础类型：垫层 2．模板的材质由投标人自行选择，满足混凝土成型质量及安全等要求，自行报价，结算不作调整 3．投标单位根据现有的图纸资料、招标文件和施工规范等资料，充分考虑，一次性报价，中标后不得调整 4．未尽之处详见图纸、图集、答疑、招标文件、政府相关文件、规范等其它资料，满足验收要求 | m2 | 35.92
118 | 011702001002 | 基础（模板） | 1．基础类型：独立基础 2．模板的材质由投标人自行选择，满足混凝土成型质量及安全等要求，自行报价，结算不作调整 3．投标单位根据现有的图纸资料、招标文件和施工规范等资料，充分考虑，一次性报价，中标后不得调整 4．未尽之处详见图纸、图集、答疑、招标文件、政府相关文件、规范等其它资料，满足验收要求 | m2 | 117.44
119 | 011702002001 | 矩形柱（模板） | 1．柱截面尺寸：详见图纸 2．周长：1.6m以内 3．自行考虑超高部分模板增加费 4．模板的材质由投标人自行选择，满足混凝土成型质量及安全等要求，自行报价，结算不作调整 5．投标单位根据现有的图纸资料、招标文件和施工规范等资料，充分考虑，一次性报价，中标后不得调整 6．未尽之处详见图纸、图集、答疑、招标文件、政府相关文件、规范等其它资料，满足验收要求 | m2 | 139.86
120 | 011702004001 | 异形柱 | 1．柱截面形状：详见图纸 2．自行考虑超高部分模板增加费 3．模板的材质由投标人自行选择，满足混凝土成型质量及安全等要求，自行报价，结算不作调整 4．投标单位根据现有的图纸资料、招标文件和施工规范等资料，充分考虑，一次性报价，中标后不得调整 5．未尽之处详见图纸、图集、答疑、招标文件、政府相关文件、规范等其它资料，满足验收要求 | m2 | 9.15
121 | 011702003001 | 构造柱（模板） | 1．柱截面尺寸：详见图纸 2．自行考虑超高部分模板增加费 3．模板的材质由投标人自行选择，满足混凝土成型质量及安全等要求，自行报价，结算不作调整 4．投标单位根据现有的图纸资料、招标文件和施工规范等资料，充分考虑，一次性报价，中标后不得调整 5．未尽之处详见图纸、图集、答疑、招标文件、政府相关文件、规范等其它资料，满足验收要求 | m2 | 291.7
122 | 011702005001 | 基础梁 | 1．基础梁模板 2．自行考虑超高部分模板增加费 3．模板的材质由投标人自行选择，满足混凝土成型质量及安全等要求，自行报价，结算不作调整 4．投标单位根据现有的图纸资料、招标文件和施工规范等资料，充分考虑，一次性报价，中标后不得调整 5．未尽之处详见图纸、图集、答疑、招标文件、政府相关文件、规范等其它资料，满足验收要求 | m2 | 247.75
123 | 011702006001 | 矩形梁（模板） | 1．矩形梁模板 2．自行考虑超高部分模板增加费 3．模板的材质由投标人自行选择，满足混凝土成型质量及安全等要求，自行报价，结算不作调整 4．投标单位根据现有的图纸资料、招标文件和施工规范等资料，充分考虑，一次性报价，中标后不得调整 5．未尽之处详见图纸、图集、答疑、招标文件、政府相关文件、规范等其它资料，满足验收要求 | m2 | 50
124 | 011702008001 | 圈梁（模板） | 1．圈梁、反坎等模板 2．自行考虑超高部分模板增加费 3．模板的材质由投标人自行选择，满足混凝土成型质量及安全等要求，自行报价，结算不作调整 4．投标单位根据现有的图纸资料、招标文件和施工规范等资料，充分考虑，一次性报价，中标后不得调整 5．未尽之处详见图纸、图集、答疑、招标文件、政府相关文件、规范等其它资料，满足验收要求 | m2 | 139.55
125 | 011702009001 | 过梁（模板） | 1．过梁模板 2．自行考虑超高部分模板增加费 3．模板的材质由投标人自行选择，满足混凝土成型质量及安全等要求，自行报价，结算不作调整 4．投标单位根据现有的图纸资料、招标文件和施工规范等资料，充分考虑，一次性报价，中标后不得调整 5．未尽之处详见图纸、图集、答疑、招标文件、政府相关文件、规范等其它资料，满足验收要求 | m2 | 50.58
126 | 011702011001 | 直形墙 | 1．剪力墙模板 2．自行考虑超高部分模板增加费 3．模板的材质由投标人自行选择，满足混凝土成型质量及安全等要求，自行报价，结算不作调整 4．投标单位根据现有的图纸资料、招标文件和施工规范等资料，充分考虑，一次性报价，中标后不得调整 5．未尽之处详见图纸、图集、答疑、招标文件、政府相关文件、规范等其它资料，满足验收要求 | m2 | 1017.56
127 | WB011702039001 | 压顶 | 1、压顶模板 2、模板的材质由投标人自行选择，满足混凝土成型质量及安全等要求，自行报价，结算不作调整 3、投标单位根据现有的图纸资料、招标文件和施工规范等资料，充分考虑，一次性报价，中标后不得调整 4、未尽之处详见图纸、图集、答疑、招标文件、政府相关文件、规范等其它资料，满足验收要求 | m2 | 40.6
128 | 011702014001 | 有梁板（模板） | 1．有梁板（含板下肋梁）模板 2．自行考虑超高部分模板增加费 3．模板的材质由投标人自行选择，满足混凝土成型质量及安全等要求，自行报价，结算不作调整 4．投标单位根据现有的图纸资料、招标文件和施工规范等资料，充分考虑，一次性报价，中标后不得调整 5．未尽之处详见图纸、图集、答疑、招标文件、政府相关文件、规范等其它资料，满足验收要求 | m2 | 544.22
129 | WB011702036001 | 坡屋面板 | 1．构件类型：坡屋面板 2．自行考虑超高部分模板增加费 3．模板的材质由投标人自行选择，满足混凝土成型质量及安全等要求，自行报价，结算不作调整 4．投标单位根据现有的图纸资料、招标文件和施工规范等资料，充分考虑，一次性报价，中标后不得调整 5．未尽之处详见图纸、图集、答疑、招标文件、政府相关文件、规范等其它资料，满足验收要求 | m2 | 479.04
130 | 011702021001 | 栏板 | 1．栏板 2．自行考虑超高部分模板增加费 3．模板的材质由投标人自行选择，满足混凝土成型质量及安全等要求，自行报价，结算不作调整 4．投标单位根据现有的图纸资料、招标文件和施工规范等资料，充分考虑，一次性报价，中标后不得调整 5．未尽之处详见图纸、图集、答疑、招标文件、政府相关文件、规范等其它资料，满足验收要求 | m2 | 130.49
131 | 011702023001 | 雨蓬 悬挑板、阳台板（模板） | 1．自行考虑超高部分模板增加费 2．模板的材质由投标人自行选择，满足混凝土成型质量及安全等要求，自行报价，结算不作调整 3．投标单位根据现有的图纸资料、招标文件和施工规范等资料，充分考虑，一次性报价，中标后不得调整 4．未尽之处详见图纸、图集、答疑、招标文件、政府相关文件、规范等其它资料，满足验收要求 | m2 | 16.64
132 | 011702022001 | 天沟、挑檐、节点（模板） | 1．天沟、挑檐、节点 2．自行考虑超高部分模板增加费 3．模板的材质由投标人自行选择，满足混凝土成型质量及安全等要求，自行报价，结算不作调整 4．投标单位根据现有的图纸资料、招标文件和施工规范等资料，充分考虑，一次性报价，中标后不得调整 5．未尽之处详见图纸、图集、答疑、招标文件、政府相关文件、规范等其它资料，满足验收要求 | m2 | 379.49
133 | 011702024001 | 楼梯（模板） | 1．类型：楼梯 2．模板的材质由投标人自行选择，满足混凝土成型质量及安全等要求，自行报价，结算不作调整 3．投标单位根据现有的图纸资料、招标文件和施工规范等资料，充分考虑，一次性报价，中标后不得调整 4．未尽之处详见图纸、图集、答疑、招标文件、政府相关文件、规范等其它资料，满足验收要求 | m2 | 36.52
134 | 011702027001 | 台阶（模板） | 1．规格：详见图纸 2．模板的材质由投标人自行选择，满足混凝土成型质量及安全等要求，自行报价，结算不作调整 3．投标单位根据现有的图纸资料、招标文件和施工规范等资料，充分考虑，一次性报价，中标后不得调整 4．未尽之处详见图纸、图集、答疑、招标文件、政府相关文件、规范等其它资料，满足验收要求 | m2 | 40
135 | 011703001001 | 建筑垂直运输 | 1．建筑物建筑类型及结构形式：框剪结构 2．建筑物檐口高度、层数：20m以内 3．投标单位根据现有的图纸资料、招标文件和施工规范等资料，充分考虑，一次性报价，中标后不得调整 4．未尽之处详见图纸、图集、答疑、招标文件、政府相关文件、规范等其它资料，满足验收要求 | m2 | 624.82
分部小计

## 12.1 E.1 分部分项工程量清单计价表(所有标题)
E.1 分部分项工程量清单计价表
工程名称：44#楼-土建工程（160户型4拼）
序号 | 项目编码 | 项目名称 | 项目特征描述 | 计量 单位 | 工程量 | 金额（元）
[6 empty] | 综合单价 | 合价 | 其中
[8 empty] | 定额 人工费 | 定额 机械费 | 暂估价
| 0104 | 砌筑工程
1 | 010401003001 | 实心砖墙 | 1．砖品种、规格、强度级：小型废渣混凝土实心砖MU20 3．墙体厚度：详见图纸 4．砂浆强度级：Mb10水泥砂浆 5．未尽之处详见图纸、图集、答疑、招标文件、政府相关文件、规范等其它资料，满足验收要求 | m3 | 4.72
2 | 010401004001 | 多孔砖墙 | 1．砖品种、规格、强度级：煤矸石多孔砖MU10 2．墙体厚度：200mm 3．砂浆强度级：M7.5混合砂浆 4．砌筑高度：3.6m以内 5．未尽之处详见图纸、图集、答疑、招标文件、政府相关文件、规范等其它资料，满足验收要求 | m3 | 8.83
3 | 010402001001 | 砌块墙 | 1．砌块品种、规格、强度级：蒸压砂加气混凝土砌块（A5.0) 2．墙体厚度：100mm 3．砂浆强度级：Ma5.0专用砂浆 4．砌筑高度：3.6m以内 5．未尽之处详见图纸、图集、答疑、招标文件、政府相关文件、规范等其它资料，满足验收要求 | m3 | 5.29
4 | 010402001002 | 砌块墙 | 1．砌块品种、规格、强度级：蒸压砂加气混凝土砌块（A5.0) 2．墙体厚度：100mm 3．砂浆强度级：Ma5.0专用砂浆 4．砌筑高度：3.6m以上 5．未尽之处详见图纸、图集、答疑、招标文件、政府相关文件、规范等其它资料，满足验收要求 | m3 | 0.94
5 | 010402001003 | 砌块墙 | 1．砌块品种、规格、强度级：蒸压砂加气混凝土砌块（A5.0) 2．墙体厚度：200mm 3．砂浆强度级：Ma5.0专用砂浆 4．砌筑高度：3.6m以内 5．未尽之处详见图纸、图集、答疑、招标文件、政府相关文件、规范等其它资料，满足验收要求 | m3 | 126.62
6 | 010402001004 | 砌块墙 | 1．砌块品种、规格、强度级：蒸压砂加气混凝土砌块（A5.0) 2．墙体厚度：200mm 3．砂浆强度级：Ma5.0专用砂浆 4．砌筑高度：3.6m以上 5．未尽之处详见图纸、图集、答疑、招标文件、政府相关文件、规范等其它资料，满足验收要求 | m3 | 11.86
7 | WB010401016001 | 砖砌台阶 | 1．砖品种、规格、强度级：煤矸石多孔砖MU10 2．砂浆强度级：M7.5混合砂浆 3．未尽之处详见图纸、图集、答疑、招标文件、政府相关文件、规范等其它资料，满足验收要求 | m2 | 2.88
8 | WB010401015001 | 墙基防潮层 | 1．部位：底层所有落地墙体均做防潮层,位置均位于室内地面±0标高以下60mm处 2．防潮层材料种类：20厚WP M20预拌砂浆，内掺5%防水剂 3．具体详见图纸、图集、答疑、招标文件、政府相关文件、规范等其它资料，满足验收要求 | m2 | 39.86
9 | 010404001001 | 基础垫层 | 1．厚度：100mm 2．材料品种及比例：商品混凝土C20 3．未尽之处详见图纸、图集、答疑、招标文件、政府相关文件、规范等其它资料，满足验收要求 | m3 | 19.59
分部小计
| 0105 | 混凝土工程
10 | 010501003001 | 独立基础 | 1．混凝土种类：商品混凝土 2．混凝土强度等级：C30 3．未尽之处详见图纸、图集、答疑、招标文件、政府相关文件、规范等其它资料，满足验收要求 | m3 | 64.56
11 | 010502001001 | 矩形柱 | 1．柱规格形状：矩形柱 2．混凝土种类：商品混凝土 3．混凝土强度等级：C30 4．未尽之处详见图纸、图集、答疑、招标文件、政府相关文件、规范等其它资料，满足验收要求 | m3 | 13.13
12 | 010502003001 | 异形柱 | 1．柱规格形状：详见图纸 2．混凝土种类：商品混凝土 3．混凝土强度等级：C30 4．未尽之处详见图纸、图集、答疑、招标文件、政府相关文件、规范等其它资料，满足验收要求 | m3 | 0.98
13 | 010502002001 | 构造柱 | 1．柱规格形状：详见图纸 2．混凝土种类：商品混凝土 3．混凝土强度等级：C25 4．未尽之处详见图纸、图集、答疑、招标文件、政府相关文件、规范等其它资料，满足验收要求 | m3 | 24.57
14 | 010503001001 | 基础梁 | 1．混凝土种类：商品混凝土 2．混凝土强度等级：C30 3．未尽之处详见图纸、图集、答疑、招标文件、政府相关文件、规范等其它资料，满足验收要求 | m3 | 20.42
15 | 010503002001 | 矩形梁 | 1．混凝土种类：商品混凝土 2．混凝土强度等级：C30 3．未尽之处详见图纸、图集、答疑、招标文件、政府相关文件、规范等其它资料，满足验收要求 | m3 | 5.37
16 | 010503004001 | 圈梁 | 1．混凝土种类：商品混凝土 2．混凝土强度等级：C25 3．未尽之处详见图纸、图集、答疑、招标文件、政府相关文件、规范等其它资料，满足验收要求 | m3 | 3.14
17 | 010503004002 | 圈梁 | 1．防水反坎 2．混凝土种类：商品混凝土 3．混凝土强度等级：C25 4．未尽之处详见图纸、图集、答疑、招标文件、政府相关文件、规范等其它资料，满足验收要求 | m3 | 8.94
18 | 010503005001 | 过梁 | 1．混凝土种类：商品混凝土 2．混凝土强度等级：C25 3．未尽之处详见图纸、图集、答疑、招标文件、政府相关文件、规范等其它资料，满足验收要求 | m3 | 2.82
19 | 010507005001 | 压顶 | 1．断面尺寸：详见图纸 2．混凝土种类：商品混凝土 3．混凝土强度等级：C25 4．未尽之处详见图纸、图集、答疑、招标文件、政府相关文件、规范等其它资料，满足验收要求 | m3 | 4.37
20 | 010504001001 | 直形墙 | 1．墙规格：详见图纸 2．混凝土种类：商品混凝土 3．混凝土强度等级：C30 4．未尽之处详见图纸、图集、答疑、招标文件、政府相关文件、规范等其它资料，满足验收要求 | m3 | 97.17
21 | 010505001001 | 有梁板 | 1．板规格：详见图纸 2．混凝土种类：商品混凝土 3．混凝土强度等级：C30 4．未尽之处详见图纸、图集、答疑、招标文件、政府相关文件、规范等其它资料，满足验收要求 | m3 | 63.51
22 | WB010505009001 | 坡屋面板 | 1．板规格：详见图纸 2．混凝土种类：商品混凝土 3．混凝土强度等级：C30抗渗混凝土（P6) 4．未尽之处详见图纸、图集、答疑、招标文件、政府相关文件、规范等其它资料，满足验收要求 | m3 | 51.46
23 | 010505003001 | 雨蓬板 | 1．板规格：详见图纸 2．混凝土种类：商品混凝土 3．混凝土强度等级：C30 4．未尽之处详见图纸、图集、答疑、招标文件、政府相关文件、规范等其它资料，满足验收要求 | m3 | 2.13
24 | 010505006001 | 栏板 | 1．板规格：详见图纸 2．混凝土种类：商品混凝土 3．混凝土强度等级：C30 4．未尽之处详见图纸、图集、答疑、招标文件、政府相关文件、规范等其它资料，满足验收要求 | m3 | 7.81
25 | 010505007001 | 天沟、挑檐板、节点 | 1．板规格：详见图纸 2．混凝土种类：商品混凝土 3．混凝土强度等级：C30 4．未尽之处详见图纸、图集、答疑、招标文件、政府相关文件、规范等其它资料，满足验收要求 | m3 | 32.22
26 | 010506001001 | 直形楼梯 | 1．混凝土种类：商品混凝土 2．混凝土强度等级：C30 3．未尽之处详见图纸、图集、答疑、招标文件、政府相关文件、规范等其它资料，满足验收要求 | m2 | 36.52
27 | 010507001001 | 散水 | 1．混凝土种类：商品混凝土 2．300厚回填土 3．面层：60厚C20细石混凝土，随打随磨 4．撒1:1水泥沙子压实赶光 5．垫层：150厚粒径10~40碎石灌M2.5混合砂浆 6．图集：12J003 A2-6B 7．未尽之处详见图纸、图集、答疑、招标文件、政府相关文件、规范等其它资料，满足验收要求 | m2 | 78.7
28 | 010505003002 | 台阶-平台（院外） | 1．面层：300X600X15厚芝麻白防滑PC砖 2．结合层：20厚1:∶3千硬性水泥砂浆结合层撒素水泥面(洒适量清水)、素水泥浆一道(内掺建筑胶) 3．结构层：60厚C20混凝土，台阶面向外坡1% 4．垫层：300厚3:7灰土分两步夯实，宽出面层300 5．图集：12J003-B3-9B 6．未尽之处详见图纸、图集、答疑、招标文件、政府相关文件、规范等其它资料，满足验收要求 | m2 | 22
29 | 010507004001 | 台阶-踏步（院外） | 1．面层：300X600X15厚芝麻白防滑PC砖 2．结合层：20厚1:∶3千硬性水泥砂浆结合层撒素水泥面(洒适量清水)、素水泥浆一道(内掺建筑胶) 3．结构层：60厚C20混凝土，台阶面向外坡1% 4．垫层：300厚3:7灰土分两步夯实，宽出面层300 5．图集：12J003-B3-9B 6．未尽之处详见图纸、图集、答疑、招标文件、政府相关文件、规范等其它资料，满足验收要求 | m2 | 18
30 | 010504001002 | 台阶-挡墙 | 1．面层：300X600X15厚芝麻白防滑PC砖 2．结合层：20厚1:∶3千硬性水泥砂浆结合层撒素水泥面(洒适量清水)、素水泥浆一道(内掺建筑胶) 3．结构层：C25混凝土墙身，配钢筋φ6@200 4．垫层：C15混凝土垫层 5．图集：12J003-B9-1 6．未尽之处详见图纸、图集、答疑、招标文件、政府相关文件、规范等其它资料，满足验收要求 | m | 9.7
31 | 010507001002 | 坡道（院内） | 1．结构层：60厚C20混凝土，随打随抹，上撒1:1水泥砂子压实赶光,台阶面向外坡1% 2．垫层：300厚粒径10~40碎石灌M2.5混合砂浆 3．图集：12J003-B1-1A 4．未尽之处详见图纸、图集、答疑、招标文件、政府相关文件、规范等其它资料，满足验收要求 | m2 | 8.64
32 | 010505003003 | 台阶-平台（院内） | 1．结构层：60厚C20混凝土，随打随抹，上撒1:1水泥砂子压实赶光,台阶面向外坡1% 2．垫层：300厚粒径10~40碎石灌M2.5混合砂浆 3．图集：12J003-B1-1A 4．未尽之处详见图纸、图集、答疑、招标文件、政府相关文件、规范等其它资料，满足验收要求 | m2 | 36.96
33 | 011101003001 | 庭院地面 | 1．结构层：100厚C25混凝土，随打随抹 2．垫层：150厚碎石 3．素土夯实，压实度≥90% 4．未尽之处详见图纸、图集、答疑、招标文件、政府相关文件、规范等其它资料，满足验收要求 | m2 | 127.88
34 | 010515001001 | 现浇构件钢筋 | 1．钢筋种类、规格：HPB300-Φ6 2．未尽之处详见图纸、图集、答疑、招标文件、政府相关文件、规范等其它资料，满足验收要求 | t | 0.33
35 | 010515001002 | 现浇构件钢筋 | 1．钢筋种类、规格：HRB400-Φ6 2．未尽之处详见图纸、图集、答疑、招标文件、政府相关文件、规范等其它资料，满足验收要求 | t | 0.991
36 | 010515001003 | 现浇构件钢筋 | 1．钢筋种类、规格：HRB400-Φ8 2．未尽之处详见图纸、图集、答疑、招标文件、政府相关文件、规范等其它资料，满足验收要求 | t | 22.186
37 | 010515001004 | 现浇构件钢筋 | 1．钢筋种类、规格：HRB400-Φ10 2．未尽之处详见图纸、图集、答疑、招标文件、政府相关文件、规范等其它资料，满足验收要求 | t | 2.737
38 | 010515001005 | 现浇构件钢筋 | 1．钢筋种类、规格：HRB400-Φ12 2．未尽之处详见图纸、图集、答疑、招标文件、政府相关文件、规范等其它资料，满足验收要求 | t | 9.694
39 | 010515001006 | 现浇构件钢筋 | 1．钢筋种类、规格：HRB400-Φ14 2．未尽之处详见图纸、图集、答疑、招标文件、政府相关文件、规范等其它资料，满足验收要求 | t | 2.11
40 | 010515001007 | 现浇构件钢筋 | 1．钢筋种类、规格：HRB400-Φ16 2．未尽之处详见图纸、图集、答疑、招标文件、政府相关文件、规范等其它资料，满足验收要求 | t | 7.812
41 | 010515001008 | 现浇构件钢筋 | 1．钢筋种类、规格：HRB400-Φ18 2．未尽之处详见图纸、图集、答疑、招标文件、政府相关文件、规范等其它资料，满足验收要求 | t | 2.465
42 | 010515001009 | 现浇构件钢筋 | 1．钢筋种类、规格：HRB400-Φ20 2．未尽之处详见图纸、图集、答疑、招标文件、政府相关文件、规范等其它资料，满足验收要求 | t | 0.703
43 | 010515001010 | 现浇构件钢筋 | 1．钢筋种类、规格：HRB400-Φ25 2．未尽之处详见图纸、图集、答疑、招标文件、政府相关文件、规范等其它资料，满足验收要求 | t | 0.075
44 | 010516003001 | 钢筋连接 | 1．连接方式：电渣压力焊 2．未尽之处详见图纸、图集、答疑、招标文件、政府相关文件、规范等其它资料，满足验收要求 | 个 | 532
45 | 010516003002 | 钢筋连接 | 1．连接方式：直螺纹连接 2．未尽之处详见图纸、图集、答疑、招标文件、政府相关文件、规范等其它资料，满足验收要求 | 个 | 49
46 | WB010516004001 | 砌体、板缝钢筋加固 | 1．钢筋种类、规格：HPB300-Φ6 2．绑扎类型：不绑扎 3．未尽之处详见图纸、图集、答疑、招标文件、政府相关文件、规范等其它资料，满足验收要求 | t | 1.257
47 | WB010516005001 | 墙面钢板（丝）网 | 1．部位：内、外墙不同材料交接处 2．钢筋网（钢丝网）种类、规格：直径0.9mm，网眼大小为12.7*12.7mm钢丝网 3．宽度：600宽钢丝网 4．未尽之处详见图纸、图集、答疑、招标文件、政府相关文件、规范等其它资料，满足验收要求 | m2 | 835.91
48 | WB010516005002 | 墙面钢板（丝）网 | 1．部位：楼梯间 2．钢筋网（钢丝网）种类、规格：钢丝材质性能不低于Q235-B，直径不小于1mm,孔网不大于10*10mm 3．未尽之处详见图纸、图集、答疑、招标文件、政府相关文件、规范等其它资料，满足验收要求 | m2 | 152.63
分部小计
| 0108 | 门窗工程
49 | 010802001001 | 金属门（平开门） | 1．门名称、代号及洞口尺寸：M0924、M1022 2．门材质：断格隔热铝合金玻璃门 3．玻璃品种、厚度：6中透双银low-E+12Ar+6 4．金属隔热型材、隔热条高度26mm（K=2.8）100系列、通体壁厚2.2 5．未尽之处详见图纸、图集、答疑、招标文件、政府相关文件、规范等其它资料，满足验收要求 | m2 | 26.24
50 | 010802004001 | 钢制门 | 1．门代号及洞口尺寸：M1522 2．门材质：钢制防盗门，壁厚1.0mm 3．含门锁及相关辅材五金配套齐全，满足验收要求 4．未尽之处详见图纸、图集、答疑、招标文件、政府相关文件、规范等其它资料，满足验收要求 | m2 | 13.2
51 | 010802004002 | 钢制门 | 1．门代号及洞口尺寸：M1829 2．门材质：钢制保温防盗门（K=1.7)，壁厚1.0mm 3．含门锁及相关辅材五金配套齐全，满足验收要求 4．未尽之处详见图纸、图集、答疑、招标文件、政府相关文件、规范等其它资料，满足验收要求 | m2 | 20.88
52 | 010807001001 | 金属窗 | 1．窗代号及洞口尺寸：详见图纸 2．窗材质：断格隔热铝合金玻璃窗(60系列） 3．玻璃品种、厚度：6中透双银low-E+12Ar+6 4．外门窗框料采用金属隔热型材，隔热条高度26mm(K=2.8),型材厚度:窗框不得小于1.8mm 5．未尽之处详见图纸、图集、答疑、招标文件、政府相关文件、规范等其它资料，满足验收要求 | m2 | 137.1
53 | 010807001002 | 金属窗 （工具间） | 1．窗代号及洞口尺寸：C1815 2．窗材质：断格隔热铝合金玻璃窗(60系列） 3．玻璃品种、厚度：6+12+6中空玻璃窗 4．外门窗框料采用金属隔热型材，隔热条高度26mm(K=2.8),型材厚度:窗框不得小于1.8mm 5．未尽之处详见图纸、图集、答疑、招标文件、政府相关文件、规范等其它资料，满足验收要求 | m2 | 10.8
54 | 010807001003 | 金属窗 | 1．窗代号及洞口尺寸：C0909、 C0815 2．窗材质：铁艺窗花 3．厚度：1.0mm 4．未尽之处详见图纸、图集、答疑、招标文件、政府相关文件、规范等其它资料，满足验收要求 | m2 | 5.64
分部小计
| 0109 | 屋面及防水工程
| 1 | 屋面一
55 | 010902003001 | 屋面刚性层 | 1．部位：保温上人平屋面 2．刚性层厚度：40mm 3．混凝土强度等级：C20细石混凝土保护层随打随抹 4．嵌缝材料种类：分隔缝缝宽20,内填DS M15砂浆（1:3水泥砂浆），纵横间隔≤10m 5．钢筋规格、型号：内配冷拔φ4双向@150 6．未尽之处详见图纸、图集、答疑、招标文件、政府相关文件、规范等其它资料，满足验收要求 | m2 | 63.71
56 | WB010902005001 | 隔汽(离)层 | 1．隔汽（离）层品种、规格、厚度：200g/m²聚酯无纺布 2．未尽之处详见图纸、图集、答疑、招标文件、政府相关文件、规范等其它资料，满足验收要求 | m2 | 63.71
57 | 010902002001 | 屋面涂膜防水 | 1．防水膜品种：聚合物水泥防水涂料 2．涂膜厚度、遍数：1.5mm 3．遇墙、管根均设置防水附加层，并上翻至完成面不少于250mm 4．清单工程量含防水上翻面积 5．未尽之处详见图纸、图集、答疑、招标文件、政府相关文件、规范等其它资料，满足验收要求 | m2 | 79.86
58 | 010902001001 | 屋面卷材防水 | 1．卷材品种、规格、厚度：3.0厚自粘聚合物改性沥青防水卷材（PY)聚酯胎 2．防水层数：2 3．清单工程量含防水上翻面积 4．遇墙、管根均设置防水附加层，并上翻至完成面不少于250mm 5．未尽之处详见图纸、图集、答疑、招标文件、政府相关文件、规范等其它资料，满足验收要求 | m2 | 79.86
59 | WB010902005002 | 找平层 | 1．20厚DS M15砂浆(1:3水泥砂浆)找平层; 2．未尽之处详见图纸、图集、答疑、招标文件、政府相关文件、规范等其它资料，满足验收要求 | m2 | 63.71
60 | WB010902005003 | 屋面找坡层 | 1．材料品种、规格、厚度：：最薄处30厚LC5.0轻骨料混凝土,找坡2% 2．未尽之处详见图纸、图集、答疑、招标文件、政府相关文件、规范等其它资料，满足验收要求 | m2 | 63.71
61 | 011001001001 | 保温隔热屋面 | 1．保温隔热材料品种、规格、厚度：挤塑聚苯板（XPS)X200,B1级 2．厚度：140mm 3．未尽之处详见图纸、图集、答疑、招标文件、政府相关文件、规范等其它资料，满足验收要求 | m2 | 63.71
分部小计
| 2 | 屋面二（保温不上人坡屋面）
62 | 010901001001 | 瓦屋面 | 1．瓦品种、规格：深灰色单波琉璃瓦（300*280） 2．木挂瓦条：30mm*30mm,中距按瓦材规格 3．木顺水条：30*30mm@500mm 4．未尽之处详见图纸、图集、答疑、招标文件、政府相关文件、规范等其它资料，满足验收要求 | m2 | 344.62
63 | 010902003002 | 屋面刚性层 | 1．刚性层厚度：40mm 2．混凝土强度等级：C20细石混凝土保护层随打随抹 3．嵌缝材料种类：分隔缝缝宽20,内填DS M15砂浆（1:3水泥砂浆），纵横间隔≤10m 4．钢筋规格、型号：内配冷拔φ4双向@150,与屋面板预埋φ10钢筋头绑牢 5．未尽之处详见图纸、图集、答疑、招标文件、政府相关文件、规范等其它资料，满足验收要求 | m2 | 344.62
64 | 010902001002 | 屋面卷材防水 | 1．卷材品种、规格、厚度：3.0厚自粘聚合物改性沥青防水卷材（PY)聚酯胎 2．防水层数：2 3．遇墙、管根均设置防水附加层，并上翻至完成面不少于250mm 4．未尽之处详见图纸、图集、答疑、招标文件、政府相关文件、规范等其它资料，满足验收要求 | m2 | 382.9
65 | WB010902005004 | 找平层 | 1．20厚DS M15砂浆(1:3水泥砂浆)找平层; 2．未尽之处详见图纸、图集、答疑、招标文件、政府相关文件、规范等其它资料，满足验收要求 | m2 | 344.62
66 | 011001001002 | 保温隔热屋面 | 1．保温隔热材料品种、规格、厚度：挤塑聚苯板（XPS)X200,B1级 2．厚度：140mm 3．未尽之处详见图纸、图集、答疑、招标文件、政府相关文件、规范等其它资料，满足验收要求 | m2 | 344.62
分部小计
| 3 | 挑檐板（瓦屋面）
67 | 010901001002 | 瓦屋面 | 1．瓦品种、规格：深灰色单波琉璃瓦（300*280） 2．木挂瓦条：30mm*30mm,中距按瓦材规格 3．木顺水条：30*30mm@500mm 4．未尽之处详见图纸、图集、答疑、招标文件、政府相关文件、规范等其它资料，满足验收要求 | m2 | 57.71
68 | 010902003003 | 屋面刚性层 | 1．刚性层厚度：40mm 2．混凝土强度等级：C20细石混凝土保护层随打随抹 3．嵌缝材料种类：分隔缝缝宽20,内填DS M15砂浆（1:3水泥砂浆），纵横间隔≤10m 4．钢筋规格、型号：内配冷拔φ4双向@150,与屋面板预埋φ10钢筋头绑牢 5．未尽之处详见图纸、图集、答疑、招标文件、政府相关文件、规范等其它资料，满足验收要求 | m2 | 57.71
69 | 010902001003 | 屋面卷材防水 | 1．卷材品种、规格、厚度：3.0厚自粘聚合物改性沥青防水卷材（PY)聚酯胎 2．防水层数：2 3．遇墙、管根均设置防水附加层，并上翻至完成面不少于250mm 4．未尽之处详见图纸、图集、答疑、招标文件、政府相关文件、规范等其它资料，满足验收要求 | m2 | 57.71
70 | WB010902005005 | 找平层 | 1．20厚DS M15砂浆(1:3水泥砂浆)找平层; 2．未尽之处详见图纸、图集、答疑、招标文件、政府相关文件、规范等其它资料，满足验收要求 | m2 | 57.71
分部小计
| 4 | 工具间、空调外机挑板屋面
71 | 010902002002 | 屋面涂膜防水 | 1．防水膜品种：聚合物水泥防水涂料 2．涂膜厚度、遍数：1.5mm 3．未尽之处详见图纸、图集、答疑、招标文件、政府相关文件、规范等其它资料，满足验收要求 | m2 | 106.17
72 | 010902001004 | 屋面卷材防水 | 1．卷材品种、规格、厚度：3.0厚自粘聚合物改性沥青防水卷材（PY)聚酯胎 2．防水层数：2 3．遇墙、管根均设置防水附加层，并上翻至完成面不少于250mm 4．未尽之处详见图纸、图集、答疑、招标文件、政府相关文件、规范等其它资料，满足验收要求 | m2 | 106.17
73 | WB010902005006 | 找平层 | 1．找平层品种、规格、厚度：20厚DS M15砂浆(1:3水泥砂浆)找平层 2．未尽之处详见图纸、图集、答疑、招标文件、政府相关文件、规范等其它资料，满足验收要求 | m2 | 78.22
74 | WB010902005007 | 屋面找坡层 | 1．材料品种、规格、厚度：：最薄处30厚LC5.0轻骨料混凝土,找坡2% 2．未尽之处详见图纸、图集、答疑、招标文件、政府相关文件、规范等其它资料，满足验收要求 | m2 | 78.22
分部小计
| 5 | 雨蓬板、挑檐
75 | 010902002003 | 屋面涂膜防水 | 1．防水膜品种：聚合物水泥防水涂料 2．涂膜厚度、遍数：1.5mm 3．未尽之处详见图纸、图集、答疑、招标文件、政府相关文件、规范等其它资料，满足验收要求 | m2 | 54.55
76 | 010904003001 | 楼（地）面砂浆防水（防潮） | 1．雨蓬板、挑檐 2．防水层做法：20厚1:3水泥砂浆（内掺水泥重量5%防水剂） 3．未尽之处详见图纸、图集、答疑、招标文件、政府相关文件、规范等其它资料，满足验收要求 | m2 | 56.39
分部小计
| 0111 | 楼地面装饰工程
| 1 | 一层地面
77 | 011101001001 | 水泥砂浆楼地面 | 1．房间：卧室、客厅、餐厅、书房、、避难间等 2．面层做法要求：20厚DS M20砂浆面层，表面撒适量水泥粉抹压平整 3．未尽之处详见图纸、图集、答疑、招标文件、政府相关文件、规范等其它资料，满足验收要求 | m2 | 244.92
78 | 010404001002 | 地面混凝土垫层 | 1．房间：卧室、客厅、餐厅、书房、避难间等 2．厚度：80mm 3．材料品种及比例：商品混凝土 4．材料品种混凝土种类及比例：C20混凝土 5．图集：23J909 6．未尽之处详见图纸、图集、答疑、招标文件、政府相关文件、规范等其它资料，满足验收要求 | m3 | 19.59
79 | 010404001003 | 地面碎石垫层 | 1．房间：卧室、客厅、餐厅、书房、避难间等 2．厚度：150mm 3．材料品种及比例：碎石 4．图集：23J909 5．未尽之处详见图纸、图集、答疑、招标文件、政府相关文件、规范等其它资料，满足验收要求 | m3 | 36.74
80 | 010904002001 | 楼（地）面涂膜防水 | 1．房间：厨房、卫生间、工具间 2．防水膜品种：聚合物水泥防水涂料 3．涂膜厚度、遍数：1.5mm+1.5mm 4．23J909 3-5页FI-2 5．未尽之处详见图纸、图集、答疑、招标文件、政府相关文件、规范等其它资料，满足验收要求 | m2 | 114.18
81 | WB011101007001 | 细石混凝土找平层 | 1．房间：厨房、卫生间、工具间 2．最薄处30厚C20细石混凝土找坡层，向地漏找1%坡，随打随抹平。地漏四周及管根部用DSM15砂浆(1:3水泥砂浆)抹小八字角 3．界面剂一道 4．图集：23J909 5．未尽之处详见图纸、图集、答疑、招标文件、政府相关文件、规范等其它资料，满足验收要求 | m2 | 114.18
82 | 010404001004 | 地面混凝土垫层 | 1．房间：厨房、卫生间、工具间 2．厚度：80mm 3．材料品种及比例：商品混凝土 4．材料品种混凝土种类及比例：C20混凝土 5．图集：23J909 6．未尽之处详见图纸、图集、答疑、招标文件、政府相关文件、规范等其它资料，满足验收要求 | m3 | 9.13
83 | 010404001005 | 地面碎石垫层 | 1．房间：厨房、卫生间、工具间 2．厚度：150mm 3．材料品种及比例：碎石 4．图集：23J909 5．未尽之处详见图纸、图集、答疑、招标文件、政府相关文件、规范等其它资料，满足验收要求 | m3 | 17.13
分部小计
| 2 | 二层楼面
84 | WB011101011001 | 混凝土面加浆抹光随捣随抹 | 1．保温隔热部位：卧室、客厅、餐厅、书房、工具间等 2．钢筋混凝土楼面随捣随抹平 3．未尽之处详见图纸、图集、答疑、招标文件、政府相关文件、规范等其它资料，满足验收要求 | m2 | 199.35
85 | 010904002002 | 楼（地）面涂膜防水 | 1．房间：厨房、卫生间 2．防水膜品种：聚合物水泥防水涂料 3．涂膜厚度、遍数：1.5mm+1.5mm 4．23J909 3-5页FI-2 5．未尽之处详见图纸、图集、答疑、招标文件、政府相关文件、规范等其它资料，满足验收要求 | m2 | 17.92
86 | WB011101007002 | 细石混凝土找平层 | 1．房间：厨房、卫生间 2．最薄处30厚C20细石混凝土找坡层，向地漏找1%坡，随打随抹平。地漏四周及管根部用DSM15砂浆(1:3水泥砂浆)抹小八字角 3．界面剂一道 4．图集：23J909 5．未尽之处详见图纸、图集、答疑、招标文件、政府相关文件、规范等其它资料，满足验收要求 | m2 | 17.92
分部小计
| 3 | 楼梯踏步及平台
87 | 011106004001 | 水泥砂浆楼梯面层 | 1．部位：楼梯踏步及平台 2．面层厚度、砂浆配合比：20厚1：2水泥砂浆 3．防滑条：22J403-1/5-7/1 4．素水泥浆遍数：素水泥浆一道(内掺5%的108胶) 5．未尽之处详见图纸、图集、答疑、招标文件、政府相关文件、规范等其它资料，满足验收要求 | m2 | 25.96
分部小计
| 0112 | 墙、柱面装饰与隔断、幕墙工程
| 1 | 内3D,裙3D(7-6页）
88 | 011201001001 | 墙面一般抹灰 | 1．房间：卧室、客厅、餐厅、书房、等 2．5厚DP(DCA)M20砂浆(1:2.5水泥砂浆)找平抹光 3．10厚DP(DCA)M5砂浆(1:1:6水泥石灰膏砂浆)打底扫毛 4．界面剂1道 5．用修补砂浆局部修补墙面，DP砂浆勾实接缝并拉毛，接缝处粘贴耐碱玻纤网格布 6．未尽之处详见图纸、图集、答疑、招标文件、政府相关文件、规范等其它资料，满足验收要求 | m2 | 1580.66
分部小计
| 2 | 内8D,裙8D(7-13页）
89 | 011201001002 | 墙面一般抹灰 | 1．房间：厨房、卫生间、工具间 2．6厚DP(DCA)M20砂浆(1:2.5水泥砂浆)分层压实抹平 3．6厚DP(DCA)M5砂浆(1∶1:6水泥石灰膏砂浆)罩面或粉刷石膏砂浆打底抹灰 4．界面剂1道 5．用修补砂浆局部修补墙面，DP砂浆勾实接缝并拉毛，接缝处粘贴耐碱玻纤网格布 6．未尽之处详见图纸、图集、答疑、招标文件、政府相关文件、规范等其它资料，满足验收要求 | m2 | 569.53
90 | 010903002001 | 墙面涂膜防水 | 1．房间：厨房、卫生间、工具间 2．防水膜品种：聚合物水泥防水涂料 3．涂膜厚度、遍数：2.0mm 4．高度：厨房：250mm，卫生间：1800mm 5．未尽之处详见图纸、图集、答疑、招标文件、政府相关文件、规范等其它资料，满足验收要求 | m2 | 144.83
分部小计
| 3 | 外墙面、女儿墙、栏板等
91 | 011201001003 | 墙面一般抹灰 | 1．底层厚度、砂浆配合比：12 厚DP M15 砂浆(1:3水泥砂浆)找平 2．喷湿墙面,界面剂1道 3．未尽之处详见图纸、图集、答疑、招标文件、政府相关文件、规范等其它资料，满足验收要求 | m2 | 1240.34
92 | 010903002002 | 墙面涂膜防水 | 1．防水层：5厚聚合物水泥防水砂浆(干粉型)+1.5厚聚合物水泥防水涂料 2．未尽之处详见图纸、图集、答疑、招标文件、政府相关文件、规范等其它资料，满足验收要求 | m2 | 862.16
93 | 011001003001 | 保温隔热墙面 | 1．保温隔热部位：外墙 2．保温隔热材料品种、规格及厚度：岩棉板（TR10 A级，50mm厚） 3．做法：界面剂+托架+保温板粘结+玻纤网格布1道及抹面+锚栓+玻纤网格布1道及抹面 4．未尽之处详见图纸、图集、答疑、招标文件、政府相关文件、规范等其它资料，满足验收要求 | m2 | 635.72
94 | 011406003001 | 满刮腻子 | 1．腻子种类：外墙腻子 2．刮腻子遍数：二遍 3．未尽之处详见图纸、图集、答疑、招标文件、政府相关文件、规范等其它资料，满足验收要求 | m2 | 1459.58
95 | WB011406001001 | 外墙真石漆 | 1．油漆品种、刷漆遍数：真石漆一底两面，分隔面积1m2外 2．未尽之处详见图纸、图集、答疑、招标文件、政府相关文件、规范等其它资料，满足验收要求 | m2 | 1459.58
96 | 011001003002 | 保温隔热墙面 | 1．保温隔热部位：洞口侧面、雨棚、阳台、空调板 2．保温隔热材料品种、规格及厚度：无机保温砂浆20mm厚度 3．做法：界面剂+托架+保温板粘结+玻纤网格布1道及抹面+锚栓+玻纤网格布1道及抹面 4．具体详见图纸、图集、答疑、招标文件、政府相关文件、规范等其它资料，满足验收要求 | m2 | 66.22
97 | 011201001004 | 墙面一般抹灰 | 1．部位：栏板，女儿墙内侧 2．面层厚度、砂浆配合比：20mm厚1:2水泥砂浆 3．未尽之处详见图纸、图集、答疑、招标文件、政府相关文件、规范等其它资料，满足验收要求 | m2 | 48.05
98 | 010903003001 | 墙面水泥砂浆（造型） | 1．防水层做法：聚合物水泥砂浆(DP M15) 2．砂浆厚度、配合比：30mm 3．未尽之处详见图纸、图集、答疑、招标文件、政府相关文件、规范等其它资料，满足验收要求 | m2 | 30.55
分部小计
| 0113 | 天棚工程
99 | 011406003002 | 满刮腻子 | 1．房间：卧室、客厅、餐厅、书房、工具间、厨房、卫生间 2．腻子种类：耐水腻子 3．刮腻子遍数：1遍 4．未尽之处详见图纸、图集、答疑、招标文件、政府相关文件、规范等其它资料，满足验收要求 | m2 | 694.58
100 | 010903002003 | 天棚涂膜防水 | 1．房间：卫生间 2．防水膜品种：聚氨酯防水涂料 3．涂膜厚度、遍数：1.5mm 4．未尽之处详见图纸、图集、答疑、招标文件、政府相关文件、规范等其它资料，满足验收要求 | m2 | 42.31
分部小计
| 0115 | 其他装饰工程
101 | 010903004001 | 钢板 | 1．部位：山墙封檐 2．材料：0.8厚彩色钢板+0.8厚彩色钢板压顶板 3．图集：09J202-1 /4-K17 4．未尽之处详见图纸、图集、答疑、招标文件、政府相关文件、规范等其它资料，满足验收要求 | m | 62.98
102 | 010903004002 | 金属泛水板 | 1．部位：檐沟 2．材料：0.8厚灰色钢板 3．宽度：详见图纸 4．图集：09J202-1 /3-K9 5．未尽之处详见图纸、图集、答疑、招标文件、政府相关文件、规范等其它资料，满足验收要求 | m | 97.1
103 | 010606011001 | 钢天沟 | 1．材质：0.8mm镀锌钢板檐沟 2．安装高度：详见图纸 3．图集：金属檐沟：09J202-1/T17 4．未尽之处详见图纸、图集、答疑、招标文件、政府相关文件、规范等其它资料，满足验收要求 | t | 0.259
104 | 010606008001 | 钢梯 | 1．名称：屋面检修梯 2．钢梯形式：爬梯 3．图集：15J401 WT1a-3.3 4．未尽之处详见图纸、图集、答疑、招标文件、政府相关文件、规范等其它资料，满足验收要求 | t | 0.778
105 | 011502001001 | 铝合金窗台板 | 1．安装部位：窗口 2．线条材料品种、规格、颜色：铝合金窗台板（金属厚度1.5mm) 3．未尽之处详见图纸、图集、答疑、招标文件、政府相关文件、规范等其它资料，满足验收要求 | m | 17.2
106 | 011502008001 | GRC装饰线条 | 1．线条规格：详见图纸 2．线条安装方式：投标人综合考虑报价，中标后不予调整 3．填充材料种类：GRC（含安装一切辅材） 4．未尽之处详见图纸、图集、答疑、招标文件、政府相关文件、规范等其它资料，满足验收要求 | m2 | 39.2
107 | 011502007001 | 塑料装饰线 | 1．安装部位：所有室外挑板、阳台底板、窗框顶、窗台、雨棚板、挑檐、线脚等均需做成品滴水线 2．未尽之处详见图纸、图集、答疑、招标文件、政府相关文件、规范等其它资料，满足验收要求 | m | 189.7
108 | WB031002006001 | 预留孔洞 | 1．规格：80 2．材质：UPVCφ80（剪力墙为钢套管） 3．未尽之处详见图纸、图集、答疑、招标文件、政府相关文件、规范等其它资料，满足验收要求 | 个 | 28
109 | WB011507004001 | 接水板 | 1．材料种类、规格：400*400*60mmC20细石混凝土 2．未尽之处详见图纸、图集、答疑、招标文件、政府相关文件、规范等其它资料，满足验收要求 | 个 | 16
110 | WB011507004002 | 门号牌 | 1．材料种类、规格：220mm*70mm*3mm，亚克力 2．未尽之处详见图纸、图集、答疑、招标文件、政府相关文件、规范等其它资料，满足验收要求 | 个 | 4
111 | WB011507004003 | 楼栋牌 | 1．材料种类、规格：520mm*700mm*1.2mm，不锈钢激光切割围边80mm精品立体字表面分色烤漆效果 2．未尽之处详见图纸、图集、答疑、招标文件、政府相关文件、规范等其它资料，满足验收要求 | 个 | 1
112 | 011503001001 | 金属扶手、栏杆、栏板 | 1．部位：楼梯栏杆 2．扶手材料种类、规格、品牌：φ60*3不锈钢管扶手 φ38*1.2不锈钢管下部横杆 3．栏杆材料种类、规格、品牌：φ60*3不锈钢管立柱 4．栏板材料种类、规格、品牌、颜色：φ25*1不锈钢管栏杆 高度：900mm 5．做法：22J403-1 /2-8/B4 6．含预埋件 7．材质：202不锈钢 8．未尽之处详见图纸、图集、答疑、招标文件、政府相关文件、规范等其它资料，满足验收要求 | m | 29.2
113 | 011503001002 | 金属扶手、栏杆、栏板 | 1．部位：露台栏杆 2．扶手材料种类、规格、品牌：φ60*3不锈钢管扶手 3．栏杆材料种类、规格、品牌：φ60*3不锈钢管立柱 4．栏板材料种类、规格、品牌、颜色：φ30*3不锈钢管栏杆 5．高度：1100mm 6．做法：22J403-1 第3-50页 PB38型 7．含预埋件 8．材质：202不锈钢 9．未尽之处详见图纸、图集、答疑、招标文件、政府相关文件、规范等其它资料，满足验收要求 | m | 25.44
分部小计
| 0117 | 措施项目
114 | 011701002001 | 外脚手架 | 1．部位：外墙 2．搭设高度：15m以内 3．与之相关的费用均含在内、投标单位自行报价、中标后不予调整 4．未尽之处详见图纸、图集、答疑、招标文件、政府相关文件、规范等其它资料，满足验收要求 | m2 | 1161.8
115 | WB011701009001 | 工具式脚手架 | 1．搭设方式、部位：内墙 2．搭设高度：3.6m内 3．未尽之处详见图纸、图集、答疑、招标文件、政府相关文件、规范等其它资料，满足验收要求 | m2 | 641.65
116 | 011701002002 | 外脚手架 | 1．搭设方式、部位：内墙 2．搭设高度：3.6m外 3．未尽之处详见图纸、图集、答疑、招标文件、政府相关文件、规范等其它资料，满足验收要求 | m2 | 56.3
117 | 011702001001 | 垫层（模板） | 1．基础类型：垫层 2．模板的材质由投标人自行选择，满足混凝土成型质量及安全等要求，自行报价，结算不作调整 3．投标单位根据现有的图纸资料、招标文件和施工规范等资料，充分考虑，一次性报价，中标后不得调整 4．未尽之处详见图纸、图集、答疑、招标文件、政府相关文件、规范等其它资料，满足验收要求 | m2 | 35.92
118 | 011702001002 | 基础（模板） | 1．基础类型：独立基础 2．模板的材质由投标人自行选择，满足混凝土成型质量及安全等要求，自行报价，结算不作调整 3．投标单位根据现有的图纸资料、招标文件和施工规范等资料，充分考虑，一次性报价，中标后不得调整 4．未尽之处详见图纸、图集、答疑、招标文件、政府相关文件、规范等其它资料，满足验收要求 | m2 | 117.44
119 | 011702002001 | 矩形柱（模板） | 1．柱截面尺寸：详见图纸 2．周长：1.6m以内 3．自行考虑超高部分模板增加费 4．模板的材质由投标人自行选择，满足混凝土成型质量及安全等要求，自行报价，结算不作调整 5．投标单位根据现有的图纸资料、招标文件和施工规范等资料，充分考虑，一次性报价，中标后不得调整 6．未尽之处详见图纸、图集、答疑、招标文件、政府相关文件、规范等其它资料，满足验收要求 | m2 | 139.86
120 | 011702004001 | 异形柱 | 1．柱截面形状：详见图纸 2．自行考虑超高部分模板增加费 3．模板的材质由投标人自行选择，满足混凝土成型质量及安全等要求，自行报价，结算不作调整 4．投标单位根据现有的图纸资料、招标文件和施工规范等资料，充分考虑，一次性报价，中标后不得调整 5．未尽之处详见图纸、图集、答疑、招标文件、政府相关文件、规范等其它资料，满足验收要求 | m2 | 9.15
121 | 011702003001 | 构造柱（模板） | 1．柱截面尺寸：详见图纸 2．自行考虑超高部分模板增加费 3．模板的材质由投标人自行选择，满足混凝土成型质量及安全等要求，自行报价，结算不作调整 4．投标单位根据现有的图纸资料、招标文件和施工规范等资料，充分考虑，一次性报价，中标后不得调整 5．未尽之处详见图纸、图集、答疑、招标文件、政府相关文件、规范等其它资料，满足验收要求 | m2 | 291.7
122 | 011702005001 | 基础梁 | 1．基础梁模板 2．自行考虑超高部分模板增加费 3．模板的材质由投标人自行选择，满足混凝土成型质量及安全等要求，自行报价，结算不作调整 4．投标单位根据现有的图纸资料、招标文件和施工规范等资料，充分考虑，一次性报价，中标后不得调整 5．未尽之处详见图纸、图集、答疑、招标文件、政府相关文件、规范等其它资料，满足验收要求 | m2 | 247.75
123 | 011702006001 | 矩形梁（模板） | 1．矩形梁模板 2．自行考虑超高部分模板增加费 3．模板的材质由投标人自行选择，满足混凝土成型质量及安全等要求，自行报价，结算不作调整 4．投标单位根据现有的图纸资料、招标文件和施工规范等资料，充分考虑，一次性报价，中标后不得调整 5．未尽之处详见图纸、图集、答疑、招标文件、政府相关文件、规范等其它资料，满足验收要求 | m2 | 50
124 | 011702008001 | 圈梁（模板） | 1．圈梁、反坎等模板 2．自行考虑超高部分模板增加费 3．模板的材质由投标人自行选择，满足混凝土成型质量及安全等要求，自行报价，结算不作调整 4．投标单位根据现有的图纸资料、招标文件和施工规范等资料，充分考虑，一次性报价，中标后不得调整 5．未尽之处详见图纸、图集、答疑、招标文件、政府相关文件、规范等其它资料，满足验收要求 | m2 | 139.55
125 | 011702009001 | 过梁（模板） | 1．过梁模板 2．自行考虑超高部分模板增加费 3．模板的材质由投标人自行选择，满足混凝土成型质量及安全等要求，自行报价，结算不作调整 4．投标单位根据现有的图纸资料、招标文件和施工规范等资料，充分考虑，一次性报价，中标后不得调整 5．未尽之处详见图纸、图集、答疑、招标文件、政府相关文件、规范等其它资料，满足验收要求 | m2 | 50.58
126 | 011702011001 | 直形墙 | 1．剪力墙模板 2．自行考虑超高部分模板增加费 3．模板的材质由投标人自行选择，满足混凝土成型质量及安全等要求，自行报价，结算不作调整 4．投标单位根据现有的图纸资料、招标文件和施工规范等资料，充分考虑，一次性报价，中标后不得调整 5．未尽之处详见图纸、图集、答疑、招标文件、政府相关文件、规范等其它资料，满足验收要求 | m2 | 1017.56
127 | WB011702039001 | 压顶 | 1、压顶模板 2、模板的材质由投标人自行选择，满足混凝土成型质量及安全等要求，自行报价，结算不作调整 3、投标单位根据现有的图纸资料、招标文件和施工规范等资料，充分考虑，一次性报价，中标后不得调整 4、未尽之处详见图纸、图集、答疑、招标文件、政府相关文件、规范等其它资料，满足验收要求 | m2 | 40.6
128 | 011702014001 | 有梁板（模板） | 1．有梁板（含板下肋梁）模板 2．自行考虑超高部分模板增加费 3．模板的材质由投标人自行选择，满足混凝土成型质量及安全等要求，自行报价，结算不作调整 4．投标单位根据现有的图纸资料、招标文件和施工规范等资料，充分考虑，一次性报价，中标后不得调整 5．未尽之处详见图纸、图集、答疑、招标文件、政府相关文件、规范等其它资料，满足验收要求 | m2 | 544.22
129 | WB011702036001 | 坡屋面板 | 1．构件类型：坡屋面板 2．自行考虑超高部分模板增加费 3．模板的材质由投标人自行选择，满足混凝土成型质量及安全等要求，自行报价，结算不作调整 4．投标单位根据现有的图纸资料、招标文件和施工规范等资料，充分考虑，一次性报价，中标后不得调整 5．未尽之处详见图纸、图集、答疑、招标文件、政府相关文件、规范等其它资料，满足验收要求 | m2 | 479.04
130 | 011702021001 | 栏板 | 1．栏板 2．自行考虑超高部分模板增加费 3．模板的材质由投标人自行选择，满足混凝土成型质量及安全等要求，自行报价，结算不作调整 4．投标单位根据现有的图纸资料、招标文件和施工规范等资料，充分考虑，一次性报价，中标后不得调整 5．未尽之处详见图纸、图集、答疑、招标文件、政府相关文件、规范等其它资料，满足验收要求 | m2 | 130.49
131 | 011702023001 | 雨蓬 悬挑板、阳台板（模板） | 1．自行考虑超高部分模板增加费 2．模板的材质由投标人自行选择，满足混凝土成型质量及安全等要求，自行报价，结算不作调整 3．投标单位根据现有的图纸资料、招标文件和施工规范等资料，充分考虑，一次性报价，中标后不得调整 4．未尽之处详见图纸、图集、答疑、招标文件、政府相关文件、规范等其它资料，满足验收要求 | m2 | 16.64
132 | 011702022001 | 天沟、挑檐、节点（模板） | 1．天沟、挑檐、节点 2．自行考虑超高部分模板增加费 3．模板的材质由投标人自行选择，满足混凝土成型质量及安全等要求，自行报价，结算不作调整 4．投标单位根据现有的图纸资料、招标文件和施工规范等资料，充分考虑，一次性报价，中标后不得调整 5．未尽之处详见图纸、图集、答疑、招标文件、政府相关文件、规范等其它资料，满足验收要求 | m2 | 379.49
133 | 011702024001 | 楼梯（模板） | 1．类型：楼梯 2．模板的材质由投标人自行选择，满足混凝土成型质量及安全等要求，自行报价，结算不作调整 3．投标单位根据现有的图纸资料、招标文件和施工规范等资料，充分考虑，一次性报价，中标后不得调整 4．未尽之处详见图纸、图集、答疑、招标文件、政府相关文件、规范等其它资料，满足验收要求 | m2 | 36.52
134 | 011702027001 | 台阶（模板） | 1．规格：详见图纸 2．模板的材质由投标人自行选择，满足混凝土成型质量及安全等要求，自行报价，结算不作调整 3．投标单位根据现有的图纸资料、招标文件和施工规范等资料，充分考虑，一次性报价，中标后不得调整 4．未尽之处详见图纸、图集、答疑、招标文件、政府相关文件、规范等其它资料，满足验收要求 | m2 | 40
135 | 011703001001 | 建筑垂直运输 | 1．建筑物建筑类型及结构形式：框剪结构 2．建筑物檐口高度、层数：20m以内 3．投标单位根据现有的图纸资料、招标文件和施工规范等资料，充分考虑，一次性报价，中标后不得调整 4．未尽之处详见图纸、图集、答疑、招标文件、政府相关文件、规范等其它资料，满足验收要求 | m2 | 624.82
分部小计

## 13.1 E.1 分部分项工程量清单计价表(所有标题)
E.1 分部分项工程量清单计价表
工程名称：53#楼-土建工程（160户型4拼）
序号 | 项目编码 | 项目名称 | 项目特征描述 | 计量 单位 | 工程量 | 金额（元）
[6 empty] | 综合单价 | 合价 | 其中
[8 empty] | 定额 人工费 | 定额 机械费 | 暂估价
| 0104 | 砌筑工程
1 | 010401003001 | 实心砖墙 | 1．砖品种、规格、强度级：小型废渣混凝土实心砖MU20 2．墙体厚度：详见图纸 3．砂浆强度级：Mb10水泥砂浆 4．未尽之处详见图纸、图集、答疑、招标文件、政府相关文件、规范等其它资料，满足验收要求 | m3 | 4.72
2 | 010401004001 | 多孔砖墙 | 1．砖品种、规格、强度级：煤矸石多孔砖MU10 2．墙体厚度：200mm 3．砂浆强度级：M7.5混合砂浆 4．砌筑高度：3.6m以内 5．未尽之处详见图纸、图集、答疑、招标文件、政府相关文件、规范等其它资料，满足验收要求 | m3 | 8.83
3 | 010402001001 | 砌块墙 | 1．砌块品种、规格、强度级：蒸压砂加气混凝土砌块（A5.0) 2．墙体厚度：100mm 3．砂浆强度级：Ma5.0专用砂浆 4．砌筑高度：3.6m以内 5．未尽之处详见图纸、图集、答疑、招标文件、政府相关文件、规范等其它资料，满足验收要求 | m3 | 5.29
4 | 010402001002 | 砌块墙 | 1．砌块品种、规格、强度级：蒸压砂加气混凝土砌块（A5.0) 2．墙体厚度：100mm 3．砂浆强度级：Ma5.0专用砂浆 4．砌筑高度：3.6m以上 5．未尽之处详见图纸、图集、答疑、招标文件、政府相关文件、规范等其它资料，满足验收要求 | m3 | 0.94
5 | 010402001003 | 砌块墙 | 1．砌块品种、规格、强度级：蒸压砂加气混凝土砌块（A5.0) 2．墙体厚度：200mm 3．砂浆强度级：Ma5.0专用砂浆 4．砌筑高度：3.6m以内 5．未尽之处详见图纸、图集、答疑、招标文件、政府相关文件、规范等其它资料，满足验收要求 | m3 | 126.62
6 | 010402001004 | 砌块墙 | 1．砌块品种、规格、强度级：蒸压砂加气混凝土砌块（A5.0) 2．墙体厚度：200mm 3．砂浆强度级：Ma5.0专用砂浆 4．砌筑高度：3.6m以上 5．未尽之处详见图纸、图集、答疑、招标文件、政府相关文件、规范等其它资料，满足验收要求 | m3 | 11.86
7 | WB010401016001 | 砖砌台阶 | 1．砖品种、规格、强度级：煤矸石多孔砖MU10 2．砂浆强度级：M7.5混合砂浆 3．未尽之处详见图纸、图集、答疑、招标文件、政府相关文件、规范等其它资料，满足验收要求 | m2 | 2.88
8 | WB010401015001 | 墙基防潮层 | 1．部位：底层所有落地墙体均做防潮层,位置均位于室内地面±0标高以下60mm处 2．防潮层材料种类：20厚WP M20预拌砂浆，内掺5%防水剂 3．具体详见图纸、图集、答疑、招标文件、政府相关文件、规范等其它资料，满足验收要求 | m2 | 39.86
9 | 010404001001 | 基础垫层 | 1．厚度：100mm 2．材料品种及比例：商品混凝土C20 3．未尽之处详见图纸、图集、答疑、招标文件、政府相关文件、规范等其它资料，满足验收要求 | m3 | 19.59
分部小计
| 0105 | 混凝土工程
10 | 010501003001 | 独立基础 | 1．混凝土种类：商品混凝土 2．混凝土强度等级：C30 3．未尽之处详见图纸、图集、答疑、招标文件、政府相关文件、规范等其它资料，满足验收要求 | m3 | 64.56
11 | 010502001001 | 矩形柱 | 1．柱规格形状：矩形柱 2．混凝土种类：商品混凝土 3．混凝土强度等级：C30 4．未尽之处详见图纸、图集、答疑、招标文件、政府相关文件、规范等其它资料，满足验收要求 | m3 | 15.65
12 | 010502003001 | 异形柱 | 1．柱规格形状：详见图纸 2．混凝土种类：商品混凝土 3．混凝土强度等级：C30 4．未尽之处详见图纸、图集、答疑、招标文件、政府相关文件、规范等其它资料，满足验收要求 | m3 | 1.05
13 | 010502002001 | 构造柱 | 1．柱规格形状：详见图纸 2．混凝土种类：商品混凝土 3．混凝土强度等级：C25 4．未尽之处详见图纸、图集、答疑、招标文件、政府相关文件、规范等其它资料，满足验收要求 | m3 | 24.57
14 | 010503001001 | 基础梁 | 1．混凝土种类：商品混凝土 2．混凝土强度等级：C30 3．未尽之处详见图纸、图集、答疑、招标文件、政府相关文件、规范等其它资料，满足验收要求 | m3 | 20.42
15 | 010503002001 | 矩形梁 | 1．混凝土种类：商品混凝土 2．混凝土强度等级：C30 3．未尽之处详见图纸、图集、答疑、招标文件、政府相关文件、规范等其它资料，满足验收要求 | m3 | 5.37
16 | 010503004001 | 圈梁 | 1．混凝土种类：商品混凝土 2．混凝土强度等级：C25 3．未尽之处详见图纸、图集、答疑、招标文件、政府相关文件、规范等其它资料，满足验收要求 | m3 | 3.14
17 | 010503004002 | 圈梁 | 1．防水反坎 2．混凝土种类：商品混凝土 3．混凝土强度等级：C25 4．未尽之处详见图纸、图集、答疑、招标文件、政府相关文件、规范等其它资料，满足验收要求 | m3 | 8.94
18 | 010503005001 | 过梁 | 1．混凝土种类：商品混凝土 2．混凝土强度等级：C25 3．未尽之处详见图纸、图集、答疑、招标文件、政府相关文件、规范等其它资料，满足验收要求 | m3 | 2.82
19 | 010507005001 | 压顶 | 1．断面尺寸：详见图纸 2．混凝土种类：商品混凝土 3．混凝土强度等级：C25 4．未尽之处详见图纸、图集、答疑、招标文件、政府相关文件、规范等其它资料，满足验收要求 | m3 | 4.37
20 | 010504001001 | 直形墙 | 1．墙规格：详见图纸 2．混凝土种类：商品混凝土 3．混凝土强度等级：C30 4．未尽之处详见图纸、图集、答疑、招标文件、政府相关文件、规范等其它资料，满足验收要求 | m3 | 111.44
21 | 010505001001 | 有梁板 | 1．板规格：详见图纸 2．混凝土种类：商品混凝土 3．混凝土强度等级：C30 4．未尽之处详见图纸、图集、答疑、招标文件、政府相关文件、规范等其它资料，满足验收要求 | m3 | 63.51
22 | WB010505009001 | 坡屋面板 | 1．板规格：详见图纸 2．混凝土种类：商品混凝土 3．混凝土强度等级：C30抗渗混凝土（P6) 4．未尽之处详见图纸、图集、答疑、招标文件、政府相关文件、规范等其它资料，满足验收要求 | m3 | 51.46
23 | 010505003001 | 雨蓬板 | 1．板规格：详见图纸 2．混凝土种类：商品混凝土 3．混凝土强度等级：C30 4．未尽之处详见图纸、图集、答疑、招标文件、政府相关文件、规范等其它资料，满足验收要求 | m3 | 2.13
24 | 010505006001 | 栏板 | 1．板规格：详见图纸 2．混凝土种类：商品混凝土 3．混凝土强度等级：C30 4．未尽之处详见图纸、图集、答疑、招标文件、政府相关文件、规范等其它资料，满足验收要求 | m3 | 7.81
25 | 010505007001 | 天沟、挑檐板、节点 | 1．板规格：详见图纸 2．混凝土种类：商品混凝土 3．混凝土强度等级：C30 4．未尽之处详见图纸、图集、答疑、招标文件、政府相关文件、规范等其它资料，满足验收要求 | m3 | 32.22
26 | 010506001001 | 直形楼梯 | 1．混凝土种类：商品混凝土 2．混凝土强度等级：C30 3．未尽之处详见图纸、图集、答疑、招标文件、政府相关文件、规范等其它资料，满足验收要求 | m2 | 36.52
27 | 010507001001 | 散水 | 1．混凝土种类：商品混凝土 2．300厚回填土 3．面层：60厚C20细石混凝土，随打随磨 4．撒1:1水泥沙子压实赶光 5．垫层：150厚粒径10~40碎石灌M2.5混合砂浆 6．图集：12J003 A2-6B 7．未尽之处详见图纸、图集、答疑、招标文件、政府相关文件、规范等其它资料，满足验收要求 | m2 | 78.7
28 | 010505003002 | 台阶-平台（院外） | 1．面层：300X600X15厚芝麻白防滑PC砖 2．结合层：20厚1:∶3千硬性水泥砂浆结合层撒素水泥面(洒适量清水)、素水泥浆一道(内掺建筑胶) 3．结构层：60厚C20混凝土，台阶面向外坡1% 4．垫层：300厚3:7灰土分两步夯实，宽出面层300 5．图集：12J003-B3-9B 6．未尽之处详见图纸、图集、答疑、招标文件、政府相关文件、规范等其它资料，满足验收要求 | m2 | 22
29 | 010507004001 | 台阶-踏步（院外） | 1．面层：300X600X15厚芝麻白防滑PC砖 2．结合层：20厚1:∶3千硬性水泥砂浆结合层撒素水泥面(洒适量清水)、素水泥浆一道(内掺建筑胶) 3．结构层：60厚C20混凝土，台阶面向外坡1% 4．垫层：300厚3:7灰土分两步夯实，宽出面层300 5．图集：12J003-B3-9B 6．未尽之处详见图纸、图集、答疑、招标文件、政府相关文件、规范等其它资料，满足验收要求 | m2 | 18
30 | 010504001002 | 台阶-挡墙 | 1．面层：300X600X15厚芝麻白防滑PC砖 2．结合层：20厚1:∶3千硬性水泥砂浆结合层撒素水泥面(洒适量清水)、素水泥浆一道(内掺建筑胶) 3．结构层：C25混凝土墙身，配钢筋φ6@200 4．垫层：C15混凝土垫层 5．图集：12J003-B9-1 6．未尽之处详见图纸、图集、答疑、招标文件、政府相关文件、规范等其它资料，满足验收要求 | m | 9.7
31 | 010507001002 | 坡道（院内） | 1．结构层：60厚C20混凝土，随打随抹，上撒1:1水泥砂子压实赶光,台阶面向外坡1% 2．垫层：300厚粒径10~40碎石灌M2.5混合砂浆 3．图集：12J003-B1-1A 4．未尽之处详见图纸、图集、答疑、招标文件、政府相关文件、规范等其它资料，满足验收要求 | m2 | 8.64
32 | 010505003003 | 台阶-平台（院内） | 1．结构层：60厚C20混凝土，随打随抹，上撒1:1水泥砂子压实赶光,台阶面向外坡1% 2．垫层：300厚粒径10~40碎石灌M2.5混合砂浆 3．图集：12J003-B1-1A 4．未尽之处详见图纸、图集、答疑、招标文件、政府相关文件、规范等其它资料，满足验收要求 | m2 | 36.96
33 | 011101003001 | 庭院地面 | 1．结构层：100厚C25混凝土，随打随抹 2．垫层：150厚碎石 3．素土夯实，压实度≥90% 4．未尽之处详见图纸、图集、答疑、招标文件、政府相关文件、规范等其它资料，满足验收要求 | m2 | 127.88
34 | 010515001001 | 现浇构件钢筋 | 1．钢筋种类、规格：HPB300-Φ6 2．未尽之处详见图纸、图集、答疑、招标文件、政府相关文件、规范等其它资料，满足验收要求 | t | 0.33
35 | 010515001002 | 现浇构件钢筋 | 1．钢筋种类、规格：HRB400-Φ6 2．未尽之处详见图纸、图集、答疑、招标文件、政府相关文件、规范等其它资料，满足验收要求 | t | 1
36 | 010515001003 | 现浇构件钢筋 | 1．钢筋种类、规格：HRB400-Φ8 2．未尽之处详见图纸、图集、答疑、招标文件、政府相关文件、规范等其它资料，满足验收要求 | t | 22.909
37 | 010515001004 | 现浇构件钢筋 | 1．钢筋种类、规格：HRB400-Φ10 2．未尽之处详见图纸、图集、答疑、招标文件、政府相关文件、规范等其它资料，满足验收要求 | t | 2.889
38 | 010515001005 | 现浇构件钢筋 | 1．钢筋种类、规格：HRB400-Φ12 2．未尽之处详见图纸、图集、答疑、招标文件、政府相关文件、规范等其它资料，满足验收要求 | t | 9.997
39 | 010515001006 | 现浇构件钢筋 | 1．钢筋种类、规格：HRB400-Φ14 2．未尽之处详见图纸、图集、答疑、招标文件、政府相关文件、规范等其它资料，满足验收要求 | t | 2.11
40 | 010515001007 | 现浇构件钢筋 | 1．钢筋种类、规格：HRB400-Φ16 2．未尽之处详见图纸、图集、答疑、招标文件、政府相关文件、规范等其它资料，满足验收要求 | t | 8.206
41 | 010515001008 | 现浇构件钢筋 | 1．钢筋种类、规格：HRB400-Φ18 2．未尽之处详见图纸、图集、答疑、招标文件、政府相关文件、规范等其它资料，满足验收要求 | t | 2.465
42 | 010515001009 | 现浇构件钢筋 | 1．钢筋种类、规格：HRB400-Φ20 2．未尽之处详见图纸、图集、答疑、招标文件、政府相关文件、规范等其它资料，满足验收要求 | t | 0.703
43 | 010515001010 | 现浇构件钢筋 | 1．钢筋种类、规格：HRB400-Φ25 2．未尽之处详见图纸、图集、答疑、招标文件、政府相关文件、规范等其它资料，满足验收要求 | t | 0.075
44 | 010516003001 | 钢筋连接 | 1．连接方式：电渣压力焊 2．未尽之处详见图纸、图集、答疑、招标文件、政府相关文件、规范等其它资料，满足验收要求 | 个 | 532
45 | 010516003002 | 钢筋连接 | 1．连接方式：直螺纹连接 2．未尽之处详见图纸、图集、答疑、招标文件、政府相关文件、规范等其它资料，满足验收要求 | 个 | 49
46 | WB010516004001 | 砌体、板缝钢筋加固 | 1．钢筋种类、规格：HPB300-Φ6 2．绑扎类型：不绑扎 3．未尽之处详见图纸、图集、答疑、招标文件、政府相关文件、规范等其它资料，满足验收要求 | t | 1.257
47 | WB010516005001 | 墙面钢板（丝）网 | 1．部位：内、外墙不同材料交接处 2．钢筋网（钢丝网）种类、规格：直径0.9mm，网眼大小为12.7*12.7mm钢丝网 3．宽度：600宽钢丝网 4．未尽之处详见图纸、图集、答疑、招标文件、政府相关文件、规范等其它资料，满足验收要求 | m2 | 835.91
48 | WB010516005002 | 墙面钢板（丝）网 | 1．部位：楼梯间 2．钢筋网（钢丝网）种类、规格：钢丝材质性能不低于Q235-B，直径不小于1mm,孔网不大于10*10mm 3．未尽之处详见图纸、图集、答疑、招标文件、政府相关文件、规范等其它资料，满足验收要求 | m2 | 152.63
分部小计
| 0108 | 门窗工程
49 | 010802001001 | 金属门（平开门） | 1．门名称、代号及洞口尺寸：M0924、M1022 2．门材质：断格隔热铝合金玻璃门 3．玻璃品种、厚度：6中透双银low-E+12Ar+6 4．金属隔热型材、隔热条高度26mm（K=2.8）100系列、通体壁厚2.2 5．未尽之处详见图纸、图集、答疑、招标文件、政府相关文件、规范等其它资料，满足验收要求 | m2 | 26.24
50 | 010802004001 | 钢制门 | 1．门代号及洞口尺寸：M1522 2．门材质：钢制防盗门，壁厚1.0mm 3．含门锁及相关辅材五金配套齐全，满足验收要求 4．未尽之处详见图纸、图集、答疑、招标文件、政府相关文件、规范等其它资料，满足验收要求 | m2 | 13.2
51 | 010802004002 | 钢制门 | 1．门代号及洞口尺寸：M1829 2．门材质：钢制保温防盗门（K=1.7)，壁厚1.0mm 3．含门锁及相关辅材五金配套齐全，满足验收要求 4．未尽之处详见图纸、图集、答疑、招标文件、政府相关文件、规范等其它资料，满足验收要求 | m2 | 20.88
52 | 010807001001 | 金属窗 | 1．窗代号及洞口尺寸：详见图纸 2．窗材质：断格隔热铝合金玻璃窗(60系列） 3．玻璃品种、厚度：6中透双银low-E+12Ar+6 4．外门窗框料采用金属隔热型材，隔热条高度26mm(K=2.8),型材厚度:窗框不得小于1.8mm 5．未尽之处详见图纸、图集、答疑、招标文件、政府相关文件、规范等其它资料，满足验收要求 | m2 | 137.1
53 | 010807001002 | 金属窗 （工具间） | 1．窗代号及洞口尺寸：C1815 2．窗材质：断格隔热铝合金玻璃窗(60系列） 3．玻璃品种、厚度：6+12+6中空玻璃窗 4．外门窗框料采用金属隔热型材，隔热条高度26mm(K=2.8),型材厚度:窗框不得小于1.8mm 5．未尽之处详见图纸、图集、答疑、招标文件、政府相关文件、规范等其它资料，满足验收要求 | m2 | 10.8
54 | 010807001003 | 金属窗 | 1．窗代号及洞口尺寸：C0909、 C0815 2．窗材质：铁艺窗花 3．厚度：1.0mm 4．未尽之处详见图纸、图集、答疑、招标文件、政府相关文件、规范等其它资料，满足验收要求 | m2 | 5.64
分部小计
| 0109 | 屋面及防水工程
| 1 | 屋面一
55 | 010902003001 | 屋面刚性层 | 1．部位：保温上人平屋面 2．刚性层厚度：40mm 3．混凝土强度等级：C20细石混凝土保护层随打随抹 4．嵌缝材料种类：分隔缝缝宽20,内填DS M15砂浆（1:3水泥砂浆），纵横间隔≤10m 5．钢筋规格、型号：内配冷拔φ4双向@150 6．未尽之处详见图纸、图集、答疑、招标文件、政府相关文件、规范等其它资料，满足验收要求 | m2 | 63.71
56 | WB010902005001 | 隔汽(离)层 | 1．隔汽（离）层品种、规格、厚度：200g/m²聚酯无纺布 2．未尽之处详见图纸、图集、答疑、招标文件、政府相关文件、规范等其它资料，满足验收要求 | m2 | 63.71
57 | 010902002001 | 屋面涂膜防水 | 1．防水膜品种：聚合物水泥防水涂料 2．涂膜厚度、遍数：1.5mm 3．遇墙、管根均设置防水附加层，并上翻至完成面不少于250mm 4．清单工程量含防水上翻面积 5．未尽之处详见图纸、图集、答疑、招标文件、政府相关文件、规范等其它资料，满足验收要求 | m2 | 79.86
58 | 010902001001 | 屋面卷材防水 | 1．卷材品种、规格、厚度：3.0厚自粘聚合物改性沥青防水卷材（PY)聚酯胎 2．防水层数：2 3．清单工程量含防水上翻面积 4．遇墙、管根均设置防水附加层，并上翻至完成面不少于250mm 5．未尽之处详见图纸、图集、答疑、招标文件、政府相关文件、规范等其它资料，满足验收要求 | m2 | 79.86
59 | WB010902005002 | 找平层 | 1．20厚DS M15砂浆(1:3水泥砂浆)找平层; 2．未尽之处详见图纸、图集、答疑、招标文件、政府相关文件、规范等其它资料，满足验收要求 | m2 | 63.71
60 | WB010902005003 | 屋面找坡层 | 1．材料品种、规格、厚度：：最薄处30厚LC5.0轻骨料混凝土,找坡2% 2．未尽之处详见图纸、图集、答疑、招标文件、政府相关文件、规范等其它资料，满足验收要求 | m2 | 63.71
61 | 011001001001 | 保温隔热屋面 | 1．保温隔热材料品种、规格、厚度：挤塑聚苯板（XPS)X200,B1级 2．厚度：140mm 3．未尽之处详见图纸、图集、答疑、招标文件、政府相关文件、规范等其它资料，满足验收要求 | m2 | 63.71
分部小计
| 2 | 屋面二（保温不上人坡屋面）
62 | 010901001001 | 瓦屋面 | 1．瓦品种、规格：深灰色单波琉璃瓦（300*280） 2．木挂瓦条：30mm*30mm,中距按瓦材规格 3．木顺水条：30*30mm@500mm 4．未尽之处详见图纸、图集、答疑、招标文件、政府相关文件、规范等其它资料，满足验收要求 | m2 | 344.62
63 | 010902003002 | 屋面刚性层 | 1．刚性层厚度：40mm 2．混凝土强度等级：C20细石混凝土保护层随打随抹 3．嵌缝材料种类：分隔缝缝宽20,内填DS M15砂浆（1:3水泥砂浆），纵横间隔≤10m 4．钢筋规格、型号：内配冷拔φ4双向@150,与屋面板预埋φ10钢筋头绑牢 5．未尽之处详见图纸、图集、答疑、招标文件、政府相关文件、规范等其它资料，满足验收要求 | m2 | 344.62
64 | 010902001002 | 屋面卷材防水 | 1．卷材品种、规格、厚度：3.0厚自粘聚合物改性沥青防水卷材（PY)聚酯胎 2．防水层数：2 3．遇墙、管根均设置防水附加层，并上翻至完成面不少于250mm 4．未尽之处详见图纸、图集、答疑、招标文件、政府相关文件、规范等其它资料，满足验收要求 | m2 | 382.9
65 | WB010902005004 | 找平层 | 1．20厚DS M15砂浆(1:3水泥砂浆)找平层; 2．未尽之处详见图纸、图集、答疑、招标文件、政府相关文件、规范等其它资料，满足验收要求 | m2 | 344.62
66 | 011001001002 | 保温隔热屋面 | 1．保温隔热材料品种、规格、厚度：挤塑聚苯板（XPS)X200,B1级 2．厚度：140mm 3．未尽之处详见图纸、图集、答疑、招标文件、政府相关文件、规范等其它资料，满足验收要求 | m2 | 344.62
分部小计
| 3 | 挑檐板（瓦屋面）
67 | 010901001002 | 瓦屋面 | 1．瓦品种、规格：深灰色单波琉璃瓦（300*280） 2．木挂瓦条：30mm*30mm,中距按瓦材规格 3．木顺水条：30*30mm@500mm 4．未尽之处详见图纸、图集、答疑、招标文件、政府相关文件、规范等其它资料，满足验收要求 | m2 | 57.71
68 | 010902003003 | 屋面刚性层 | 1．刚性层厚度：40mm 2．混凝土强度等级：C20细石混凝土保护层随打随抹 3．嵌缝材料种类：分隔缝缝宽20,内填DS M15砂浆（1:3水泥砂浆），纵横间隔≤10m 4．钢筋规格、型号：内配冷拔φ4双向@150,与屋面板预埋φ10钢筋头绑牢 5．未尽之处详见图纸、图集、答疑、招标文件、政府相关文件、规范等其它资料，满足验收要求 | m2 | 57.71
69 | 010902001003 | 屋面卷材防水 | 1．卷材品种、规格、厚度：3.0厚自粘聚合物改性沥青防水卷材（PY)聚酯胎 2．防水层数：2 3．遇墙、管根均设置防水附加层，并上翻至完成面不少于250mm 4．未尽之处详见图纸、图集、答疑、招标文件、政府相关文件、规范等其它资料，满足验收要求 | m2 | 57.71
70 | WB010902005005 | 找平层 | 1．20厚DS M15砂浆(1:3水泥砂浆)找平层; 2．未尽之处详见图纸、图集、答疑、招标文件、政府相关文件、规范等其它资料，满足验收要求 | m2 | 57.71
分部小计
| 4 | 工具间、空调外机挑板屋面
71 | 010902002002 | 屋面涂膜防水 | 1．防水膜品种：聚合物水泥防水涂料 2．涂膜厚度、遍数：1.5mm 3．未尽之处详见图纸、图集、答疑、招标文件、政府相关文件、规范等其它资料，满足验收要求 | m2 | 106.17
72 | 010902001004 | 屋面卷材防水 | 1．卷材品种、规格、厚度：3.0厚自粘聚合物改性沥青防水卷材（PY)聚酯胎 2．防水层数：2 3．遇墙、管根均设置防水附加层，并上翻至完成面不少于250mm 4．未尽之处详见图纸、图集、答疑、招标文件、政府相关文件、规范等其它资料，满足验收要求 | m2 | 106.17
73 | WB010902005006 | 找平层 | 1．找平层品种、规格、厚度：20厚DS M15砂浆(1:3水泥砂浆)找平层 2．未尽之处详见图纸、图集、答疑、招标文件、政府相关文件、规范等其它资料，满足验收要求 | m2 | 78.22
74 | WB010902005007 | 屋面找坡层 | 1．材料品种、规格、厚度：：最薄处30厚LC5.0轻骨料混凝土,找坡2% 2．未尽之处详见图纸、图集、答疑、招标文件、政府相关文件、规范等其它资料，满足验收要求 | m2 | 78.22
分部小计
| 5 | 雨蓬板、挑檐
75 | 010902002003 | 屋面涂膜防水 | 1．防水膜品种：聚合物水泥防水涂料 2．涂膜厚度、遍数：1.5mm 3．未尽之处详见图纸、图集、答疑、招标文件、政府相关文件、规范等其它资料，满足验收要求 | m2 | 54.55
76 | 010904003001 | 楼（地）面砂浆防水（防潮） | 1．雨蓬板、挑檐 2．防水层做法：20厚1:3水泥砂浆（内掺水泥重量5%防水剂） 3．未尽之处详见图纸、图集、答疑、招标文件、政府相关文件、规范等其它资料，满足验收要求 | m2 | 56.39
分部小计
| 0111 | 楼地面装饰工程
| 1 | 一层地面
77 | 011101001001 | 水泥砂浆楼地面 | 1．房间：卧室、客厅、餐厅、书房、、避难间等 2．面层做法要求：20厚DS M20砂浆面层，表面撒适量水泥粉抹压平整 3．未尽之处详见图纸、图集、答疑、招标文件、政府相关文件、规范等其它资料，满足验收要求 | m2 | 244.92
78 | 010404001002 | 地面混凝土垫层 | 1．房间：卧室、客厅、餐厅、书房、避难间等 2．厚度：80mm 3．材料品种及比例：商品混凝土 4．材料品种混凝土种类及比例：C20混凝土 5．图集：23J909 6．未尽之处详见图纸、图集、答疑、招标文件、政府相关文件、规范等其它资料，满足验收要求 | m3 | 19.59
79 | 010404001003 | 地面碎石垫层 | 1．房间：卧室、客厅、餐厅、书房、避难间等 2．厚度：150mm 3．材料品种及比例：碎石 4．图集：23J909 5．未尽之处详见图纸、图集、答疑、招标文件、政府相关文件、规范等其它资料，满足验收要求 | m3 | 36.74
80 | 010904002001 | 楼（地）面涂膜防水 | 1．房间：厨房、卫生间、工具间 2．防水膜品种：聚合物水泥防水涂料 3．涂膜厚度、遍数：1.5mm+1.5mm 4．23J909 3-5页FI-2 5．未尽之处详见图纸、图集、答疑、招标文件、政府相关文件、规范等其它资料，满足验收要求 | m2 | 114.18
81 | WB011101007001 | 细石混凝土找平层 | 1．房间：厨房、卫生间、工具间 2．最薄处30厚C20细石混凝土找坡层，向地漏找1%坡，随打随抹平。地漏四周及管根部用DSM15砂浆(1:3水泥砂浆)抹小八字角 3．界面剂一道 4．图集：23J909 5．未尽之处详见图纸、图集、答疑、招标文件、政府相关文件、规范等其它资料，满足验收要求 | m2 | 114.18
82 | 010404001004 | 地面混凝土垫层 | 1．房间：厨房、卫生间、工具间 2．厚度：80mm 3．材料品种及比例：商品混凝土 4．材料品种混凝土种类及比例：C20混凝土 5．图集：23J909 6．未尽之处详见图纸、图集、答疑、招标文件、政府相关文件、规范等其它资料，满足验收要求 | m3 | 9.13
83 | 010404001005 | 地面碎石垫层 | 1．房间：厨房、卫生间、工具间 2．厚度：150mm 3．材料品种及比例：碎石 4．图集：23J909 5．未尽之处详见图纸、图集、答疑、招标文件、政府相关文件、规范等其它资料，满足验收要求 | m3 | 17.13
分部小计
| 2 | 二层楼面
84 | WB011101011001 | 混凝土面加浆抹光随捣随抹 | 1．保温隔热部位：卧室、客厅、餐厅、书房、工具间等 2．钢筋混凝土楼面随捣随抹平 3．未尽之处详见图纸、图集、答疑、招标文件、政府相关文件、规范等其它资料，满足验收要求 | m2 | 199.35
85 | 010904002002 | 楼（地）面涂膜防水 | 1．房间：厨房、卫生间 2．防水膜品种：聚合物水泥防水涂料 3．涂膜厚度、遍数：1.5mm+1.5mm 4．23J909 3-5页FI-2 5．未尽之处详见图纸、图集、答疑、招标文件、政府相关文件、规范等其它资料，满足验收要求 | m2 | 17.92
86 | WB011101007002 | 细石混凝土找平层 | 1．房间：厨房、卫生间 2．最薄处30厚C20细石混凝土找坡层，向地漏找1%坡，随打随抹平。地漏四周及管根部用DSM15砂浆(1:3水泥砂浆)抹小八字角 3．界面剂一道 4．图集：23J909 5．未尽之处详见图纸、图集、答疑、招标文件、政府相关文件、规范等其它资料，满足验收要求 | m2 | 17.92
分部小计
| 3 | 楼梯踏步及平台
87 | 011106004001 | 水泥砂浆楼梯面层 | 1．部位：楼梯踏步及平台 2．面层厚度、砂浆配合比：20厚1：2水泥砂浆 3．防滑条：22J403-1/5-7/1 4．素水泥浆遍数：素水泥浆一道(内掺5%的108胶) 5．未尽之处详见图纸、图集、答疑、招标文件、政府相关文件、规范等其它资料，满足验收要求 | m2 | 25.96
分部小计
| 0112 | 墙、柱面装饰与隔断、幕墙工程
| 1 | 内3D,裙3D(7-6页）
88 | 011201001001 | 墙面一般抹灰 | 1．房间：卧室、客厅、餐厅、书房、等 2．5厚DP(DCA)M20砂浆(1:2.5水泥砂浆)找平抹光 3．10厚DP(DCA)M5砂浆(1:1:6水泥石灰膏砂浆)打底扫毛 4．界面剂1道 5．用修补砂浆局部修补墙面，DP砂浆勾实接缝并拉毛，接缝处粘贴耐碱玻纤网格布 6．未尽之处详见图纸、图集、答疑、招标文件、政府相关文件、规范等其它资料，满足验收要求 | m2 | 1580.66
分部小计
| 2 | 内8D,裙8D(7-13页）
89 | 011201001002 | 墙面一般抹灰 | 1．房间：厨房、卫生间、工具间 2．6厚DP(DCA)M20砂浆(1:2.5水泥砂浆)分层压实抹平 3．6厚DP(DCA)M5砂浆(1∶1:6水泥石灰膏砂浆)罩面或粉刷石膏砂浆打底抹灰 4．界面剂1道 5．用修补砂浆局部修补墙面，DP砂浆勾实接缝并拉毛，接缝处粘贴耐碱玻纤网格布 6．未尽之处详见图纸、图集、答疑、招标文件、政府相关文件、规范等其它资料，满足验收要求 | m2 | 569.53
90 | 010903002001 | 墙面涂膜防水 | 1．房间：厨房、卫生间、工具间 2．防水膜品种：聚合物水泥防水涂料 3．涂膜厚度、遍数：2.0mm 4．高度：厨房：250mm，卫生间：1800mm 5．未尽之处详见图纸、图集、答疑、招标文件、政府相关文件、规范等其它资料，满足验收要求 | m2 | 144.83
分部小计
| 3 | 外墙面、女儿墙、栏板等
91 | 011201001003 | 墙面一般抹灰 | 1．底层厚度、砂浆配合比：12 厚DP M15 砂浆(1:3水泥砂浆)找平 2．喷湿墙面,界面剂1道 3．未尽之处详见图纸、图集、答疑、招标文件、政府相关文件、规范等其它资料，满足验收要求 | m2 | 1240.34
92 | 010903002002 | 墙面涂膜防水 | 1．防水层：5厚聚合物水泥防水砂浆(干粉型)+1.5厚聚合物水泥防水涂料 2．未尽之处详见图纸、图集、答疑、招标文件、政府相关文件、规范等其它资料，满足验收要求 | m2 | 862.16
93 | 011001003001 | 保温隔热墙面 | 1．保温隔热部位：外墙 2．保温隔热材料品种、规格及厚度：岩棉板（TR10 A级，50mm厚） 3．做法：界面剂+托架+保温板粘结+玻纤网格布1道及抹面+锚栓+玻纤网格布1道及抹面 4．未尽之处详见图纸、图集、答疑、招标文件、政府相关文件、规范等其它资料，满足验收要求 | m2 | 635.72
94 | 011406003001 | 满刮腻子 | 1．腻子种类：外墙腻子 2．刮腻子遍数：二遍 3．未尽之处详见图纸、图集、答疑、招标文件、政府相关文件、规范等其它资料，满足验收要求 | m2 | 1459.58
95 | WB011406001001 | 外墙真石漆 | 1．油漆品种、刷漆遍数：真石漆一底两面，分隔面积1m2外 2．未尽之处详见图纸、图集、答疑、招标文件、政府相关文件、规范等其它资料，满足验收要求 | m2 | 1459.58
96 | 011001003002 | 保温隔热墙面 | 1．保温隔热部位：洞口侧面、雨棚、阳台、空调板 2．保温隔热材料品种、规格及厚度：无机保温砂浆20mm厚度 3．做法：界面剂+托架+保温板粘结+玻纤网格布1道及抹面+锚栓+玻纤网格布1道及抹面 4．具体详见图纸、图集、答疑、招标文件、政府相关文件、规范等其它资料，满足验收要求 | m2 | 66.22
97 | 011201001004 | 墙面一般抹灰 | 1．部位：栏板，女儿墙内侧 2．面层厚度、砂浆配合比：20mm厚1:2水泥砂浆 3．未尽之处详见图纸、图集、答疑、招标文件、政府相关文件、规范等其它资料，满足验收要求 | m2 | 48.05
98 | 010903003001 | 墙面水泥砂浆（造型） | 1．防水层做法：聚合物水泥砂浆(DP M15) 2．砂浆厚度、配合比：30mm 3．未尽之处详见图纸、图集、答疑、招标文件、政府相关文件、规范等其它资料，满足验收要求 | m2 | 30.55
分部小计
| 0113 | 天棚工程
99 | 011406003002 | 满刮腻子 | 1．房间：卧室、客厅、餐厅、书房、工具间、厨房、卫生间 2．腻子种类：耐水腻子 3．刮腻子遍数：1遍 4．未尽之处详见图纸、图集、答疑、招标文件、政府相关文件、规范等其它资料，满足验收要求 | m2 | 694.58
100 | 010903002003 | 天棚涂膜防水 | 1．房间：卫生间 2．防水膜品种：聚氨酯防水涂料 3．涂膜厚度、遍数：1.5mm 4．未尽之处详见图纸、图集、答疑、招标文件、政府相关文件、规范等其它资料，满足验收要求 | m2 | 42.31
分部小计
| 0115 | 其他装饰工程
101 | 010903004001 | 钢板 | 1．部位：山墙封檐 2．材料：0.8厚彩色钢板+0.8厚彩色钢板压顶板 3．图集：09J202-1 /4-K17 4．未尽之处详见图纸、图集、答疑、招标文件、政府相关文件、规范等其它资料，满足验收要求 | m | 62.98
102 | 010903004002 | 金属泛水板 | 1．部位：檐沟 2．材料：0.8厚灰色钢板 3．宽度：详见图纸 4．图集：09J202-1 /3-K9 5．未尽之处详见图纸、图集、答疑、招标文件、政府相关文件、规范等其它资料，满足验收要求 | m | 97.1
103 | 010606011001 | 钢天沟 | 1．材质：0.8mm镀锌钢板檐沟 2．安装高度：详见图纸 3．图集：金属檐沟：09J202-1/T17 4．未尽之处详见图纸、图集、答疑、招标文件、政府相关文件、规范等其它资料，满足验收要求 | t | 0.259
104 | 010606008001 | 钢梯 | 1．名称：屋面检修梯 2．钢梯形式：爬梯 3．图集：15J401 WT1a-3.3 4．未尽之处详见图纸、图集、答疑、招标文件、政府相关文件、规范等其它资料，满足验收要求 | t | 0.778
105 | 011502001001 | 铝合金窗台板 | 1．安装部位：窗口 2．线条材料品种、规格、颜色：铝合金窗台板（金属厚度1.5mm) 3．未尽之处详见图纸、图集、答疑、招标文件、政府相关文件、规范等其它资料，满足验收要求 | m | 17.2
106 | 011502008001 | GRC装饰线条 | 1．线条规格：详见图纸 2．线条安装方式：投标人综合考虑报价，中标后不予调整 3．填充材料种类：GRC（含安装一切辅材） 4．未尽之处详见图纸、图集、答疑、招标文件、政府相关文件、规范等其它资料，满足验收要求 | m2 | 39.2
107 | 011502007001 | 塑料装饰线 | 1．安装部位：所有室外挑板、阳台底板、窗框顶、窗台、雨棚板、挑檐、线脚等均需做成品滴水线 2．未尽之处详见图纸、图集、答疑、招标文件、政府相关文件、规范等其它资料，满足验收要求 | m | 189.7
108 | WB031002006001 | 预留孔洞 | 1．规格：80 2．材质：UPVCφ80（剪力墙为钢套管） 3．未尽之处详见图纸、图集、答疑、招标文件、政府相关文件、规范等其它资料，满足验收要求 | 个 | 28
109 | WB011507004001 | 接水板 | 1．材料种类、规格：400*400*60mmC20细石混凝土 2．未尽之处详见图纸、图集、答疑、招标文件、政府相关文件、规范等其它资料，满足验收要求 | 个 | 16
110 | WB011507004002 | 门号牌 | 1．材料种类、规格：220mm*70mm*3mm，亚克力 2．未尽之处详见图纸、图集、答疑、招标文件、政府相关文件、规范等其它资料，满足验收要求 | 个 | 4
111 | WB011507004003 | 楼栋牌 | 1．材料种类、规格：520mm*700mm*1.2mm，不锈钢激光切割围边80mm精品立体字表面分色烤漆效果 2．未尽之处详见图纸、图集、答疑、招标文件、政府相关文件、规范等其它资料，满足验收要求 | 个 | 1
112 | 011503001001 | 金属扶手、栏杆、栏板 | 1．部位：楼梯栏杆 2．扶手材料种类、规格、品牌：φ60*3不锈钢管扶手 φ38*1.2不锈钢管下部横杆 3．栏杆材料种类、规格、品牌：φ60*3不锈钢管立柱 4．栏板材料种类、规格、品牌、颜色：φ25*1不锈钢管栏杆 高度：900mm 5．做法：22J403-1 /2-8/B4 6．含预埋件 7．材质：202不锈钢 8．未尽之处详见图纸、图集、答疑、招标文件、政府相关文件、规范等其它资料，满足验收要求 | m | 29.2
113 | 011503001002 | 金属扶手、栏杆、栏板 | 1．部位：露台栏杆 2．扶手材料种类、规格、品牌：φ60*3不锈钢管扶手 3．栏杆材料种类、规格、品牌：φ60*3不锈钢管立柱 4．栏板材料种类、规格、品牌、颜色：φ30*3不锈钢管栏杆 5．高度：1100mm 6．做法：22J403-1 第3-50页 PB38型 7．含预埋件 8．材质：202不锈钢 9．未尽之处详见图纸、图集、答疑、招标文件、政府相关文件、规范等其它资料，满足验收要求 | m | 25.44
分部小计
| 0117 | 措施项目
114 | 011701002001 | 外脚手架 | 1．部位：外墙 2．搭设高度：15m以内 3．与之相关的费用均含在内、投标单位自行报价、中标后不予调整 4．未尽之处详见图纸、图集、答疑、招标文件、政府相关文件、规范等其它资料，满足验收要求 | m2 | 1161.8
115 | WB011701009001 | 工具式脚手架 | 1．搭设方式、部位：内墙 2．搭设高度：3.6m内 3．未尽之处详见图纸、图集、答疑、招标文件、政府相关文件、规范等其它资料，满足验收要求 | m2 | 641.65
116 | 011701002002 | 外脚手架 | 1．搭设方式、部位：内墙 2．搭设高度：3.6m外 3．未尽之处详见图纸、图集、答疑、招标文件、政府相关文件、规范等其它资料，满足验收要求 | m2 | 56.3
117 | 011702001001 | 垫层（模板） | 1．基础类型：垫层 2．模板的材质由投标人自行选择，满足混凝土成型质量及安全等要求，自行报价，结算不作调整 3．投标单位根据现有的图纸资料、招标文件和施工规范等资料，充分考虑，一次性报价，中标后不得调整 4．未尽之处详见图纸、图集、答疑、招标文件、政府相关文件、规范等其它资料，满足验收要求 | m2 | 35.92
118 | 011702001002 | 基础（模板） | 1．基础类型：独立基础 2．模板的材质由投标人自行选择，满足混凝土成型质量及安全等要求，自行报价，结算不作调整 3．投标单位根据现有的图纸资料、招标文件和施工规范等资料，充分考虑，一次性报价，中标后不得调整 4．未尽之处详见图纸、图集、答疑、招标文件、政府相关文件、规范等其它资料，满足验收要求 | m2 | 117.44
119 | 011702002001 | 矩形柱（模板） | 1．柱截面尺寸：详见图纸 2．周长：1.6m以内 3．自行考虑超高部分模板增加费 4．模板的材质由投标人自行选择，满足混凝土成型质量及安全等要求，自行报价，结算不作调整 5．投标单位根据现有的图纸资料、招标文件和施工规范等资料，充分考虑，一次性报价，中标后不得调整 6．未尽之处详见图纸、图集、答疑、招标文件、政府相关文件、规范等其它资料，满足验收要求 | m2 | 169.26
120 | 011702004001 | 异形柱 | 1．柱截面形状：详见图纸 2．自行考虑超高部分模板增加费 3．模板的材质由投标人自行选择，满足混凝土成型质量及安全等要求，自行报价，结算不作调整 4．投标单位根据现有的图纸资料、招标文件和施工规范等资料，充分考虑，一次性报价，中标后不得调整 5．未尽之处详见图纸、图集、答疑、招标文件、政府相关文件、规范等其它资料，满足验收要求 | m2 | 9.87
121 | 011702003001 | 构造柱（模板） | 1．柱截面尺寸：详见图纸 2．自行考虑超高部分模板增加费 3．模板的材质由投标人自行选择，满足混凝土成型质量及安全等要求，自行报价，结算不作调整 4．投标单位根据现有的图纸资料、招标文件和施工规范等资料，充分考虑，一次性报价，中标后不得调整 5．未尽之处详见图纸、图集、答疑、招标文件、政府相关文件、规范等其它资料，满足验收要求 | m2 | 291.7
122 | 011702005001 | 基础梁 | 1．基础梁模板 2．自行考虑超高部分模板增加费 3．模板的材质由投标人自行选择，满足混凝土成型质量及安全等要求，自行报价，结算不作调整 4．投标单位根据现有的图纸资料、招标文件和施工规范等资料，充分考虑，一次性报价，中标后不得调整 5．未尽之处详见图纸、图集、答疑、招标文件、政府相关文件、规范等其它资料，满足验收要求 | m2 | 247.75
123 | 011702006001 | 矩形梁（模板） | 1．矩形梁模板 2．自行考虑超高部分模板增加费 3．模板的材质由投标人自行选择，满足混凝土成型质量及安全等要求，自行报价，结算不作调整 4．投标单位根据现有的图纸资料、招标文件和施工规范等资料，充分考虑，一次性报价，中标后不得调整 5．未尽之处详见图纸、图集、答疑、招标文件、政府相关文件、规范等其它资料，满足验收要求 | m2 | 50
124 | 011702008001 | 圈梁（模板） | 1．圈梁、反坎等模板 2．自行考虑超高部分模板增加费 3．模板的材质由投标人自行选择，满足混凝土成型质量及安全等要求，自行报价，结算不作调整 4．投标单位根据现有的图纸资料、招标文件和施工规范等资料，充分考虑，一次性报价，中标后不得调整 5．未尽之处详见图纸、图集、答疑、招标文件、政府相关文件、规范等其它资料，满足验收要求 | m2 | 139.55
125 | 011702009001 | 过梁（模板） | 1．过梁模板 2．自行考虑超高部分模板增加费 3．模板的材质由投标人自行选择，满足混凝土成型质量及安全等要求，自行报价，结算不作调整 4．投标单位根据现有的图纸资料、招标文件和施工规范等资料，充分考虑，一次性报价，中标后不得调整 5．未尽之处详见图纸、图集、答疑、招标文件、政府相关文件、规范等其它资料，满足验收要求 | m2 | 50.58
126 | 011702011001 | 直形墙 | 1．剪力墙模板 2．自行考虑超高部分模板增加费 3．模板的材质由投标人自行选择，满足混凝土成型质量及安全等要求，自行报价，结算不作调整 4．投标单位根据现有的图纸资料、招标文件和施工规范等资料，充分考虑，一次性报价，中标后不得调整 5．未尽之处详见图纸、图集、答疑、招标文件、政府相关文件、规范等其它资料，满足验收要求 | m2 | 1169.08
127 | WB011702039001 | 压顶 | 1、压顶模板 2、模板的材质由投标人自行选择，满足混凝土成型质量及安全等要求，自行报价，结算不作调整 3、投标单位根据现有的图纸资料、招标文件和施工规范等资料，充分考虑，一次性报价，中标后不得调整 4、未尽之处详见图纸、图集、答疑、招标文件、政府相关文件、规范等其它资料，满足验收要求 | m2 | 40.6
128 | 011702014001 | 有梁板（模板） | 1．有梁板（含板下肋梁）模板 2．自行考虑超高部分模板增加费 3．模板的材质由投标人自行选择，满足混凝土成型质量及安全等要求，自行报价，结算不作调整 4．投标单位根据现有的图纸资料、招标文件和施工规范等资料，充分考虑，一次性报价，中标后不得调整 5．未尽之处详见图纸、图集、答疑、招标文件、政府相关文件、规范等其它资料，满足验收要求 | m2 | 544.22
129 | WB011702036001 | 坡屋面板 | 1．构件类型：坡屋面板 2．自行考虑超高部分模板增加费 3．模板的材质由投标人自行选择，满足混凝土成型质量及安全等要求，自行报价，结算不作调整 4．投标单位根据现有的图纸资料、招标文件和施工规范等资料，充分考虑，一次性报价，中标后不得调整 5．未尽之处详见图纸、图集、答疑、招标文件、政府相关文件、规范等其它资料，满足验收要求 | m2 | 479.04
130 | 011702021001 | 栏板 | 1．栏板 2．自行考虑超高部分模板增加费 3．模板的材质由投标人自行选择，满足混凝土成型质量及安全等要求，自行报价，结算不作调整 4．投标单位根据现有的图纸资料、招标文件和施工规范等资料，充分考虑，一次性报价，中标后不得调整 5．未尽之处详见图纸、图集、答疑、招标文件、政府相关文件、规范等其它资料，满足验收要求 | m2 | 130.49
131 | 011702023001 | 雨蓬 悬挑板、阳台板（模板） | 1．自行考虑超高部分模板增加费 2．模板的材质由投标人自行选择，满足混凝土成型质量及安全等要求，自行报价，结算不作调整 3．投标单位根据现有的图纸资料、招标文件和施工规范等资料，充分考虑，一次性报价，中标后不得调整 4．未尽之处详见图纸、图集、答疑、招标文件、政府相关文件、规范等其它资料，满足验收要求 | m2 | 16.64
132 | 011702022001 | 天沟、挑檐、节点（模板） | 1．天沟、挑檐、节点 2．自行考虑超高部分模板增加费 3．模板的材质由投标人自行选择，满足混凝土成型质量及安全等要求，自行报价，结算不作调整 4．投标单位根据现有的图纸资料、招标文件和施工规范等资料，充分考虑，一次性报价，中标后不得调整 5．未尽之处详见图纸、图集、答疑、招标文件、政府相关文件、规范等其它资料，满足验收要求 | m2 | 379.49
133 | 011702024001 | 楼梯（模板） | 1．类型：楼梯 2．模板的材质由投标人自行选择，满足混凝土成型质量及安全等要求，自行报价，结算不作调整 3．投标单位根据现有的图纸资料、招标文件和施工规范等资料，充分考虑，一次性报价，中标后不得调整 4．未尽之处详见图纸、图集、答疑、招标文件、政府相关文件、规范等其它资料，满足验收要求 | m2 | 36.52
134 | 011702027001 | 台阶（模板） | 1．规格：详见图纸 2．模板的材质由投标人自行选择，满足混凝土成型质量及安全等要求，自行报价，结算不作调整 3．投标单位根据现有的图纸资料、招标文件和施工规范等资料，充分考虑，一次性报价，中标后不得调整 4．未尽之处详见图纸、图集、答疑、招标文件、政府相关文件、规范等其它资料，满足验收要求 | m2 | 40
135 | 011703001001 | 建筑垂直运输 | 1．建筑物建筑类型及结构形式：框剪结构 2．建筑物檐口高度、层数：20m以内 3．投标单位根据现有的图纸资料、招标文件和施工规范等资料，充分考虑，一次性报价，中标后不得调整 4．未尽之处详见图纸、图集、答疑、招标文件、政府相关文件、规范等其它资料，满足验收要求 | m2 | 624.82
分部小计

## 14.1 E.1 分部分项工程量清单计价表(所有标题)
E.1 分部分项工程量清单计价表
工程名称：54#楼-土建工程（160户型4拼）
序号 | 项目编码 | 项目名称 | 项目特征描述 | 计量 单位 | 工程量 | 金额（元）
[6 empty] | 综合单价 | 合价 | 其中
[8 empty] | 定额 人工费 | 定额 机械费 | 暂估价
| 0104 | 砌筑工程
1 | 010401003001 | 实心砖墙 | 1．砖品种、规格、强度级：小型废渣混凝土实心砖MU20 2．墙体厚度：详见图纸 3．砂浆强度级：Mb10水泥砂浆 4．未尽之处详见图纸、图集、答疑、招标文件、政府相关文件、规范等其它资料，满足验收要求 | m3 | 4.72
2 | 010401004001 | 多孔砖墙 | 1．砖品种、规格、强度级：煤矸石多孔砖MU10 2．墙体厚度：200mm 3．砂浆强度级：M7.5混合砂浆 4．砌筑高度：3.6m以内 5．未尽之处详见图纸、图集、答疑、招标文件、政府相关文件、规范等其它资料，满足验收要求 | m3 | 8.83
3 | 010402001001 | 砌块墙 | 1．砌块品种、规格、强度级：蒸压砂加气混凝土砌块（A5.0) 2．墙体厚度：100mm 3．砂浆强度级：Ma5.0专用砂浆 4．砌筑高度：3.6m以内 5．未尽之处详见图纸、图集、答疑、招标文件、政府相关文件、规范等其它资料，满足验收要求 | m3 | 5.29
4 | 010402001002 | 砌块墙 | 1．砌块品种、规格、强度级：蒸压砂加气混凝土砌块（A5.0) 2．墙体厚度：100mm 3．砂浆强度级：Ma5.0专用砂浆 4．砌筑高度：3.6m以上 5．未尽之处详见图纸、图集、答疑、招标文件、政府相关文件、规范等其它资料，满足验收要求 | m3 | 0.94
5 | 010402001003 | 砌块墙 | 1．砌块品种、规格、强度级：蒸压砂加气混凝土砌块（A5.0) 2．墙体厚度：200mm 3．砂浆强度级：Ma5.0专用砂浆 4．砌筑高度：3.6m以内 5．未尽之处详见图纸、图集、答疑、招标文件、政府相关文件、规范等其它资料，满足验收要求 | m3 | 126.62
6 | 010402001004 | 砌块墙 | 1．砌块品种、规格、强度级：蒸压砂加气混凝土砌块（A5.0) 2．墙体厚度：200mm 3．砂浆强度级：Ma5.0专用砂浆 4．砌筑高度：3.6m以上 5．未尽之处详见图纸、图集、答疑、招标文件、政府相关文件、规范等其它资料，满足验收要求 | m3 | 11.86
7 | WB010401016001 | 砖砌台阶 | 1．砖品种、规格、强度级：煤矸石多孔砖MU10 2．砂浆强度级：M7.5混合砂浆 3．未尽之处详见图纸、图集、答疑、招标文件、政府相关文件、规范等其它资料，满足验收要求 | m2 | 2.88
8 | WB010401015001 | 墙基防潮层 | 1．部位：底层所有落地墙体均做防潮层,位置均位于室内地面±0标高以下60mm处 2．防潮层材料种类：20厚WP M20预拌砂浆，内掺5%防水剂 3．具体详见图纸、图集、答疑、招标文件、政府相关文件、规范等其它资料，满足验收要求 | m2 | 39.86
9 | 010404001001 | 基础垫层 | 1．厚度：100mm 2．材料品种及比例：商品混凝土C20 3．未尽之处详见图纸、图集、答疑、招标文件、政府相关文件、规范等其它资料，满足验收要求 | m3 | 19.59
分部小计
| 0105 | 混凝土工程
10 | 010501003001 | 独立基础 | 1．混凝土种类：商品混凝土 2．混凝土强度等级：C30 3．未尽之处详见图纸、图集、答疑、招标文件、政府相关文件、规范等其它资料，满足验收要求 | m3 | 64.56
11 | 010502001001 | 矩形柱 | 1．柱规格形状：矩形柱 2．混凝土种类：商品混凝土 3．混凝土强度等级：C30 4．未尽之处详见图纸、图集、答疑、招标文件、政府相关文件、规范等其它资料，满足验收要求 | m3 | 13.52
12 | 010502003001 | 异形柱 | 1．柱规格形状：详见图纸 2．混凝土种类：商品混凝土 3．混凝土强度等级：C30 4．未尽之处详见图纸、图集、答疑、招标文件、政府相关文件、规范等其它资料，满足验收要求 | m3 | 1.05
13 | 010502002001 | 构造柱 | 1．柱规格形状：详见图纸 2．混凝土种类：商品混凝土 3．混凝土强度等级：C25 4．未尽之处详见图纸、图集、答疑、招标文件、政府相关文件、规范等其它资料，满足验收要求 | m3 | 24.57
14 | 010503001001 | 基础梁 | 1．混凝土种类：商品混凝土 2．混凝土强度等级：C30 3．未尽之处详见图纸、图集、答疑、招标文件、政府相关文件、规范等其它资料，满足验收要求 | m3 | 20.42
15 | 010503002001 | 矩形梁 | 1．混凝土种类：商品混凝土 2．混凝土强度等级：C30 3．未尽之处详见图纸、图集、答疑、招标文件、政府相关文件、规范等其它资料，满足验收要求 | m3 | 5.37
16 | 010503004001 | 圈梁 | 1．混凝土种类：商品混凝土 2．混凝土强度等级：C25 3．未尽之处详见图纸、图集、答疑、招标文件、政府相关文件、规范等其它资料，满足验收要求 | m3 | 3.14
17 | 010503004002 | 圈梁 | 1．防水反坎 2．混凝土种类：商品混凝土 3．混凝土强度等级：C25 4．未尽之处详见图纸、图集、答疑、招标文件、政府相关文件、规范等其它资料，满足验收要求 | m3 | 8.94
18 | 010503005001 | 过梁 | 1．混凝土种类：商品混凝土 2．混凝土强度等级：C25 3．未尽之处详见图纸、图集、答疑、招标文件、政府相关文件、规范等其它资料，满足验收要求 | m3 | 2.82
19 | 010507005001 | 压顶 | 1．断面尺寸：详见图纸 2．混凝土种类：商品混凝土 3．混凝土强度等级：C25 4．未尽之处详见图纸、图集、答疑、招标文件、政府相关文件、规范等其它资料，满足验收要求 | m3 | 4.37
20 | 010504001001 | 直形墙 | 1．墙规格：详见图纸 2．混凝土种类：商品混凝土 3．混凝土强度等级：C30 4．未尽之处详见图纸、图集、答疑、招标文件、政府相关文件、规范等其它资料，满足验收要求 | m3 | 103.54
21 | 010505001001 | 有梁板 | 1．板规格：详见图纸 2．混凝土种类：商品混凝土 3．混凝土强度等级：C30 4．未尽之处详见图纸、图集、答疑、招标文件、政府相关文件、规范等其它资料，满足验收要求 | m3 | 63.51
22 | WB010505009001 | 坡屋面板 | 1．板规格：详见图纸 2．混凝土种类：商品混凝土 3．混凝土强度等级：C30抗渗混凝土（P6) 4．未尽之处详见图纸、图集、答疑、招标文件、政府相关文件、规范等其它资料，满足验收要求 | m3 | 51.46
23 | 010505003001 | 雨蓬板 | 1．板规格：详见图纸 2．混凝土种类：商品混凝土 3．混凝土强度等级：C30 4．未尽之处详见图纸、图集、答疑、招标文件、政府相关文件、规范等其它资料，满足验收要求 | m3 | 2.13
24 | 010505006001 | 栏板 | 1．板规格：详见图纸 2．混凝土种类：商品混凝土 3．混凝土强度等级：C30 4．未尽之处详见图纸、图集、答疑、招标文件、政府相关文件、规范等其它资料，满足验收要求 | m3 | 7.81
25 | 010505007001 | 天沟、挑檐板、节点 | 1．板规格：详见图纸 2．混凝土种类：商品混凝土 3．混凝土强度等级：C30 4．未尽之处详见图纸、图集、答疑、招标文件、政府相关文件、规范等其它资料，满足验收要求 | m3 | 32.22
26 | 010506001001 | 直形楼梯 | 1．混凝土种类：商品混凝土 2．混凝土强度等级：C30 3．未尽之处详见图纸、图集、答疑、招标文件、政府相关文件、规范等其它资料，满足验收要求 | m2 | 36.52
27 | 010507001001 | 散水 | 1．混凝土种类：商品混凝土 2．300厚回填土 3．面层：60厚C20细石混凝土，随打随磨 4．撒1:1水泥沙子压实赶光 5．垫层：150厚粒径10~40碎石灌M2.5混合砂浆 6．图集：12J003 A2-6B 7．未尽之处详见图纸、图集、答疑、招标文件、政府相关文件、规范等其它资料，满足验收要求 | m2 | 78.7
28 | 010505003002 | 台阶-平台（院外） | 1．面层：300X600X15厚芝麻白防滑PC砖 2．结合层：20厚1:∶3千硬性水泥砂浆结合层撒素水泥面(洒适量清水)、素水泥浆一道(内掺建筑胶) 3．结构层：60厚C20混凝土，台阶面向外坡1% 4．垫层：300厚3:7灰土分两步夯实，宽出面层300 5．图集：12J003-B3-9B 6．未尽之处详见图纸、图集、答疑、招标文件、政府相关文件、规范等其它资料，满足验收要求 | m2 | 22
29 | 010507004001 | 台阶-踏步（院外） | 1．面层：300X600X15厚芝麻白防滑PC砖 2．结合层：20厚1:∶3千硬性水泥砂浆结合层撒素水泥面(洒适量清水)、素水泥浆一道(内掺建筑胶) 3．结构层：60厚C20混凝土，台阶面向外坡1% 4．垫层：300厚3:7灰土分两步夯实，宽出面层300 5．图集：12J003-B3-9B 6．未尽之处详见图纸、图集、答疑、招标文件、政府相关文件、规范等其它资料，满足验收要求 | m2 | 18
30 | 010504001002 | 台阶-挡墙 | 1．面层：300X600X15厚芝麻白防滑PC砖 2．结合层：20厚1:∶3千硬性水泥砂浆结合层撒素水泥面(洒适量清水)、素水泥浆一道(内掺建筑胶) 3．结构层：C25混凝土墙身，配钢筋φ6@200 4．垫层：C15混凝土垫层 5．图集：12J003-B9-1 6．未尽之处详见图纸、图集、答疑、招标文件、政府相关文件、规范等其它资料，满足验收要求 | m | 9.7
31 | 010507001002 | 坡道（院内） | 1．结构层：60厚C20混凝土，随打随抹，上撒1:1水泥砂子压实赶光,台阶面向外坡1% 2．垫层：300厚粒径10~40碎石灌M2.5混合砂浆 3．图集：12J003-B1-1A 4．未尽之处详见图纸、图集、答疑、招标文件、政府相关文件、规范等其它资料，满足验收要求 | m2 | 8.64
32 | 010505003003 | 台阶-平台（院内） | 1．结构层：60厚C20混凝土，随打随抹，上撒1:1水泥砂子压实赶光,台阶面向外坡1% 2．垫层：300厚粒径10~40碎石灌M2.5混合砂浆 3．图集：12J003-B1-1A 4．未尽之处详见图纸、图集、答疑、招标文件、政府相关文件、规范等其它资料，满足验收要求 | m2 | 36.96
33 | 011101003001 | 庭院地面 | 1．结构层：100厚C25混凝土，随打随抹 2．垫层：150厚碎石 3．素土夯实，压实度≥90% 4．未尽之处详见图纸、图集、答疑、招标文件、政府相关文件、规范等其它资料，满足验收要求 | m2 | 127.88
34 | 010515001001 | 现浇构件钢筋 | 1．钢筋种类、规格：HPB300-Φ6 2．未尽之处详见图纸、图集、答疑、招标文件、政府相关文件、规范等其它资料，满足验收要求 | t | 0.33
35 | 010515001002 | 现浇构件钢筋 | 1．钢筋种类、规格：HRB400-Φ6 2．未尽之处详见图纸、图集、答疑、招标文件、政府相关文件、规范等其它资料，满足验收要求 | t | 0.995
36 | 010515001003 | 现浇构件钢筋 | 1．钢筋种类、规格：HRB400-Φ8 2．未尽之处详见图纸、图集、答疑、招标文件、政府相关文件、规范等其它资料，满足验收要求 | t | 22.335
37 | 010515001004 | 现浇构件钢筋 | 1．钢筋种类、规格：HRB400-Φ10 2．未尽之处详见图纸、图集、答疑、招标文件、政府相关文件、规范等其它资料，满足验收要求 | t | 2.783
38 | 010515001005 | 现浇构件钢筋 | 1．钢筋种类、规格：HRB400-Φ12 2．未尽之处详见图纸、图集、答疑、招标文件、政府相关文件、规范等其它资料，满足验收要求 | t | 9.794
39 | 010515001006 | 现浇构件钢筋 | 1．钢筋种类、规格：HRB400-Φ14 2．未尽之处详见图纸、图集、答疑、招标文件、政府相关文件、规范等其它资料，满足验收要求 | t | 2.11
40 | 010515001007 | 现浇构件钢筋 | 1．钢筋种类、规格：HRB400-Φ16 2．未尽之处详见图纸、图集、答疑、招标文件、政府相关文件、规范等其它资料，满足验收要求 | t | 7.817
41 | 010515001008 | 现浇构件钢筋 | 1．钢筋种类、规格：HRB400-Φ18 2．未尽之处详见图纸、图集、答疑、招标文件、政府相关文件、规范等其它资料，满足验收要求 | t | 2.465
42 | 010515001009 | 现浇构件钢筋 | 1．钢筋种类、规格：HRB400-Φ20 2．未尽之处详见图纸、图集、答疑、招标文件、政府相关文件、规范等其它资料，满足验收要求 | t | 0.703
43 | 010515001010 | 现浇构件钢筋 | 1．钢筋种类、规格：HRB400-Φ25 2．未尽之处详见图纸、图集、答疑、招标文件、政府相关文件、规范等其它资料，满足验收要求 | t | 0.075
44 | 010516003001 | 钢筋连接 | 1．连接方式：电渣压力焊 2．未尽之处详见图纸、图集、答疑、招标文件、政府相关文件、规范等其它资料，满足验收要求 | 个 | 532
45 | 010516003002 | 钢筋连接 | 1．连接方式：直螺纹连接 2．未尽之处详见图纸、图集、答疑、招标文件、政府相关文件、规范等其它资料，满足验收要求 | 个 | 49
46 | WB010516004001 | 砌体、板缝钢筋加固 | 1．钢筋种类、规格：HPB300-Φ6 2．绑扎类型：不绑扎 3．未尽之处详见图纸、图集、答疑、招标文件、政府相关文件、规范等其它资料，满足验收要求 | t | 1.257
47 | WB010516005001 | 墙面钢板（丝）网 | 1．部位：内、外墙不同材料交接处 2．钢筋网（钢丝网）种类、规格：直径0.9mm，网眼大小为12.7*12.7mm钢丝网 3．宽度：600宽钢丝网 4．未尽之处详见图纸、图集、答疑、招标文件、政府相关文件、规范等其它资料，满足验收要求 | m2 | 835.91
48 | WB010516005002 | 墙面钢板（丝）网 | 1．部位：楼梯间 2．钢筋网（钢丝网）种类、规格：钢丝材质性能不低于Q235-B，直径不小于1mm,孔网不大于10*10mm 3．未尽之处详见图纸、图集、答疑、招标文件、政府相关文件、规范等其它资料，满足验收要求 | m2 | 152.63
分部小计
| 0108 | 门窗工程
49 | 010802001001 | 金属门（平开门） | 1．门名称、代号及洞口尺寸：M0924、M1022 2．门材质：断格隔热铝合金玻璃门 3．玻璃品种、厚度：6中透双银low-E+12Ar+6 4．金属隔热型材、隔热条高度26mm（K=2.8）100系列、通体壁厚2.2 5．未尽之处详见图纸、图集、答疑、招标文件、政府相关文件、规范等其它资料，满足验收要求 | m2 | 26.24
50 | 010802004001 | 钢制门 | 1．门代号及洞口尺寸：M1522 2．门材质：钢制防盗门，壁厚1.0mm 3．含门锁及相关辅材五金配套齐全，满足验收要求 4．未尽之处详见图纸、图集、答疑、招标文件、政府相关文件、规范等其它资料，满足验收要求 | m2 | 13.2
51 | 010802004002 | 钢制门 | 1．门代号及洞口尺寸：M1829 2．门材质：钢制保温防盗门（K=1.7)，壁厚1.0mm 3．含门锁及相关辅材五金配套齐全，满足验收要求 4．未尽之处详见图纸、图集、答疑、招标文件、政府相关文件、规范等其它资料，满足验收要求 | m2 | 20.88
52 | 010807001001 | 金属窗 | 1．窗代号及洞口尺寸：详见图纸 2．窗材质：断格隔热铝合金玻璃窗(60系列） 3．玻璃品种、厚度：6中透双银low-E+12Ar+6 4．外门窗框料采用金属隔热型材，隔热条高度26mm(K=2.8),型材厚度:窗框不得小于1.8mm 5．未尽之处详见图纸、图集、答疑、招标文件、政府相关文件、规范等其它资料，满足验收要求 | m2 | 137.1
53 | 010807001002 | 金属窗 （工具间） | 1．窗代号及洞口尺寸：C1815 2．窗材质：断格隔热铝合金玻璃窗(60系列） 3．玻璃品种、厚度：6+12+6中空玻璃窗 4．外门窗框料采用金属隔热型材，隔热条高度26mm(K=2.8),型材厚度:窗框不得小于1.8mm 5．未尽之处详见图纸、图集、答疑、招标文件、政府相关文件、规范等其它资料，满足验收要求 | m2 | 10.8
54 | 010807001003 | 金属窗 | 1．窗代号及洞口尺寸：C0909、 C0815 2．窗材质：铁艺窗花 3．厚度：1.0mm 4．未尽之处详见图纸、图集、答疑、招标文件、政府相关文件、规范等其它资料，满足验收要求 | m2 | 5.64
分部小计
| 0109 | 屋面及防水工程
| 1 | 屋面一
55 | 010902003001 | 屋面刚性层 | 1．部位：保温上人平屋面 2．刚性层厚度：40mm 3．混凝土强度等级：C20细石混凝土保护层随打随抹 4．嵌缝材料种类：分隔缝缝宽20,内填DS M15砂浆（1:3水泥砂浆），纵横间隔≤10m 5．钢筋规格、型号：内配冷拔φ4双向@150 6．未尽之处详见图纸、图集、答疑、招标文件、政府相关文件、规范等其它资料，满足验收要求 | m2 | 63.71
56 | WB010902005001 | 隔汽(离)层 | 1．隔汽（离）层品种、规格、厚度：200g/m²聚酯无纺布 2．未尽之处详见图纸、图集、答疑、招标文件、政府相关文件、规范等其它资料，满足验收要求 | m2 | 63.71
57 | 010902002001 | 屋面涂膜防水 | 1．防水膜品种：聚合物水泥防水涂料 2．涂膜厚度、遍数：1.5mm 3．遇墙、管根均设置防水附加层，并上翻至完成面不少于250mm 4．清单工程量含防水上翻面积 5．未尽之处详见图纸、图集、答疑、招标文件、政府相关文件、规范等其它资料，满足验收要求 | m2 | 79.86
58 | 010902001001 | 屋面卷材防水 | 1．卷材品种、规格、厚度：3.0厚自粘聚合物改性沥青防水卷材（PY)聚酯胎 2．防水层数：2 3．清单工程量含防水上翻面积 4．遇墙、管根均设置防水附加层，并上翻至完成面不少于250mm 5．未尽之处详见图纸、图集、答疑、招标文件、政府相关文件、规范等其它资料，满足验收要求 | m2 | 79.86
59 | WB010902005002 | 找平层 | 1．20厚DS M15砂浆(1:3水泥砂浆)找平层; 2．未尽之处详见图纸、图集、答疑、招标文件、政府相关文件、规范等其它资料，满足验收要求 | m2 | 63.71
60 | WB010902005003 | 屋面找坡层 | 1．材料品种、规格、厚度：：最薄处30厚LC5.0轻骨料混凝土,找坡2% 2．未尽之处详见图纸、图集、答疑、招标文件、政府相关文件、规范等其它资料，满足验收要求 | m2 | 63.71
61 | 011001001001 | 保温隔热屋面 | 1．保温隔热材料品种、规格、厚度：挤塑聚苯板（XPS)X200,B1级 2．厚度：140mm 3．未尽之处详见图纸、图集、答疑、招标文件、政府相关文件、规范等其它资料，满足验收要求 | m2 | 63.71
分部小计
| 2 | 屋面二（保温不上人坡屋面）
62 | 010901001001 | 瓦屋面 | 1．瓦品种、规格：深灰色单波琉璃瓦（300*280） 2．木挂瓦条：30mm*30mm,中距按瓦材规格 3．木顺水条：30*30mm@500mm 4．未尽之处详见图纸、图集、答疑、招标文件、政府相关文件、规范等其它资料，满足验收要求 | m2 | 344.62
63 | 010902003002 | 屋面刚性层 | 1．刚性层厚度：40mm 2．混凝土强度等级：C20细石混凝土保护层随打随抹 3．嵌缝材料种类：分隔缝缝宽20,内填DS M15砂浆（1:3水泥砂浆），纵横间隔≤10m 4．钢筋规格、型号：内配冷拔φ4双向@150,与屋面板预埋φ10钢筋头绑牢 5．未尽之处详见图纸、图集、答疑、招标文件、政府相关文件、规范等其它资料，满足验收要求 | m2 | 344.62
64 | 010902001002 | 屋面卷材防水 | 1．卷材品种、规格、厚度：3.0厚自粘聚合物改性沥青防水卷材（PY)聚酯胎 2．防水层数：2 3．遇墙、管根均设置防水附加层，并上翻至完成面不少于250mm 4．未尽之处详见图纸、图集、答疑、招标文件、政府相关文件、规范等其它资料，满足验收要求 | m2 | 382.9
65 | WB010902005004 | 找平层 | 1．20厚DS M15砂浆(1:3水泥砂浆)找平层; 2．未尽之处详见图纸、图集、答疑、招标文件、政府相关文件、规范等其它资料，满足验收要求 | m2 | 344.62
66 | 011001001002 | 保温隔热屋面 | 1．保温隔热材料品种、规格、厚度：挤塑聚苯板（XPS)X200,B1级 2．厚度：140mm 3．未尽之处详见图纸、图集、答疑、招标文件、政府相关文件、规范等其它资料，满足验收要求 | m2 | 344.62
分部小计
| 3 | 挑檐板（瓦屋面）
67 | 010901001002 | 瓦屋面 | 1．瓦品种、规格：深灰色单波琉璃瓦（300*280） 2．木挂瓦条：30mm*30mm,中距按瓦材规格 3．木顺水条：30*30mm@500mm 4．未尽之处详见图纸、图集、答疑、招标文件、政府相关文件、规范等其它资料，满足验收要求 | m2 | 57.71
68 | 010902003003 | 屋面刚性层 | 1．刚性层厚度：40mm 2．混凝土强度等级：C20细石混凝土保护层随打随抹 3．嵌缝材料种类：分隔缝缝宽20,内填DS M15砂浆（1:3水泥砂浆），纵横间隔≤10m 4．钢筋规格、型号：内配冷拔φ4双向@150,与屋面板预埋φ10钢筋头绑牢 5．未尽之处详见图纸、图集、答疑、招标文件、政府相关文件、规范等其它资料，满足验收要求 | m2 | 57.71
69 | 010902001003 | 屋面卷材防水 | 1．卷材品种、规格、厚度：3.0厚自粘聚合物改性沥青防水卷材（PY)聚酯胎 2．防水层数：2 3．遇墙、管根均设置防水附加层，并上翻至完成面不少于250mm 4．未尽之处详见图纸、图集、答疑、招标文件、政府相关文件、规范等其它资料，满足验收要求 | m2 | 57.71
70 | WB010902005005 | 找平层 | 1．20厚DS M15砂浆(1:3水泥砂浆)找平层; 2．未尽之处详见图纸、图集、答疑、招标文件、政府相关文件、规范等其它资料，满足验收要求 | m2 | 57.71
分部小计
| 4 | 工具间、空调外机挑板屋面
71 | 010902002002 | 屋面涂膜防水 | 1．防水膜品种：聚合物水泥防水涂料 2．涂膜厚度、遍数：1.5mm 3．未尽之处详见图纸、图集、答疑、招标文件、政府相关文件、规范等其它资料，满足验收要求 | m2 | 106.17
72 | 010902001004 | 屋面卷材防水 | 1．卷材品种、规格、厚度：3.0厚自粘聚合物改性沥青防水卷材（PY)聚酯胎 2．防水层数：2 3．遇墙、管根均设置防水附加层，并上翻至完成面不少于250mm 4．未尽之处详见图纸、图集、答疑、招标文件、政府相关文件、规范等其它资料，满足验收要求 | m2 | 106.17
73 | WB010902005006 | 找平层 | 1．找平层品种、规格、厚度：20厚DS M15砂浆(1:3水泥砂浆)找平层 2．未尽之处详见图纸、图集、答疑、招标文件、政府相关文件、规范等其它资料，满足验收要求 | m2 | 78.22
74 | WB010902005007 | 屋面找坡层 | 1．材料品种、规格、厚度：：最薄处30厚LC5.0轻骨料混凝土,找坡2% 2．未尽之处详见图纸、图集、答疑、招标文件、政府相关文件、规范等其它资料，满足验收要求 | m2 | 78.22
分部小计
| 5 | 雨蓬板、挑檐
75 | 010902002003 | 屋面涂膜防水 | 1．防水膜品种：聚合物水泥防水涂料 2．涂膜厚度、遍数：1.5mm 3．未尽之处详见图纸、图集、答疑、招标文件、政府相关文件、规范等其它资料，满足验收要求 | m2 | 54.55
76 | 010904003001 | 楼（地）面砂浆防水（防潮） | 1．雨蓬板、挑檐 2．防水层做法：20厚1:3水泥砂浆（内掺水泥重量5%防水剂） 3．未尽之处详见图纸、图集、答疑、招标文件、政府相关文件、规范等其它资料，满足验收要求 | m2 | 56.39
分部小计
| 0111 | 楼地面装饰工程
| 1 | 一层地面
77 | 011101001001 | 水泥砂浆楼地面 | 1．房间：卧室、客厅、餐厅、书房、、避难间等 2．面层做法要求：20厚DS M20砂浆面层，表面撒适量水泥粉抹压平整 3．未尽之处详见图纸、图集、答疑、招标文件、政府相关文件、规范等其它资料，满足验收要求 | m2 | 244.92
78 | 010404001002 | 地面混凝土垫层 | 1．房间：卧室、客厅、餐厅、书房、避难间等 2．厚度：80mm 3．材料品种及比例：商品混凝土 4．材料品种混凝土种类及比例：C20混凝土 5．图集：23J909 6．未尽之处详见图纸、图集、答疑、招标文件、政府相关文件、规范等其它资料，满足验收要求 | m3 | 19.59
79 | 010404001003 | 地面碎石垫层 | 1．房间：卧室、客厅、餐厅、书房、避难间等 2．厚度：150mm 3．材料品种及比例：碎石 4．图集：23J909 5．未尽之处详见图纸、图集、答疑、招标文件、政府相关文件、规范等其它资料，满足验收要求 | m3 | 36.74
80 | 010904002001 | 楼（地）面涂膜防水 | 1．房间：厨房、卫生间、工具间 2．防水膜品种：聚合物水泥防水涂料 3．涂膜厚度、遍数：1.5mm+1.5mm 4．23J909 3-5页FI-2 5．未尽之处详见图纸、图集、答疑、招标文件、政府相关文件、规范等其它资料，满足验收要求 | m2 | 114.18
81 | WB011101007001 | 细石混凝土找平层 | 1．房间：厨房、卫生间、工具间 2．最薄处30厚C20细石混凝土找坡层，向地漏找1%坡，随打随抹平。地漏四周及管根部用DSM15砂浆(1:3水泥砂浆)抹小八字角 3．界面剂一道 4．图集：23J909 5．未尽之处详见图纸、图集、答疑、招标文件、政府相关文件、规范等其它资料，满足验收要求 | m2 | 114.18
82 | 010404001004 | 地面混凝土垫层 | 1．房间：厨房、卫生间、工具间 2．厚度：80mm 3．材料品种及比例：商品混凝土 4．材料品种混凝土种类及比例：C20混凝土 5．图集：23J909 6．未尽之处详见图纸、图集、答疑、招标文件、政府相关文件、规范等其它资料，满足验收要求 | m3 | 9.13
83 | 010404001005 | 地面碎石垫层 | 1．房间：厨房、卫生间、工具间 2．厚度：150mm 3．材料品种及比例：碎石 4．图集：23J909 5．未尽之处详见图纸、图集、答疑、招标文件、政府相关文件、规范等其它资料，满足验收要求 | m3 | 17.13
分部小计
| 2 | 二层楼面
84 | WB011101011001 | 混凝土面加浆抹光随捣随抹 | 1．保温隔热部位：卧室、客厅、餐厅、书房、工具间等 2．钢筋混凝土楼面随捣随抹平 3．未尽之处详见图纸、图集、答疑、招标文件、政府相关文件、规范等其它资料，满足验收要求 | m2 | 199.35
85 | 010904002002 | 楼（地）面涂膜防水 | 1．房间：厨房、卫生间 2．防水膜品种：聚合物水泥防水涂料 3．涂膜厚度、遍数：1.5mm+1.5mm 4．23J909 3-5页FI-2 5．未尽之处详见图纸、图集、答疑、招标文件、政府相关文件、规范等其它资料，满足验收要求 | m2 | 17.92
86 | WB011101007002 | 细石混凝土找平层 | 1．房间：厨房、卫生间 2．最薄处30厚C20细石混凝土找坡层，向地漏找1%坡，随打随抹平。地漏四周及管根部用DSM15砂浆(1:3水泥砂浆)抹小八字角 3．界面剂一道 4．图集：23J909 5．未尽之处详见图纸、图集、答疑、招标文件、政府相关文件、规范等其它资料，满足验收要求 | m2 | 17.92
分部小计
| 3 | 楼梯踏步及平台
87 | 011106004001 | 水泥砂浆楼梯面层 | 1．部位：楼梯踏步及平台 2．面层厚度、砂浆配合比：20厚1：2水泥砂浆 3．防滑条：22J403-1/5-7/1 4．素水泥浆遍数：素水泥浆一道(内掺5%的108胶) 5．未尽之处详见图纸、图集、答疑、招标文件、政府相关文件、规范等其它资料，满足验收要求 | m2 | 25.96
分部小计
| 0112 | 墙、柱面装饰与隔断、幕墙工程
| 1 | 内3D,裙3D(7-6页）
88 | 011201001001 | 墙面一般抹灰 | 1．房间：卧室、客厅、餐厅、书房、等 2．5厚DP(DCA)M20砂浆(1:2.5水泥砂浆)找平抹光 3．10厚DP(DCA)M5砂浆(1:1:6水泥石灰膏砂浆)打底扫毛 4．界面剂1道 5．用修补砂浆局部修补墙面，DP砂浆勾实接缝并拉毛，接缝处粘贴耐碱玻纤网格布 6．未尽之处详见图纸、图集、答疑、招标文件、政府相关文件、规范等其它资料，满足验收要求 | m2 | 1580.66
分部小计
| 2 | 内8D,裙8D(7-13页）
89 | 011201001002 | 墙面一般抹灰 | 1．房间：厨房、卫生间、工具间 2．6厚DP(DCA)M20砂浆(1:2.5水泥砂浆)分层压实抹平 3．6厚DP(DCA)M5砂浆(1∶1:6水泥石灰膏砂浆)罩面或粉刷石膏砂浆打底抹灰 4．界面剂1道 5．用修补砂浆局部修补墙面，DP砂浆勾实接缝并拉毛，接缝处粘贴耐碱玻纤网格布 6．未尽之处详见图纸、图集、答疑、招标文件、政府相关文件、规范等其它资料，满足验收要求 | m2 | 569.53
90 | 010903002001 | 墙面涂膜防水 | 1．房间：厨房、卫生间、工具间 2．防水膜品种：聚合物水泥防水涂料 3．涂膜厚度、遍数：2.0mm 4．高度：厨房：250mm，卫生间：1800mm 5．未尽之处详见图纸、图集、答疑、招标文件、政府相关文件、规范等其它资料，满足验收要求 | m2 | 144.83
分部小计
| 3 | 外墙面、女儿墙、栏板等
91 | 011201001003 | 墙面一般抹灰 | 1．底层厚度、砂浆配合比：12 厚DP M15 砂浆(1:3水泥砂浆)找平 2．喷湿墙面,界面剂1道 3．未尽之处详见图纸、图集、答疑、招标文件、政府相关文件、规范等其它资料，满足验收要求 | m2 | 1240.34
92 | 010903002002 | 墙面涂膜防水 | 1．防水层：5厚聚合物水泥防水砂浆(干粉型)+1.5厚聚合物水泥防水涂料 2．未尽之处详见图纸、图集、答疑、招标文件、政府相关文件、规范等其它资料，满足验收要求 | m2 | 862.16
93 | 011001003001 | 保温隔热墙面 | 1．保温隔热部位：外墙 2．保温隔热材料品种、规格及厚度：岩棉板（TR10 A级，50mm厚） 3．做法：界面剂+托架+保温板粘结+玻纤网格布1道及抹面+锚栓+玻纤网格布1道及抹面 4．未尽之处详见图纸、图集、答疑、招标文件、政府相关文件、规范等其它资料，满足验收要求 | m2 | 635.72
94 | 011406003001 | 满刮腻子 | 1．腻子种类：外墙腻子 2．刮腻子遍数：二遍 3．未尽之处详见图纸、图集、答疑、招标文件、政府相关文件、规范等其它资料，满足验收要求 | m2 | 1459.58
95 | WB011406001001 | 外墙真石漆 | 1．油漆品种、刷漆遍数：真石漆一底两面，分隔面积1m2外 2．未尽之处详见图纸、图集、答疑、招标文件、政府相关文件、规范等其它资料，满足验收要求 | m2 | 1459.58
96 | 011001003002 | 保温隔热墙面 | 1．保温隔热部位：洞口侧面、雨棚、阳台、空调板 2．保温隔热材料品种、规格及厚度：无机保温砂浆20mm厚度 3．做法：界面剂+托架+保温板粘结+玻纤网格布1道及抹面+锚栓+玻纤网格布1道及抹面 4．具体详见图纸、图集、答疑、招标文件、政府相关文件、规范等其它资料，满足验收要求 | m2 | 66.22
97 | 011201001004 | 墙面一般抹灰 | 1．部位：栏板，女儿墙内侧 2．面层厚度、砂浆配合比：20mm厚1:2水泥砂浆 3．未尽之处详见图纸、图集、答疑、招标文件、政府相关文件、规范等其它资料，满足验收要求 | m2 | 48.05
98 | 010903003001 | 墙面水泥砂浆（造型） | 1．防水层做法：聚合物水泥砂浆(DP M15) 2．砂浆厚度、配合比：30mm 3．未尽之处详见图纸、图集、答疑、招标文件、政府相关文件、规范等其它资料，满足验收要求 | m2 | 30.55
分部小计
| 0113 | 天棚工程
99 | 011406003002 | 满刮腻子 | 1．房间：卧室、客厅、餐厅、书房、工具间、厨房、卫生间 2．腻子种类：耐水腻子 3．刮腻子遍数：1遍 4．未尽之处详见图纸、图集、答疑、招标文件、政府相关文件、规范等其它资料，满足验收要求 | m2 | 694.58
100 | 010903002003 | 天棚涂膜防水 | 1．房间：卫生间 2．防水膜品种：聚氨酯防水涂料 3．涂膜厚度、遍数：1.5mm 4．未尽之处详见图纸、图集、答疑、招标文件、政府相关文件、规范等其它资料，满足验收要求 | m2 | 42.31
分部小计
| 0115 | 其他装饰工程
101 | 010903004001 | 钢板 | 1．部位：山墙封檐 2．材料：0.8厚彩色钢板+0.8厚彩色钢板压顶板 3．图集：09J202-1 /4-K17 4．未尽之处详见图纸、图集、答疑、招标文件、政府相关文件、规范等其它资料，满足验收要求 | m | 62.98
102 | 010903004002 | 金属泛水板 | 1．部位：檐沟 2．材料：0.8厚灰色钢板 3．宽度：详见图纸 4．图集：09J202-1 /3-K9 5．未尽之处详见图纸、图集、答疑、招标文件、政府相关文件、规范等其它资料，满足验收要求 | m | 97.1
103 | 010606011001 | 钢天沟 | 1．材质：0.8mm镀锌钢板檐沟 2．安装高度：详见图纸 3．图集：金属檐沟：09J202-1/T17 4．未尽之处详见图纸、图集、答疑、招标文件、政府相关文件、规范等其它资料，满足验收要求 | t | 0.259
104 | 010606008001 | 钢梯 | 1．名称：屋面检修梯 2．钢梯形式：爬梯 3．图集：15J401 WT1a-3.3 4．未尽之处详见图纸、图集、答疑、招标文件、政府相关文件、规范等其它资料，满足验收要求 | t | 0.778
105 | 011502001001 | 铝合金窗台板 | 1．安装部位：窗口 2．线条材料品种、规格、颜色：铝合金窗台板（金属厚度1.5mm) 3．未尽之处详见图纸、图集、答疑、招标文件、政府相关文件、规范等其它资料，满足验收要求 | m | 17.2
106 | 011502008001 | GRC装饰线条 | 1．线条规格：详见图纸 2．线条安装方式：投标人综合考虑报价，中标后不予调整 3．填充材料种类：GRC（含安装一切辅材） 4．未尽之处详见图纸、图集、答疑、招标文件、政府相关文件、规范等其它资料，满足验收要求 | m2 | 39.2
107 | 011502007001 | 塑料装饰线 | 1．安装部位：所有室外挑板、阳台底板、窗框顶、窗台、雨棚板、挑檐、线脚等均需做成品滴水线 2．未尽之处详见图纸、图集、答疑、招标文件、政府相关文件、规范等其它资料，满足验收要求 | m | 189.7
108 | WB031002006001 | 预留孔洞 | 1．规格：80 2．材质：UPVCφ80（剪力墙为钢套管） 3．未尽之处详见图纸、图集、答疑、招标文件、政府相关文件、规范等其它资料，满足验收要求 | 个 | 28
109 | WB011507004001 | 接水板 | 1．材料种类、规格：400*400*60mmC20细石混凝土 2．未尽之处详见图纸、图集、答疑、招标文件、政府相关文件、规范等其它资料，满足验收要求 | 个 | 16
110 | WB011507004002 | 门号牌 | 1．材料种类、规格：220mm*70mm*3mm，亚克力 2．未尽之处详见图纸、图集、答疑、招标文件、政府相关文件、规范等其它资料，满足验收要求 | 个 | 4
111 | WB011507004003 | 楼栋牌 | 1．材料种类、规格：520mm*700mm*1.2mm，不锈钢激光切割围边80mm精品立体字表面分色烤漆效果 2．未尽之处详见图纸、图集、答疑、招标文件、政府相关文件、规范等其它资料，满足验收要求 | 个 | 1
112 | 011503001001 | 金属扶手、栏杆、栏板 | 1．部位：楼梯栏杆 2．扶手材料种类、规格、品牌：φ60*3不锈钢管扶手 φ38*1.2不锈钢管下部横杆 3．栏杆材料种类、规格、品牌：φ60*3不锈钢管立柱 4．栏板材料种类、规格、品牌、颜色：φ25*1不锈钢管栏杆 高度：900mm 5．做法：22J403-1 /2-8/B4 6．含预埋件 7．材质：202不锈钢 8．未尽之处详见图纸、图集、答疑、招标文件、政府相关文件、规范等其它资料，满足验收要求 | m | 29.2
113 | 011503001002 | 金属扶手、栏杆、栏板 | 1．部位：露台栏杆 2．扶手材料种类、规格、品牌：φ60*3不锈钢管扶手 3．栏杆材料种类、规格、品牌：φ60*3不锈钢管立柱 4．栏板材料种类、规格、品牌、颜色：φ30*3不锈钢管栏杆 5．高度：1100mm 6．做法：22J403-1 第3-50页 PB38型 7．含预埋件 8．材质：202不锈钢 9．未尽之处详见图纸、图集、答疑、招标文件、政府相关文件、规范等其它资料，满足验收要求 | m | 25.44
分部小计
| 0117 | 措施项目
114 | 011701002001 | 外脚手架 | 1．部位：外墙 2．搭设高度：15m以内 3．与之相关的费用均含在内、投标单位自行报价、中标后不予调整 4．未尽之处详见图纸、图集、答疑、招标文件、政府相关文件、规范等其它资料，满足验收要求 | m2 | 1161.8
115 | WB011701009001 | 工具式脚手架 | 1．搭设方式、部位：内墙 2．搭设高度：3.6m内 3．未尽之处详见图纸、图集、答疑、招标文件、政府相关文件、规范等其它资料，满足验收要求 | m2 | 641.65
116 | 011701002002 | 外脚手架 | 1．搭设方式、部位：内墙 2．搭设高度：3.6m外 3．未尽之处详见图纸、图集、答疑、招标文件、政府相关文件、规范等其它资料，满足验收要求 | m2 | 56.3
117 | 011702001001 | 垫层（模板） | 1．基础类型：垫层 2．模板的材质由投标人自行选择，满足混凝土成型质量及安全等要求，自行报价，结算不作调整 3．投标单位根据现有的图纸资料、招标文件和施工规范等资料，充分考虑，一次性报价，中标后不得调整 4．未尽之处详见图纸、图集、答疑、招标文件、政府相关文件、规范等其它资料，满足验收要求 | m2 | 35.92
118 | 011702001002 | 基础（模板） | 1．基础类型：独立基础 2．模板的材质由投标人自行选择，满足混凝土成型质量及安全等要求，自行报价，结算不作调整 3．投标单位根据现有的图纸资料、招标文件和施工规范等资料，充分考虑，一次性报价，中标后不得调整 4．未尽之处详见图纸、图集、答疑、招标文件、政府相关文件、规范等其它资料，满足验收要求 | m2 | 117.44
119 | 011702002001 | 矩形柱（模板） | 1．柱截面尺寸：详见图纸 2．周长：1.6m以内 3．自行考虑超高部分模板增加费 4．模板的材质由投标人自行选择，满足混凝土成型质量及安全等要求，自行报价，结算不作调整 5．投标单位根据现有的图纸资料、招标文件和施工规范等资料，充分考虑，一次性报价，中标后不得调整 6．未尽之处详见图纸、图集、答疑、招标文件、政府相关文件、规范等其它资料，满足验收要求 | m2 | 144.34
120 | 011702004001 | 异形柱 | 1．柱截面形状：详见图纸 2．自行考虑超高部分模板增加费 3．模板的材质由投标人自行选择，满足混凝土成型质量及安全等要求，自行报价，结算不作调整 4．投标单位根据现有的图纸资料、招标文件和施工规范等资料，充分考虑，一次性报价，中标后不得调整 5．未尽之处详见图纸、图集、答疑、招标文件、政府相关文件、规范等其它资料，满足验收要求 | m2 | 9.88
121 | 011702003001 | 构造柱（模板） | 1．柱截面尺寸：详见图纸 2．自行考虑超高部分模板增加费 3．模板的材质由投标人自行选择，满足混凝土成型质量及安全等要求，自行报价，结算不作调整 4．投标单位根据现有的图纸资料、招标文件和施工规范等资料，充分考虑，一次性报价，中标后不得调整 5．未尽之处详见图纸、图集、答疑、招标文件、政府相关文件、规范等其它资料，满足验收要求 | m2 | 291.7
122 | 011702005001 | 基础梁 | 1．基础梁模板 2．自行考虑超高部分模板增加费 3．模板的材质由投标人自行选择，满足混凝土成型质量及安全等要求，自行报价，结算不作调整 4．投标单位根据现有的图纸资料、招标文件和施工规范等资料，充分考虑，一次性报价，中标后不得调整 5．未尽之处详见图纸、图集、答疑、招标文件、政府相关文件、规范等其它资料，满足验收要求 | m2 | 247.75
123 | 011702006001 | 矩形梁（模板） | 1．矩形梁模板 2．自行考虑超高部分模板增加费 3．模板的材质由投标人自行选择，满足混凝土成型质量及安全等要求，自行报价，结算不作调整 4．投标单位根据现有的图纸资料、招标文件和施工规范等资料，充分考虑，一次性报价，中标后不得调整 5．未尽之处详见图纸、图集、答疑、招标文件、政府相关文件、规范等其它资料，满足验收要求 | m2 | 50
124 | 011702008001 | 圈梁（模板） | 1．圈梁、反坎等模板 2．自行考虑超高部分模板增加费 3．模板的材质由投标人自行选择，满足混凝土成型质量及安全等要求，自行报价，结算不作调整 4．投标单位根据现有的图纸资料、招标文件和施工规范等资料，充分考虑，一次性报价，中标后不得调整 5．未尽之处详见图纸、图集、答疑、招标文件、政府相关文件、规范等其它资料，满足验收要求 | m2 | 139.55
125 | 011702009001 | 过梁（模板） | 1．过梁模板 2．自行考虑超高部分模板增加费 3．模板的材质由投标人自行选择，满足混凝土成型质量及安全等要求，自行报价，结算不作调整 4．投标单位根据现有的图纸资料、招标文件和施工规范等资料，充分考虑，一次性报价，中标后不得调整 5．未尽之处详见图纸、图集、答疑、招标文件、政府相关文件、规范等其它资料，满足验收要求 | m2 | 50.58
126 | 011702011001 | 直形墙 | 1．剪力墙模板 2．自行考虑超高部分模板增加费 3．模板的材质由投标人自行选择，满足混凝土成型质量及安全等要求，自行报价，结算不作调整 4．投标单位根据现有的图纸资料、招标文件和施工规范等资料，充分考虑，一次性报价，中标后不得调整 5．未尽之处详见图纸、图集、答疑、招标文件、政府相关文件、规范等其它资料，满足验收要求 | m2 | 1084.78
127 | WB011702039001 | 压顶 | 1、压顶模板 2、模板的材质由投标人自行选择，满足混凝土成型质量及安全等要求，自行报价，结算不作调整 3、投标单位根据现有的图纸资料、招标文件和施工规范等资料，充分考虑，一次性报价，中标后不得调整 4、未尽之处详见图纸、图集、答疑、招标文件、政府相关文件、规范等其它资料，满足验收要求 | m2 | 40.6
128 | 011702014001 | 有梁板（模板） | 1．有梁板（含板下肋梁）模板 2．自行考虑超高部分模板增加费 3．模板的材质由投标人自行选择，满足混凝土成型质量及安全等要求，自行报价，结算不作调整 4．投标单位根据现有的图纸资料、招标文件和施工规范等资料，充分考虑，一次性报价，中标后不得调整 5．未尽之处详见图纸、图集、答疑、招标文件、政府相关文件、规范等其它资料，满足验收要求 | m2 | 544.22
129 | WB011702036001 | 坡屋面板 | 1．构件类型：坡屋面板 2．自行考虑超高部分模板增加费 3．模板的材质由投标人自行选择，满足混凝土成型质量及安全等要求，自行报价，结算不作调整 4．投标单位根据现有的图纸资料、招标文件和施工规范等资料，充分考虑，一次性报价，中标后不得调整 5．未尽之处详见图纸、图集、答疑、招标文件、政府相关文件、规范等其它资料，满足验收要求 | m2 | 479.04
130 | 011702021001 | 栏板 | 1．栏板 2．自行考虑超高部分模板增加费 3．模板的材质由投标人自行选择，满足混凝土成型质量及安全等要求，自行报价，结算不作调整 4．投标单位根据现有的图纸资料、招标文件和施工规范等资料，充分考虑，一次性报价，中标后不得调整 5．未尽之处详见图纸、图集、答疑、招标文件、政府相关文件、规范等其它资料，满足验收要求 | m2 | 130.49
131 | 011702023001 | 雨蓬 悬挑板、阳台板（模板） | 1．自行考虑超高部分模板增加费 2．模板的材质由投标人自行选择，满足混凝土成型质量及安全等要求，自行报价，结算不作调整 3．投标单位根据现有的图纸资料、招标文件和施工规范等资料，充分考虑，一次性报价，中标后不得调整 4．未尽之处详见图纸、图集、答疑、招标文件、政府相关文件、规范等其它资料，满足验收要求 | m2 | 16.64
132 | 011702022001 | 天沟、挑檐、节点（模板） | 1．天沟、挑檐、节点 2．自行考虑超高部分模板增加费 3．模板的材质由投标人自行选择，满足混凝土成型质量及安全等要求，自行报价，结算不作调整 4．投标单位根据现有的图纸资料、招标文件和施工规范等资料，充分考虑，一次性报价，中标后不得调整 5．未尽之处详见图纸、图集、答疑、招标文件、政府相关文件、规范等其它资料，满足验收要求 | m2 | 379.49
133 | 011702024001 | 楼梯（模板） | 1．类型：楼梯 2．模板的材质由投标人自行选择，满足混凝土成型质量及安全等要求，自行报价，结算不作调整 3．投标单位根据现有的图纸资料、招标文件和施工规范等资料，充分考虑，一次性报价，中标后不得调整 4．未尽之处详见图纸、图集、答疑、招标文件、政府相关文件、规范等其它资料，满足验收要求 | m2 | 36.52
134 | 011702027001 | 台阶（模板） | 1．规格：详见图纸 2．模板的材质由投标人自行选择，满足混凝土成型质量及安全等要求，自行报价，结算不作调整 3．投标单位根据现有的图纸资料、招标文件和施工规范等资料，充分考虑，一次性报价，中标后不得调整 4．未尽之处详见图纸、图集、答疑、招标文件、政府相关文件、规范等其它资料，满足验收要求 | m2 | 40
135 | 011703001001 | 建筑垂直运输 | 1．建筑物建筑类型及结构形式：框剪结构 2．建筑物檐口高度、层数：20m以内 3．投标单位根据现有的图纸资料、招标文件和施工规范等资料，充分考虑，一次性报价，中标后不得调整 4．未尽之处详见图纸、图集、答疑、招标文件、政府相关文件、规范等其它资料，满足验收要求 | m2 | 624.82
分部小计

## 15.1 E.1 分部分项工程量清单计价表(所有标题)
E.1 分部分项工程量清单计价表
工程名称：66#楼-土建工程（160户型4拼）
序号 | 项目编码 | 项目名称 | 项目特征描述 | 计量 单位 | 工程量 | 金额（元）
[6 empty] | 综合单价 | 合价 | 其中
[8 empty] | 定额 人工费 | 定额 机械费 | 暂估价
| 0104 | 砌筑工程
1 | 010401003001 | 实心砖墙 | 1．砖品种、规格、强度级：小型废渣混凝土实心砖MU20 2．墙体厚度：详见图纸 3．砂浆强度级：Mb10水泥砂浆 4．未尽之处详见图纸、图集、答疑、招标文件、政府相关文件、规范等其它资料，满足验收要求 | m3 | 4.72
2 | 010401004001 | 多孔砖墙 | 1．砖品种、规格、强度级：煤矸石多孔砖MU10 2．墙体厚度：200mm 3．砂浆强度级：M7.5混合砂浆 4．砌筑高度：3.6m以内 5．未尽之处详见图纸、图集、答疑、招标文件、政府相关文件、规范等其它资料，满足验收要求 | m3 | 8.83
3 | 010402001001 | 砌块墙 | 1．砌块品种、规格、强度级：蒸压砂加气混凝土砌块（A5.0) 2．墙体厚度：100mm 3．砂浆强度级：Ma5.0专用砂浆 4．砌筑高度：3.6m以内 5．未尽之处详见图纸、图集、答疑、招标文件、政府相关文件、规范等其它资料，满足验收要求 | m3 | 5.29
4 | 010402001002 | 砌块墙 | 1．砌块品种、规格、强度级：蒸压砂加气混凝土砌块（A5.0) 2．墙体厚度：100mm 3．砂浆强度级：Ma5.0专用砂浆 4．砌筑高度：3.6m以上 5．未尽之处详见图纸、图集、答疑、招标文件、政府相关文件、规范等其它资料，满足验收要求 | m3 | 0.94
5 | 010402001003 | 砌块墙 | 1．砌块品种、规格、强度级：蒸压砂加气混凝土砌块（A5.0) 2．墙体厚度：200mm 3．砂浆强度级：Ma5.0专用砂浆 4．砌筑高度：3.6m以内 5．未尽之处详见图纸、图集、答疑、招标文件、政府相关文件、规范等其它资料，满足验收要求 | m3 | 126.62
6 | 010402001004 | 砌块墙 | 1．砌块品种、规格、强度级：蒸压砂加气混凝土砌块（A5.0) 2．墙体厚度：200mm 3．砂浆强度级：Ma5.0专用砂浆 4．砌筑高度：3.6m以上 5．未尽之处详见图纸、图集、答疑、招标文件、政府相关文件、规范等其它资料，满足验收要求 | m3 | 11.86
7 | WB010401016001 | 砖砌台阶 | 1．砖品种、规格、强度级：煤矸石多孔砖MU10 2．砂浆强度级：M7.5混合砂浆 3．未尽之处详见图纸、图集、答疑、招标文件、政府相关文件、规范等其它资料，满足验收要求 | m2 | 2.88
8 | WB010401015001 | 墙基防潮层 | 1．部位：底层所有落地墙体均做防潮层,位置均位于室内地面±0标高以下60mm处 2．防潮层材料种类：20厚WP M20预拌砂浆，内掺5%防水剂 3．具体详见图纸、图集、答疑、招标文件、政府相关文件、规范等其它资料，满足验收要求 | m2 | 39.86
9 | 010404001001 | 基础垫层 | 1．厚度：100mm 2．材料品种及比例：商品混凝土C20 3．未尽之处详见图纸、图集、答疑、招标文件、政府相关文件、规范等其它资料，满足验收要求 | m3 | 19.59
分部小计
| 0105 | 混凝土工程
10 | 010501003001 | 独立基础 | 1．混凝土种类：商品混凝土 2．混凝土强度等级：C30 3．未尽之处详见图纸、图集、答疑、招标文件、政府相关文件、规范等其它资料，满足验收要求 | m3 | 64.56
11 | 010502001001 | 矩形柱 | 1．柱规格形状：矩形柱 2．混凝土种类：商品混凝土 3．混凝土强度等级：C30 4．未尽之处详见图纸、图集、答疑、招标文件、政府相关文件、规范等其它资料，满足验收要求 | m3 | 13.13
12 | 010502003001 | 异形柱 | 1．柱规格形状：详见图纸 2．混凝土种类：商品混凝土 3．混凝土强度等级：C30 4．未尽之处详见图纸、图集、答疑、招标文件、政府相关文件、规范等其它资料，满足验收要求 | m3 | 0.98
13 | 010502002001 | 构造柱 | 1．柱规格形状：详见图纸 2．混凝土种类：商品混凝土 3．混凝土强度等级：C25 4．未尽之处详见图纸、图集、答疑、招标文件、政府相关文件、规范等其它资料，满足验收要求 | m3 | 24.57
14 | 010503001001 | 基础梁 | 1．混凝土种类：商品混凝土 2．混凝土强度等级：C30 3．未尽之处详见图纸、图集、答疑、招标文件、政府相关文件、规范等其它资料，满足验收要求 | m3 | 20.42
15 | 010503002001 | 矩形梁 | 1．混凝土种类：商品混凝土 2．混凝土强度等级：C30 3．未尽之处详见图纸、图集、答疑、招标文件、政府相关文件、规范等其它资料，满足验收要求 | m3 | 5.37
16 | 010503004001 | 圈梁 | 1．混凝土种类：商品混凝土 2．混凝土强度等级：C25 3．未尽之处详见图纸、图集、答疑、招标文件、政府相关文件、规范等其它资料，满足验收要求 | m3 | 3.14
17 | 010503004002 | 圈梁 | 1．防水反坎 2．混凝土种类：商品混凝土 3．混凝土强度等级：C25 4．未尽之处详见图纸、图集、答疑、招标文件、政府相关文件、规范等其它资料，满足验收要求 | m3 | 8.94
18 | 010503005001 | 过梁 | 1．混凝土种类：商品混凝土 2．混凝土强度等级：C25 3．未尽之处详见图纸、图集、答疑、招标文件、政府相关文件、规范等其它资料，满足验收要求 | m3 | 2.82
19 | 010507005001 | 压顶 | 1．断面尺寸：详见图纸 2．混凝土种类：商品混凝土 3．混凝土强度等级：C25 4．未尽之处详见图纸、图集、答疑、招标文件、政府相关文件、规范等其它资料，满足验收要求 | m3 | 4.37
20 | 010504001001 | 直形墙 | 1．墙规格：详见图纸 2．混凝土种类：商品混凝土 3．混凝土强度等级：C30 4．未尽之处详见图纸、图集、答疑、招标文件、政府相关文件、规范等其它资料，满足验收要求 | m3 | 97.17
21 | 010505001001 | 有梁板 | 1．板规格：详见图纸 2．混凝土种类：商品混凝土 3．混凝土强度等级：C30 4．未尽之处详见图纸、图集、答疑、招标文件、政府相关文件、规范等其它资料，满足验收要求 | m3 | 63.51
22 | WB010505009001 | 坡屋面板 | 1．板规格：详见图纸 2．混凝土种类：商品混凝土 3．混凝土强度等级：C30抗渗混凝土（P6) 4．未尽之处详见图纸、图集、答疑、招标文件、政府相关文件、规范等其它资料，满足验收要求 | m3 | 51.46
23 | 010505003001 | 雨蓬板 | 1．板规格：详见图纸 2．混凝土种类：商品混凝土 3．混凝土强度等级：C30 4．未尽之处详见图纸、图集、答疑、招标文件、政府相关文件、规范等其它资料，满足验收要求 | m3 | 2.13
24 | 010505006001 | 栏板 | 1．板规格：详见图纸 2．混凝土种类：商品混凝土 3．混凝土强度等级：C30 4．未尽之处详见图纸、图集、答疑、招标文件、政府相关文件、规范等其它资料，满足验收要求 | m3 | 7.81
25 | 010505007001 | 天沟、挑檐板、节点 | 1．板规格：详见图纸 2．混凝土种类：商品混凝土 3．混凝土强度等级：C30 4．未尽之处详见图纸、图集、答疑、招标文件、政府相关文件、规范等其它资料，满足验收要求 | m3 | 32.22
26 | 010506001001 | 直形楼梯 | 1．混凝土种类：商品混凝土 2．混凝土强度等级：C30 3．未尽之处详见图纸、图集、答疑、招标文件、政府相关文件、规范等其它资料，满足验收要求 | m2 | 36.52
27 | 010507001001 | 散水 | 1．混凝土种类：商品混凝土 2．300厚回填土 3．面层：60厚C20细石混凝土，随打随磨 4．撒1:1水泥沙子压实赶光 5．垫层：150厚粒径10~40碎石灌M2.5混合砂浆 6．图集：12J003 A2-6B 7．未尽之处详见图纸、图集、答疑、招标文件、政府相关文件、规范等其它资料，满足验收要求 | m2 | 78.7
28 | 010505003002 | 台阶-平台（院外） | 1．面层：300X600X15厚芝麻白防滑PC砖 2．结合层：20厚1:∶3千硬性水泥砂浆结合层撒素水泥面(洒适量清水)、素水泥浆一道(内掺建筑胶) 3．结构层：60厚C20混凝土，台阶面向外坡1% 4．垫层：300厚3:7灰土分两步夯实，宽出面层300 5．图集：12J003-B3-9B 6．未尽之处详见图纸、图集、答疑、招标文件、政府相关文件、规范等其它资料，满足验收要求 | m2 | 22
29 | 010507004001 | 台阶-踏步（院外） | 1．面层：300X600X15厚芝麻白防滑PC砖 2．结合层：20厚1:∶3千硬性水泥砂浆结合层撒素水泥面(洒适量清水)、素水泥浆一道(内掺建筑胶) 3．结构层：60厚C20混凝土，台阶面向外坡1% 4．垫层：300厚3:7灰土分两步夯实，宽出面层300 5．图集：12J003-B3-9B 6．未尽之处详见图纸、图集、答疑、招标文件、政府相关文件、规范等其它资料，满足验收要求 | m2 | 18
30 | 010504001002 | 台阶-挡墙 | 1．面层：300X600X15厚芝麻白防滑PC砖 2．结合层：20厚1:∶3千硬性水泥砂浆结合层撒素水泥面(洒适量清水)、素水泥浆一道(内掺建筑胶) 3．结构层：C25混凝土墙身，配钢筋φ6@200 4．垫层：C15混凝土垫层 5．图集：12J003-B9-1 6．未尽之处详见图纸、图集、答疑、招标文件、政府相关文件、规范等其它资料，满足验收要求 | m | 9.7
31 | 010507001002 | 坡道（院内） | 1．结构层：60厚C20混凝土，随打随抹，上撒1:1水泥砂子压实赶光,台阶面向外坡1% 2．垫层：300厚粒径10~40碎石灌M2.5混合砂浆 3．图集：12J003-B1-1A 4．未尽之处详见图纸、图集、答疑、招标文件、政府相关文件、规范等其它资料，满足验收要求 | m2 | 8.64
32 | 010505003003 | 台阶-平台（院内） | 1．结构层：60厚C20混凝土，随打随抹，上撒1:1水泥砂子压实赶光,台阶面向外坡1% 2．垫层：300厚粒径10~40碎石灌M2.5混合砂浆 3．图集：12J003-B1-1A 4．未尽之处详见图纸、图集、答疑、招标文件、政府相关文件、规范等其它资料，满足验收要求 | m2 | 36.96
33 | 011101003001 | 庭院地面 | 1．结构层：100厚C25混凝土，随打随抹 2．垫层：150厚碎石 3．素土夯实，压实度≥90% 4．未尽之处详见图纸、图集、答疑、招标文件、政府相关文件、规范等其它资料，满足验收要求 | m2 | 127.88
34 | 010515001001 | 现浇构件钢筋 | 1．钢筋种类、规格：HPB300-Φ6 2．未尽之处详见图纸、图集、答疑、招标文件、政府相关文件、规范等其它资料，满足验收要求 | t | 0.33
35 | 010515001002 | 现浇构件钢筋 | 1．钢筋种类、规格：HRB400-Φ6 2．未尽之处详见图纸、图集、答疑、招标文件、政府相关文件、规范等其它资料，满足验收要求 | t | 0.991
36 | 010515001003 | 现浇构件钢筋 | 1．钢筋种类、规格：HRB400-Φ8 2．未尽之处详见图纸、图集、答疑、招标文件、政府相关文件、规范等其它资料，满足验收要求 | t | 22.186
37 | 010515001004 | 现浇构件钢筋 | 1．钢筋种类、规格：HRB400-Φ10 2．未尽之处详见图纸、图集、答疑、招标文件、政府相关文件、规范等其它资料，满足验收要求 | t | 2.737
38 | 010515001005 | 现浇构件钢筋 | 1．钢筋种类、规格：HRB400-Φ12 2．未尽之处详见图纸、图集、答疑、招标文件、政府相关文件、规范等其它资料，满足验收要求 | t | 9.694
39 | 010515001006 | 现浇构件钢筋 | 1．钢筋种类、规格：HRB400-Φ14 2．未尽之处详见图纸、图集、答疑、招标文件、政府相关文件、规范等其它资料，满足验收要求 | t | 2.11
40 | 010515001007 | 现浇构件钢筋 | 1．钢筋种类、规格：HRB400-Φ16 2．未尽之处详见图纸、图集、答疑、招标文件、政府相关文件、规范等其它资料，满足验收要求 | t | 7.812
41 | 010515001008 | 现浇构件钢筋 | 1．钢筋种类、规格：HRB400-Φ18 2．未尽之处详见图纸、图集、答疑、招标文件、政府相关文件、规范等其它资料，满足验收要求 | t | 2.465
42 | 010515001009 | 现浇构件钢筋 | 1．钢筋种类、规格：HRB400-Φ20 2．未尽之处详见图纸、图集、答疑、招标文件、政府相关文件、规范等其它资料，满足验收要求 | t | 0.703
43 | 010515001010 | 现浇构件钢筋 | 1．钢筋种类、规格：HRB400-Φ25 2．未尽之处详见图纸、图集、答疑、招标文件、政府相关文件、规范等其它资料，满足验收要求 | t | 0.075
44 | 010516003001 | 钢筋连接 | 1．连接方式：电渣压力焊 2．未尽之处详见图纸、图集、答疑、招标文件、政府相关文件、规范等其它资料，满足验收要求 | 个 | 532
45 | 010516003002 | 钢筋连接 | 1．连接方式：直螺纹连接 2．未尽之处详见图纸、图集、答疑、招标文件、政府相关文件、规范等其它资料，满足验收要求 | 个 | 49
46 | WB010516004001 | 砌体、板缝钢筋加固 | 1．钢筋种类、规格：HPB300-Φ6 2．绑扎类型：不绑扎 3．未尽之处详见图纸、图集、答疑、招标文件、政府相关文件、规范等其它资料，满足验收要求 | t | 1.257
47 | WB010516005001 | 墙面钢板（丝）网 | 1．部位：内、外墙不同材料交接处 2．钢筋网（钢丝网）种类、规格：直径0.9mm，网眼大小为12.7*12.7mm钢丝网 3．宽度：600宽钢丝网 4．未尽之处详见图纸、图集、答疑、招标文件、政府相关文件、规范等其它资料，满足验收要求 | m2 | 835.91
48 | WB010516005002 | 墙面钢板（丝）网 | 1．部位：楼梯间 2．钢筋网（钢丝网）种类、规格：钢丝材质性能不低于Q235-B，直径不小于1mm,孔网不大于10*10mm 3．未尽之处详见图纸、图集、答疑、招标文件、政府相关文件、规范等其它资料，满足验收要求 | m2 | 152.63
分部小计
| 0108 | 门窗工程
49 | 010802001001 | 金属门（平开门） | 1．门名称、代号及洞口尺寸：M0924、M1022 2．门材质：断格隔热铝合金玻璃门 3．玻璃品种、厚度：6中透双银low-E+12Ar+6 4．金属隔热型材、隔热条高度26mm（K=2.8）100系列、通体壁厚2.2 5．未尽之处详见图纸、图集、答疑、招标文件、政府相关文件、规范等其它资料，满足验收要求 | m2 | 26.24
50 | 010802004001 | 钢制门 | 1．门代号及洞口尺寸：M1522 2．门材质：钢制防盗门，壁厚1.0mm 3．含门锁及相关辅材五金配套齐全，满足验收要求 4．未尽之处详见图纸、图集、答疑、招标文件、政府相关文件、规范等其它资料，满足验收要求 | m2 | 13.2
51 | 010802004002 | 钢制门 | 1．门代号及洞口尺寸：M1829 2．门材质：钢制保温防盗门（K=1.7)，壁厚1.0mm 3．含门锁及相关辅材五金配套齐全，满足验收要求 4．未尽之处详见图纸、图集、答疑、招标文件、政府相关文件、规范等其它资料，满足验收要求 | m2 | 20.88
52 | 010807001001 | 金属窗 | 1．窗代号及洞口尺寸：详见图纸 2．窗材质：断格隔热铝合金玻璃窗(60系列） 3．玻璃品种、厚度：6中透双银low-E+12Ar+6 4．外门窗框料采用金属隔热型材，隔热条高度26mm(K=2.8),型材厚度:窗框不得小于1.8mm 5．未尽之处详见图纸、图集、答疑、招标文件、政府相关文件、规范等其它资料，满足验收要求 | m2 | 137.1
53 | 010807001002 | 金属窗 （工具间） | 1．窗代号及洞口尺寸：C1815 2．窗材质：断格隔热铝合金玻璃窗(60系列） 3．玻璃品种、厚度：6+12+6中空玻璃窗 4．外门窗框料采用金属隔热型材，隔热条高度26mm(K=2.8),型材厚度:窗框不得小于1.8mm 5．未尽之处详见图纸、图集、答疑、招标文件、政府相关文件、规范等其它资料，满足验收要求 | m2 | 10.8
54 | 010807001003 | 金属窗 | 1．窗代号及洞口尺寸：C0909、 C0815 2．窗材质：铁艺窗花 3．厚度：1.0mm 4．未尽之处详见图纸、图集、答疑、招标文件、政府相关文件、规范等其它资料，满足验收要求 | m2 | 5.64
分部小计
| 0109 | 屋面及防水工程
| 1 | 屋面一
55 | 010902003001 | 屋面刚性层 | 1．部位：保温上人平屋面 2．刚性层厚度：40mm 3．混凝土强度等级：C20细石混凝土保护层随打随抹 4．嵌缝材料种类：分隔缝缝宽20,内填DS M15砂浆（1:3水泥砂浆），纵横间隔≤10m 5．钢筋规格、型号：内配冷拔φ4双向@150 6．未尽之处详见图纸、图集、答疑、招标文件、政府相关文件、规范等其它资料，满足验收要求 | m2 | 63.71
56 | WB010902005001 | 隔汽(离)层 | 1．隔汽（离）层品种、规格、厚度：200g/m²聚酯无纺布 2．未尽之处详见图纸、图集、答疑、招标文件、政府相关文件、规范等其它资料，满足验收要求 | m2 | 63.71
57 | 010902002001 | 屋面涂膜防水 | 1．防水膜品种：聚合物水泥防水涂料 2．涂膜厚度、遍数：1.5mm 3．遇墙、管根均设置防水附加层，并上翻至完成面不少于250mm 4．清单工程量含防水上翻面积 5．未尽之处详见图纸、图集、答疑、招标文件、政府相关文件、规范等其它资料，满足验收要求 | m2 | 79.86
58 | 010902001001 | 屋面卷材防水 | 1．卷材品种、规格、厚度：3.0厚自粘聚合物改性沥青防水卷材（PY)聚酯胎 2．防水层数：2 3．清单工程量含防水上翻面积 4．遇墙、管根均设置防水附加层，并上翻至完成面不少于250mm 5．未尽之处详见图纸、图集、答疑、招标文件、政府相关文件、规范等其它资料，满足验收要求 | m2 | 79.86
59 | WB010902005002 | 找平层 | 1．20厚DS M15砂浆(1:3水泥砂浆)找平层; 2．未尽之处详见图纸、图集、答疑、招标文件、政府相关文件、规范等其它资料，满足验收要求 | m2 | 63.71
60 | WB010902005003 | 屋面找坡层 | 1．材料品种、规格、厚度：：最薄处30厚LC5.0轻骨料混凝土,找坡2% 2．未尽之处详见图纸、图集、答疑、招标文件、政府相关文件、规范等其它资料，满足验收要求 | m2 | 63.71
61 | 011001001001 | 保温隔热屋面 | 1．保温隔热材料品种、规格、厚度：挤塑聚苯板（XPS)X200,B1级 2．厚度：140mm 3．未尽之处详见图纸、图集、答疑、招标文件、政府相关文件、规范等其它资料，满足验收要求 | m2 | 63.71
分部小计
| 2 | 屋面二（保温不上人坡屋面）
62 | 010901001001 | 瓦屋面 | 1．瓦品种、规格：深灰色单波琉璃瓦（300*280） 2．木挂瓦条：30mm*30mm,中距按瓦材规格 3．木顺水条：30*30mm@500mm 4．未尽之处详见图纸、图集、答疑、招标文件、政府相关文件、规范等其它资料，满足验收要求 | m2 | 344.62
63 | 010902003002 | 屋面刚性层 | 1．刚性层厚度：40mm 2．混凝土强度等级：C20细石混凝土保护层随打随抹 3．嵌缝材料种类：分隔缝缝宽20,内填DS M15砂浆（1:3水泥砂浆），纵横间隔≤10m 4．钢筋规格、型号：内配冷拔φ4双向@150,与屋面板预埋φ10钢筋头绑牢 5．未尽之处详见图纸、图集、答疑、招标文件、政府相关文件、规范等其它资料，满足验收要求 | m2 | 344.62
64 | 010902001002 | 屋面卷材防水 | 1．卷材品种、规格、厚度：3.0厚自粘聚合物改性沥青防水卷材（PY)聚酯胎 2．防水层数：2 3．遇墙、管根均设置防水附加层，并上翻至完成面不少于250mm 4．未尽之处详见图纸、图集、答疑、招标文件、政府相关文件、规范等其它资料，满足验收要求 | m2 | 382.9
65 | WB010902005004 | 找平层 | 1．20厚DS M15砂浆(1:3水泥砂浆)找平层; 2．未尽之处详见图纸、图集、答疑、招标文件、政府相关文件、规范等其它资料，满足验收要求 | m2 | 344.62
66 | 011001001002 | 保温隔热屋面 | 1．保温隔热材料品种、规格、厚度：挤塑聚苯板（XPS)X200,B1级 2．厚度：140mm 3．未尽之处详见图纸、图集、答疑、招标文件、政府相关文件、规范等其它资料，满足验收要求 | m2 | 344.62
分部小计
| 3 | 挑檐板（瓦屋面）
67 | 010901001002 | 瓦屋面 | 1．瓦品种、规格：深灰色单波琉璃瓦（300*280） 2．木挂瓦条：30mm*30mm,中距按瓦材规格 3．木顺水条：30*30mm@500mm 4．未尽之处详见图纸、图集、答疑、招标文件、政府相关文件、规范等其它资料，满足验收要求 | m2 | 57.71
68 | 010902003003 | 屋面刚性层 | 1．刚性层厚度：40mm 2．混凝土强度等级：C20细石混凝土保护层随打随抹 3．嵌缝材料种类：分隔缝缝宽20,内填DS M15砂浆（1:3水泥砂浆），纵横间隔≤10m 4．钢筋规格、型号：内配冷拔φ4双向@150,与屋面板预埋φ10钢筋头绑牢 5．未尽之处详见图纸、图集、答疑、招标文件、政府相关文件、规范等其它资料，满足验收要求 | m2 | 57.71
69 | 010902001003 | 屋面卷材防水 | 1．卷材品种、规格、厚度：3.0厚自粘聚合物改性沥青防水卷材（PY)聚酯胎 2．防水层数：2 3．遇墙、管根均设置防水附加层，并上翻至完成面不少于250mm 4．未尽之处详见图纸、图集、答疑、招标文件、政府相关文件、规范等其它资料，满足验收要求 | m2 | 57.71
70 | WB010902005005 | 找平层 | 1．20厚DS M15砂浆(1:3水泥砂浆)找平层; 2．未尽之处详见图纸、图集、答疑、招标文件、政府相关文件、规范等其它资料，满足验收要求 | m2 | 57.71
分部小计
| 4 | 工具间、空调外机挑板屋面
71 | 010902002002 | 屋面涂膜防水 | 1．防水膜品种：聚合物水泥防水涂料 2．涂膜厚度、遍数：1.5mm 3．未尽之处详见图纸、图集、答疑、招标文件、政府相关文件、规范等其它资料，满足验收要求 | m2 | 106.17
72 | 010902001004 | 屋面卷材防水 | 1．卷材品种、规格、厚度：3.0厚自粘聚合物改性沥青防水卷材（PY)聚酯胎 2．防水层数：2 3．遇墙、管根均设置防水附加层，并上翻至完成面不少于250mm 4．未尽之处详见图纸、图集、答疑、招标文件、政府相关文件、规范等其它资料，满足验收要求 | m2 | 106.17
73 | WB010902005006 | 找平层 | 1．找平层品种、规格、厚度：20厚DS M15砂浆(1:3水泥砂浆)找平层 2．未尽之处详见图纸、图集、答疑、招标文件、政府相关文件、规范等其它资料，满足验收要求 | m2 | 78.22
74 | WB010902005007 | 屋面找坡层 | 1．材料品种、规格、厚度：：最薄处30厚LC5.0轻骨料混凝土,找坡2% 2．未尽之处详见图纸、图集、答疑、招标文件、政府相关文件、规范等其它资料，满足验收要求 | m2 | 78.22
分部小计
| 5 | 雨蓬板、挑檐
75 | 010902002003 | 屋面涂膜防水 | 1．防水膜品种：聚合物水泥防水涂料 2．涂膜厚度、遍数：1.5mm 3．未尽之处详见图纸、图集、答疑、招标文件、政府相关文件、规范等其它资料，满足验收要求 | m2 | 54.55
76 | 010904003001 | 楼（地）面砂浆防水（防潮） | 1．雨蓬板、挑檐 2．防水层做法：20厚1:3水泥砂浆（内掺水泥重量5%防水剂） 3．未尽之处详见图纸、图集、答疑、招标文件、政府相关文件、规范等其它资料，满足验收要求 | m2 | 56.39
分部小计
| 0111 | 楼地面装饰工程
| 1 | 一层地面
77 | 011101001001 | 水泥砂浆楼地面 | 1．房间：卧室、客厅、餐厅、书房、、避难间等 2．面层做法要求：20厚DS M20砂浆面层，表面撒适量水泥粉抹压平整 3．未尽之处详见图纸、图集、答疑、招标文件、政府相关文件、规范等其它资料，满足验收要求 | m2 | 244.92
78 | 010404001002 | 地面混凝土垫层 | 1．房间：卧室、客厅、餐厅、书房、避难间等 2．厚度：80mm 3．材料品种及比例：商品混凝土 4．材料品种混凝土种类及比例：C20混凝土 5．图集：23J909 6．未尽之处详见图纸、图集、答疑、招标文件、政府相关文件、规范等其它资料，满足验收要求 | m3 | 19.59
79 | 010404001003 | 地面碎石垫层 | 1．房间：卧室、客厅、餐厅、书房、避难间等 2．厚度：150mm 3．材料品种及比例：碎石 4．图集：23J909 5．未尽之处详见图纸、图集、答疑、招标文件、政府相关文件、规范等其它资料，满足验收要求 | m3 | 36.74
80 | 010904002001 | 楼（地）面涂膜防水 | 1．房间：厨房、卫生间、工具间 2．防水膜品种：聚合物水泥防水涂料 3．涂膜厚度、遍数：1.5mm+1.5mm 4．23J909 3-5页FI-2 5．未尽之处详见图纸、图集、答疑、招标文件、政府相关文件、规范等其它资料，满足验收要求 | m2 | 114.18
81 | WB011101007001 | 细石混凝土找平层 | 1．房间：厨房、卫生间、工具间 2．最薄处30厚C20细石混凝土找坡层，向地漏找1%坡，随打随抹平。地漏四周及管根部用DSM15砂浆(1:3水泥砂浆)抹小八字角 3．界面剂一道 4．图集：23J909 5．未尽之处详见图纸、图集、答疑、招标文件、政府相关文件、规范等其它资料，满足验收要求 | m2 | 114.18
82 | 010404001004 | 地面混凝土垫层 | 1．房间：厨房、卫生间、工具间 2．厚度：80mm 3．材料品种及比例：商品混凝土 4．材料品种混凝土种类及比例：C20混凝土 5．图集：23J909 6．未尽之处详见图纸、图集、答疑、招标文件、政府相关文件、规范等其它资料，满足验收要求 | m3 | 9.13
83 | 010404001005 | 地面碎石垫层 | 1．房间：厨房、卫生间、工具间 2．厚度：150mm 3．材料品种及比例：碎石 4．图集：23J909 5．未尽之处详见图纸、图集、答疑、招标文件、政府相关文件、规范等其它资料，满足验收要求 | m3 | 17.13
分部小计
| 2 | 二层楼面
84 | WB011101011001 | 混凝土面加浆抹光随捣随抹 | 1．保温隔热部位：卧室、客厅、餐厅、书房、工具间等 2．钢筋混凝土楼面随捣随抹平 3．未尽之处详见图纸、图集、答疑、招标文件、政府相关文件、规范等其它资料，满足验收要求 | m2 | 199.35
85 | 010904002002 | 楼（地）面涂膜防水 | 1．房间：厨房、卫生间 2．防水膜品种：聚合物水泥防水涂料 3．涂膜厚度、遍数：1.5mm+1.5mm 4．23J909 3-5页FI-2 5．未尽之处详见图纸、图集、答疑、招标文件、政府相关文件、规范等其它资料，满足验收要求 | m2 | 17.92
86 | WB011101007002 | 细石混凝土找平层 | 1．房间：厨房、卫生间 2．最薄处30厚C20细石混凝土找坡层，向地漏找1%坡，随打随抹平。地漏四周及管根部用DSM15砂浆(1:3水泥砂浆)抹小八字角 3．界面剂一道 4．图集：23J909 5．未尽之处详见图纸、图集、答疑、招标文件、政府相关文件、规范等其它资料，满足验收要求 | m2 | 17.92
分部小计
| 3 | 楼梯踏步及平台
87 | 011106004001 | 水泥砂浆楼梯面层 | 1．部位：楼梯踏步及平台 2．面层厚度、砂浆配合比：20厚1：2水泥砂浆 3．防滑条：22J403-1/5-7/1 4．素水泥浆遍数：素水泥浆一道(内掺5%的108胶) 5．未尽之处详见图纸、图集、答疑、招标文件、政府相关文件、规范等其它资料，满足验收要求 | m2 | 25.96
分部小计
| 0112 | 墙、柱面装饰与隔断、幕墙工程
| 1 | 内3D,裙3D(7-6页）
88 | 011201001001 | 墙面一般抹灰 | 1．房间：卧室、客厅、餐厅、书房、等 2．5厚DP(DCA)M20砂浆(1:2.5水泥砂浆)找平抹光 3．10厚DP(DCA)M5砂浆(1:1:6水泥石灰膏砂浆)打底扫毛 4．界面剂1道 5．用修补砂浆局部修补墙面，DP砂浆勾实接缝并拉毛，接缝处粘贴耐碱玻纤网格布 6．未尽之处详见图纸、图集、答疑、招标文件、政府相关文件、规范等其它资料，满足验收要求 | m2 | 1580.66
分部小计
| 2 | 内8D,裙8D(7-13页）
89 | 011201001002 | 墙面一般抹灰 | 1．房间：厨房、卫生间、工具间 2．6厚DP(DCA)M20砂浆(1:2.5水泥砂浆)分层压实抹平 3．6厚DP(DCA)M5砂浆(1∶1:6水泥石灰膏砂浆)罩面或粉刷石膏砂浆打底抹灰 4．界面剂1道 5．用修补砂浆局部修补墙面，DP砂浆勾实接缝并拉毛，接缝处粘贴耐碱玻纤网格布 6．未尽之处详见图纸、图集、答疑、招标文件、政府相关文件、规范等其它资料，满足验收要求 | m2 | 569.53
90 | 010903002001 | 墙面涂膜防水 | 1．房间：厨房、卫生间、工具间 2．防水膜品种：聚合物水泥防水涂料 3．涂膜厚度、遍数：2.0mm 4．高度：厨房：250mm，卫生间：1800mm 5．未尽之处详见图纸、图集、答疑、招标文件、政府相关文件、规范等其它资料，满足验收要求 | m2 | 144.83
分部小计
| 3 | 外墙面、女儿墙、栏板等
91 | 011201001003 | 墙面一般抹灰 | 1．底层厚度、砂浆配合比：12 厚DP M15 砂浆(1:3水泥砂浆)找平 2．喷湿墙面,界面剂1道 3．未尽之处详见图纸、图集、答疑、招标文件、政府相关文件、规范等其它资料，满足验收要求 | m2 | 1240.34
92 | 010903002002 | 墙面涂膜防水 | 1．防水层：5厚聚合物水泥防水砂浆(干粉型)+1.5厚聚合物水泥防水涂料 2．未尽之处详见图纸、图集、答疑、招标文件、政府相关文件、规范等其它资料，满足验收要求 | m2 | 862.16
93 | 011001003001 | 保温隔热墙面 | 1．保温隔热部位：外墙 2．保温隔热材料品种、规格及厚度：岩棉板（TR10 A级，50mm厚） 3．做法：界面剂+托架+保温板粘结+玻纤网格布1道及抹面+锚栓+玻纤网格布1道及抹面 4．未尽之处详见图纸、图集、答疑、招标文件、政府相关文件、规范等其它资料，满足验收要求 | m2 | 635.72
94 | 011406003001 | 满刮腻子 | 1．腻子种类：外墙腻子 2．刮腻子遍数：二遍 3．未尽之处详见图纸、图集、答疑、招标文件、政府相关文件、规范等其它资料，满足验收要求 | m2 | 1459.58
95 | WB011406001001 | 外墙真石漆 | 1．油漆品种、刷漆遍数：真石漆一底两面，分隔面积1m2外 2．未尽之处详见图纸、图集、答疑、招标文件、政府相关文件、规范等其它资料，满足验收要求 | m2 | 1459.58
96 | 011001003002 | 保温隔热墙面 | 1．保温隔热部位：洞口侧面、雨棚、阳台、空调板 2．保温隔热材料品种、规格及厚度：无机保温砂浆20mm厚度 3．做法：界面剂+托架+保温板粘结+玻纤网格布1道及抹面+锚栓+玻纤网格布1道及抹面 4．具体详见图纸、图集、答疑、招标文件、政府相关文件、规范等其它资料，满足验收要求 | m2 | 66.22
97 | 011201001004 | 墙面一般抹灰 | 1．部位：栏板，女儿墙内侧 2．面层厚度、砂浆配合比：20mm厚1:2水泥砂浆 3．未尽之处详见图纸、图集、答疑、招标文件、政府相关文件、规范等其它资料，满足验收要求 | m2 | 48.05
98 | 010903003001 | 墙面水泥砂浆（造型） | 1．防水层做法：聚合物水泥砂浆(DP M15) 2．砂浆厚度、配合比：30mm 3．未尽之处详见图纸、图集、答疑、招标文件、政府相关文件、规范等其它资料，满足验收要求 | m2 | 30.55
分部小计
| 0113 | 天棚工程
99 | 011406003002 | 满刮腻子 | 1．房间：卧室、客厅、餐厅、书房、工具间、厨房、卫生间 2．腻子种类：耐水腻子 3．刮腻子遍数：1遍 4．未尽之处详见图纸、图集、答疑、招标文件、政府相关文件、规范等其它资料，满足验收要求 | m2 | 694.58
100 | 010903002003 | 天棚涂膜防水 | 1．房间：卫生间 2．防水膜品种：聚氨酯防水涂料 3．涂膜厚度、遍数：1.5mm 4．未尽之处详见图纸、图集、答疑、招标文件、政府相关文件、规范等其它资料，满足验收要求 | m2 | 42.31
分部小计
| 0115 | 其他装饰工程
101 | 010903004001 | 钢板 | 1．部位：山墙封檐 2．材料：0.8厚彩色钢板+0.8厚彩色钢板压顶板 3．图集：09J202-1 /4-K17 4．未尽之处详见图纸、图集、答疑、招标文件、政府相关文件、规范等其它资料，满足验收要求 | m | 62.98
102 | 010903004002 | 金属泛水板 | 1．部位：檐沟 2．材料：0.8厚灰色钢板 3．宽度：详见图纸 4．图集：09J202-1 /3-K9 5．未尽之处详见图纸、图集、答疑、招标文件、政府相关文件、规范等其它资料，满足验收要求 | m | 97.1
103 | 010606011001 | 钢天沟 | 1．材质：0.8mm镀锌钢板檐沟 2．安装高度：详见图纸 3．图集：金属檐沟：09J202-1/T17 4．未尽之处详见图纸、图集、答疑、招标文件、政府相关文件、规范等其它资料，满足验收要求 | t | 0.259
104 | 010606008001 | 钢梯 | 1．名称：屋面检修梯 2．钢梯形式：爬梯 3．图集：15J401 WT1a-3.3 4．未尽之处详见图纸、图集、答疑、招标文件、政府相关文件、规范等其它资料，满足验收要求 | t | 0.778
105 | 011502001001 | 铝合金窗台板 | 1．安装部位：窗口 2．线条材料品种、规格、颜色：铝合金窗台板（金属厚度1.5mm) 3．未尽之处详见图纸、图集、答疑、招标文件、政府相关文件、规范等其它资料，满足验收要求 | m | 17.2
106 | 011502008001 | GRC装饰线条 | 1．线条规格：详见图纸 2．线条安装方式：投标人综合考虑报价，中标后不予调整 3．填充材料种类：GRC（含安装一切辅材） 4．未尽之处详见图纸、图集、答疑、招标文件、政府相关文件、规范等其它资料，满足验收要求 | m2 | 39.2
107 | 011502007001 | 塑料装饰线 | 1．安装部位：所有室外挑板、阳台底板、窗框顶、窗台、雨棚板、挑檐、线脚等均需做成品滴水线 2．未尽之处详见图纸、图集、答疑、招标文件、政府相关文件、规范等其它资料，满足验收要求 | m | 189.7
108 | WB031002006001 | 预留孔洞 | 1．规格：80 2．材质：UPVCφ80（剪力墙为钢套管） 3．未尽之处详见图纸、图集、答疑、招标文件、政府相关文件、规范等其它资料，满足验收要求 | 个 | 28
109 | WB011507004001 | 接水板 | 1．材料种类、规格：400*400*60mmC20细石混凝土 2．未尽之处详见图纸、图集、答疑、招标文件、政府相关文件、规范等其它资料，满足验收要求 | 个 | 16
110 | WB011507004002 | 门号牌 | 1．材料种类、规格：220mm*70mm*3mm，亚克力 2．未尽之处详见图纸、图集、答疑、招标文件、政府相关文件、规范等其它资料，满足验收要求 | 个 | 4
111 | WB011507004003 | 楼栋牌 | 1．材料种类、规格：520mm*700mm*1.2mm，不锈钢激光切割围边80mm精品立体字表面分色烤漆效果 2．未尽之处详见图纸、图集、答疑、招标文件、政府相关文件、规范等其它资料，满足验收要求 | 个 | 1
112 | 011503001001 | 金属扶手、栏杆、栏板 | 1．部位：楼梯栏杆 2．扶手材料种类、规格、品牌：φ60*3不锈钢管扶手 φ38*1.2不锈钢管下部横杆 3．栏杆材料种类、规格、品牌：φ60*3不锈钢管立柱 4．栏板材料种类、规格、品牌、颜色：φ25*1不锈钢管栏杆 高度：900mm 5．做法：22J403-1 /2-8/B4 6．含预埋件 7．材质：202不锈钢 8．未尽之处详见图纸、图集、答疑、招标文件、政府相关文件、规范等其它资料，满足验收要求 | m | 29.2
113 | 011503001002 | 金属扶手、栏杆、栏板 | 1．部位：露台栏杆 2．扶手材料种类、规格、品牌：φ60*3不锈钢管扶手 3．栏杆材料种类、规格、品牌：φ60*3不锈钢管立柱 4．栏板材料种类、规格、品牌、颜色：φ30*3不锈钢管栏杆 5．高度：1100mm 6．做法：22J403-1 第3-50页 PB38型 7．含预埋件 8．材质：202不锈钢 9．未尽之处详见图纸、图集、答疑、招标文件、政府相关文件、规范等其它资料，满足验收要求 | m | 25.44
分部小计
| 0117 | 措施项目
114 | 011701002001 | 外脚手架 | 1．部位：外墙 2．搭设高度：15m以内 3．与之相关的费用均含在内、投标单位自行报价、中标后不予调整 4．未尽之处详见图纸、图集、答疑、招标文件、政府相关文件、规范等其它资料，满足验收要求 | m2 | 1161.8
115 | WB011701009001 | 工具式脚手架 | 1．搭设方式、部位：内墙 2．搭设高度：3.6m内 3．未尽之处详见图纸、图集、答疑、招标文件、政府相关文件、规范等其它资料，满足验收要求 | m2 | 641.65
116 | 011701002002 | 外脚手架 | 1．搭设方式、部位：内墙 2．搭设高度：3.6m外 3．未尽之处详见图纸、图集、答疑、招标文件、政府相关文件、规范等其它资料，满足验收要求 | m2 | 56.3
117 | 011702001001 | 垫层（模板） | 1．基础类型：垫层 2．模板的材质由投标人自行选择，满足混凝土成型质量及安全等要求，自行报价，结算不作调整 3．投标单位根据现有的图纸资料、招标文件和施工规范等资料，充分考虑，一次性报价，中标后不得调整 4．未尽之处详见图纸、图集、答疑、招标文件、政府相关文件、规范等其它资料，满足验收要求 | m2 | 35.92
118 | 011702001002 | 基础（模板） | 1．基础类型：独立基础 2．模板的材质由投标人自行选择，满足混凝土成型质量及安全等要求，自行报价，结算不作调整 3．投标单位根据现有的图纸资料、招标文件和施工规范等资料，充分考虑，一次性报价，中标后不得调整 4．未尽之处详见图纸、图集、答疑、招标文件、政府相关文件、规范等其它资料，满足验收要求 | m2 | 117.44
119 | 011702002001 | 矩形柱（模板） | 1．柱截面尺寸：详见图纸 2．周长：1.6m以内 3．自行考虑超高部分模板增加费 4．模板的材质由投标人自行选择，满足混凝土成型质量及安全等要求，自行报价，结算不作调整 5．投标单位根据现有的图纸资料、招标文件和施工规范等资料，充分考虑，一次性报价，中标后不得调整 6．未尽之处详见图纸、图集、答疑、招标文件、政府相关文件、规范等其它资料，满足验收要求 | m2 | 139.86
120 | 011702004001 | 异形柱 | 1．柱截面形状：详见图纸 2．自行考虑超高部分模板增加费 3．模板的材质由投标人自行选择，满足混凝土成型质量及安全等要求，自行报价，结算不作调整 4．投标单位根据现有的图纸资料、招标文件和施工规范等资料，充分考虑，一次性报价，中标后不得调整 5．未尽之处详见图纸、图集、答疑、招标文件、政府相关文件、规范等其它资料，满足验收要求 | m2 | 9.15
121 | 011702003001 | 构造柱（模板） | 1．柱截面尺寸：详见图纸 2．自行考虑超高部分模板增加费 3．模板的材质由投标人自行选择，满足混凝土成型质量及安全等要求，自行报价，结算不作调整 4．投标单位根据现有的图纸资料、招标文件和施工规范等资料，充分考虑，一次性报价，中标后不得调整 5．未尽之处详见图纸、图集、答疑、招标文件、政府相关文件、规范等其它资料，满足验收要求 | m2 | 291.7
122 | 011702005001 | 基础梁 | 1．基础梁模板 2．自行考虑超高部分模板增加费 3．模板的材质由投标人自行选择，满足混凝土成型质量及安全等要求，自行报价，结算不作调整 4．投标单位根据现有的图纸资料、招标文件和施工规范等资料，充分考虑，一次性报价，中标后不得调整 5．未尽之处详见图纸、图集、答疑、招标文件、政府相关文件、规范等其它资料，满足验收要求 | m2 | 247.75
123 | 011702006001 | 矩形梁（模板） | 1．矩形梁模板 2．自行考虑超高部分模板增加费 3．模板的材质由投标人自行选择，满足混凝土成型质量及安全等要求，自行报价，结算不作调整 4．投标单位根据现有的图纸资料、招标文件和施工规范等资料，充分考虑，一次性报价，中标后不得调整 5．未尽之处详见图纸、图集、答疑、招标文件、政府相关文件、规范等其它资料，满足验收要求 | m2 | 50
124 | 011702008001 | 圈梁（模板） | 1．圈梁、反坎等模板 2．自行考虑超高部分模板增加费 3．模板的材质由投标人自行选择，满足混凝土成型质量及安全等要求，自行报价，结算不作调整 4．投标单位根据现有的图纸资料、招标文件和施工规范等资料，充分考虑，一次性报价，中标后不得调整 5．未尽之处详见图纸、图集、答疑、招标文件、政府相关文件、规范等其它资料，满足验收要求 | m2 | 139.55
125 | 011702009001 | 过梁（模板） | 1．过梁模板 2．自行考虑超高部分模板增加费 3．模板的材质由投标人自行选择，满足混凝土成型质量及安全等要求，自行报价，结算不作调整 4．投标单位根据现有的图纸资料、招标文件和施工规范等资料，充分考虑，一次性报价，中标后不得调整 5．未尽之处详见图纸、图集、答疑、招标文件、政府相关文件、规范等其它资料，满足验收要求 | m2 | 50.58
126 | 011702011001 | 直形墙 | 1．剪力墙模板 2．自行考虑超高部分模板增加费 3．模板的材质由投标人自行选择，满足混凝土成型质量及安全等要求，自行报价，结算不作调整 4．投标单位根据现有的图纸资料、招标文件和施工规范等资料，充分考虑，一次性报价，中标后不得调整 5．未尽之处详见图纸、图集、答疑、招标文件、政府相关文件、规范等其它资料，满足验收要求 | m2 | 1017.56
127 | WB011702039001 | 压顶 | 1、压顶模板 2、模板的材质由投标人自行选择，满足混凝土成型质量及安全等要求，自行报价，结算不作调整 3、投标单位根据现有的图纸资料、招标文件和施工规范等资料，充分考虑，一次性报价，中标后不得调整 4、未尽之处详见图纸、图集、答疑、招标文件、政府相关文件、规范等其它资料，满足验收要求 | m2 | 40.6
128 | 011702014001 | 有梁板（模板） | 1．有梁板（含板下肋梁）模板 2．自行考虑超高部分模板增加费 3．模板的材质由投标人自行选择，满足混凝土成型质量及安全等要求，自行报价，结算不作调整 4．投标单位根据现有的图纸资料、招标文件和施工规范等资料，充分考虑，一次性报价，中标后不得调整 5．未尽之处详见图纸、图集、答疑、招标文件、政府相关文件、规范等其它资料，满足验收要求 | m2 | 544.22
129 | WB011702036001 | 坡屋面板 | 1．构件类型：坡屋面板 2．自行考虑超高部分模板增加费 3．模板的材质由投标人自行选择，满足混凝土成型质量及安全等要求，自行报价，结算不作调整 4．投标单位根据现有的图纸资料、招标文件和施工规范等资料，充分考虑，一次性报价，中标后不得调整 5．未尽之处详见图纸、图集、答疑、招标文件、政府相关文件、规范等其它资料，满足验收要求 | m2 | 479.04
130 | 011702021001 | 栏板 | 1．栏板 2．自行考虑超高部分模板增加费 3．模板的材质由投标人自行选择，满足混凝土成型质量及安全等要求，自行报价，结算不作调整 4．投标单位根据现有的图纸资料、招标文件和施工规范等资料，充分考虑，一次性报价，中标后不得调整 5．未尽之处详见图纸、图集、答疑、招标文件、政府相关文件、规范等其它资料，满足验收要求 | m2 | 130.49
131 | 011702023001 | 雨蓬 悬挑板、阳台板（模板） | 1．自行考虑超高部分模板增加费 2．模板的材质由投标人自行选择，满足混凝土成型质量及安全等要求，自行报价，结算不作调整 3．投标单位根据现有的图纸资料、招标文件和施工规范等资料，充分考虑，一次性报价，中标后不得调整 4．未尽之处详见图纸、图集、答疑、招标文件、政府相关文件、规范等其它资料，满足验收要求 | m2 | 16.64
132 | 011702022001 | 天沟、挑檐、节点（模板） | 1．天沟、挑檐、节点 2．自行考虑超高部分模板增加费 3．模板的材质由投标人自行选择，满足混凝土成型质量及安全等要求，自行报价，结算不作调整 4．投标单位根据现有的图纸资料、招标文件和施工规范等资料，充分考虑，一次性报价，中标后不得调整 5．未尽之处详见图纸、图集、答疑、招标文件、政府相关文件、规范等其它资料，满足验收要求 | m2 | 379.49
133 | 011702024001 | 楼梯（模板） | 1．类型：楼梯 2．模板的材质由投标人自行选择，满足混凝土成型质量及安全等要求，自行报价，结算不作调整 3．投标单位根据现有的图纸资料、招标文件和施工规范等资料，充分考虑，一次性报价，中标后不得调整 4．未尽之处详见图纸、图集、答疑、招标文件、政府相关文件、规范等其它资料，满足验收要求 | m2 | 36.52
134 | 011702027001 | 台阶（模板） | 1．规格：详见图纸 2．模板的材质由投标人自行选择，满足混凝土成型质量及安全等要求，自行报价，结算不作调整 3．投标单位根据现有的图纸资料、招标文件和施工规范等资料，充分考虑，一次性报价，中标后不得调整 4．未尽之处详见图纸、图集、答疑、招标文件、政府相关文件、规范等其它资料，满足验收要求 | m2 | 40
135 | 011703001001 | 建筑垂直运输 | 1．建筑物建筑类型及结构形式：框剪结构 2．建筑物檐口高度、层数：20m以内 3．投标单位根据现有的图纸资料、招标文件和施工规范等资料，充分考虑，一次性报价，中标后不得调整 4．未尽之处详见图纸、图集、答疑、招标文件、政府相关文件、规范等其它资料，满足验收要求 | m2 | 624.82
分部小计

## 16.1 E.1 分部分项工程量清单计价表(所有标题)
E.1 分部分项工程量清单计价表
工程名称：67#楼-土建工程（160户型4拼）
序号 | 项目编码 | 项目名称 | 项目特征描述 | 计量 单位 | 工程量 | 金额（元）
[6 empty] | 综合单价 | 合价 | 其中
[8 empty] | 定额 人工费 | 定额 机械费 | 暂估价
| 0104 | 砌筑工程
1 | 010401003001 | 实心砖墙 | 1．砖品种、规格、强度级：小型废渣混凝土实心砖MU20 2．墙体厚度：详见图纸 3．砂浆强度级：Mb10水泥砂浆 4．未尽之处详见图纸、图集、答疑、招标文件、政府相关文件、规范等其它资料，满足验收要求 | m3 | 4.72
2 | 010401004001 | 多孔砖墙 | 1．砖品种、规格、强度级：煤矸石多孔砖MU10 2．墙体厚度：200mm 3．砂浆强度级：M7.5混合砂浆 4．砌筑高度：3.6m以内 5．未尽之处详见图纸、图集、答疑、招标文件、政府相关文件、规范等其它资料，满足验收要求 | m3 | 8.83
3 | 010402001001 | 砌块墙 | 1．砌块品种、规格、强度级：蒸压砂加气混凝土砌块（A5.0) 2．墙体厚度：100mm 3．砂浆强度级：Ma5.0专用砂浆 4．砌筑高度：3.6m以内 5．未尽之处详见图纸、图集、答疑、招标文件、政府相关文件、规范等其它资料，满足验收要求 | m3 | 5.29
4 | 010402001002 | 砌块墙 | 1．砌块品种、规格、强度级：蒸压砂加气混凝土砌块（A5.0) 2．墙体厚度：100mm 3．砂浆强度级：Ma5.0专用砂浆 4．砌筑高度：3.6m以上 5．未尽之处详见图纸、图集、答疑、招标文件、政府相关文件、规范等其它资料，满足验收要求 | m3 | 0.94
5 | 010402001003 | 砌块墙 | 1．砌块品种、规格、强度级：蒸压砂加气混凝土砌块（A5.0) 2．墙体厚度：200mm 3．砂浆强度级：Ma5.0专用砂浆 4．砌筑高度：3.6m以内 5．未尽之处详见图纸、图集、答疑、招标文件、政府相关文件、规范等其它资料，满足验收要求 | m3 | 126.62
6 | 010402001004 | 砌块墙 | 1．砌块品种、规格、强度级：蒸压砂加气混凝土砌块（A5.0) 2．墙体厚度：200mm 3．砂浆强度级：Ma5.0专用砂浆 4．砌筑高度：3.6m以上 5．未尽之处详见图纸、图集、答疑、招标文件、政府相关文件、规范等其它资料，满足验收要求 | m3 | 11.86
7 | WB010401016001 | 砖砌台阶 | 1．砖品种、规格、强度级：煤矸石多孔砖MU10 2．砂浆强度级：M7.5混合砂浆 3．未尽之处详见图纸、图集、答疑、招标文件、政府相关文件、规范等其它资料，满足验收要求 | m2 | 2.88
8 | WB010401015001 | 墙基防潮层 | 1．部位：底层所有落地墙体均做防潮层,位置均位于室内地面±0标高以下60mm处 2．防潮层材料种类：20厚WP M20预拌砂浆，内掺5%防水剂 3．具体详见图纸、图集、答疑、招标文件、政府相关文件、规范等其它资料，满足验收要求 | m2 | 39.86
9 | 010404001001 | 基础垫层 | 1．厚度：100mm 2．材料品种及比例：商品混凝土C20 3．未尽之处详见图纸、图集、答疑、招标文件、政府相关文件、规范等其它资料，满足验收要求 | m3 | 19.59
分部小计
| 0105 | 混凝土工程
10 | 010501003001 | 独立基础 | 1．混凝土种类：商品混凝土 2．混凝土强度等级：C30 3．未尽之处详见图纸、图集、答疑、招标文件、政府相关文件、规范等其它资料，满足验收要求 | m3 | 64.56
11 | 010502001001 | 矩形柱 | 1．柱规格形状：矩形柱 2．混凝土种类：商品混凝土 3．混凝土强度等级：C30 4．未尽之处详见图纸、图集、答疑、招标文件、政府相关文件、规范等其它资料，满足验收要求 | m3 | 13.13
12 | 010502003001 | 异形柱 | 1．柱规格形状：详见图纸 2．混凝土种类：商品混凝土 3．混凝土强度等级：C30 4．未尽之处详见图纸、图集、答疑、招标文件、政府相关文件、规范等其它资料，满足验收要求 | m3 | 0.98
13 | 010502002001 | 构造柱 | 1．柱规格形状：详见图纸 2．混凝土种类：商品混凝土 3．混凝土强度等级：C25 4．未尽之处详见图纸、图集、答疑、招标文件、政府相关文件、规范等其它资料，满足验收要求 | m3 | 24.57
14 | 010503001001 | 基础梁 | 1．混凝土种类：商品混凝土 2．混凝土强度等级：C30 3．未尽之处详见图纸、图集、答疑、招标文件、政府相关文件、规范等其它资料，满足验收要求 | m3 | 20.42
15 | 010503002001 | 矩形梁 | 1．混凝土种类：商品混凝土 2．混凝土强度等级：C30 3．未尽之处详见图纸、图集、答疑、招标文件、政府相关文件、规范等其它资料，满足验收要求 | m3 | 5.37
16 | 010503004001 | 圈梁 | 1．混凝土种类：商品混凝土 2．混凝土强度等级：C25 3．未尽之处详见图纸、图集、答疑、招标文件、政府相关文件、规范等其它资料，满足验收要求 | m3 | 3.14
17 | 010503004002 | 圈梁 | 1．防水反坎 2．混凝土种类：商品混凝土 3．混凝土强度等级：C25 4．未尽之处详见图纸、图集、答疑、招标文件、政府相关文件、规范等其它资料，满足验收要求 | m3 | 8.94
18 | 010503005001 | 过梁 | 1．混凝土种类：商品混凝土 2．混凝土强度等级：C25 3．未尽之处详见图纸、图集、答疑、招标文件、政府相关文件、规范等其它资料，满足验收要求 | m3 | 2.82
19 | 010507005001 | 压顶 | 1．断面尺寸：详见图纸 2．混凝土种类：商品混凝土 3．混凝土强度等级：C25 4．未尽之处详见图纸、图集、答疑、招标文件、政府相关文件、规范等其它资料，满足验收要求 | m3 | 4.37
20 | 010504001001 | 直形墙 | 1．墙规格：详见图纸 2．混凝土种类：商品混凝土 3．混凝土强度等级：C30 4．未尽之处详见图纸、图集、答疑、招标文件、政府相关文件、规范等其它资料，满足验收要求 | m3 | 97.17
21 | 010505001001 | 有梁板 | 1．板规格：详见图纸 2．混凝土种类：商品混凝土 3．混凝土强度等级：C30 4．未尽之处详见图纸、图集、答疑、招标文件、政府相关文件、规范等其它资料，满足验收要求 | m3 | 63.51
22 | WB010505009001 | 坡屋面板 | 1．板规格：详见图纸 2．混凝土种类：商品混凝土 3．混凝土强度等级：C30抗渗混凝土（P6) 4．未尽之处详见图纸、图集、答疑、招标文件、政府相关文件、规范等其它资料，满足验收要求 | m3 | 51.46
23 | 010505003001 | 雨蓬板 | 1．板规格：详见图纸 2．混凝土种类：商品混凝土 3．混凝土强度等级：C30 4．未尽之处详见图纸、图集、答疑、招标文件、政府相关文件、规范等其它资料，满足验收要求 | m3 | 2.13
24 | 010505006001 | 栏板 | 1．板规格：详见图纸 2．混凝土种类：商品混凝土 3．混凝土强度等级：C30 4．未尽之处详见图纸、图集、答疑、招标文件、政府相关文件、规范等其它资料，满足验收要求 | m3 | 7.81
25 | 010505007001 | 天沟、挑檐板、节点 | 1．板规格：详见图纸 2．混凝土种类：商品混凝土 3．混凝土强度等级：C30 4．未尽之处详见图纸、图集、答疑、招标文件、政府相关文件、规范等其它资料，满足验收要求 | m3 | 32.22
26 | 010506001001 | 直形楼梯 | 1．混凝土种类：商品混凝土 2．混凝土强度等级：C30 3．未尽之处详见图纸、图集、答疑、招标文件、政府相关文件、规范等其它资料，满足验收要求 | m2 | 36.52
27 | 010507001001 | 散水 | 1．混凝土种类：商品混凝土 2．300厚回填土 3．面层：60厚C20细石混凝土，随打随磨 4．撒1:1水泥沙子压实赶光 5．垫层：150厚粒径10~40碎石灌M2.5混合砂浆 6．图集：12J003 A2-6B 7．未尽之处详见图纸、图集、答疑、招标文件、政府相关文件、规范等其它资料，满足验收要求 | m2 | 78.7
28 | 010505003002 | 台阶-平台（院外） | 1．面层：300X600X15厚芝麻白防滑PC砖 2．结合层：20厚1:∶3千硬性水泥砂浆结合层撒素水泥面(洒适量清水)、素水泥浆一道(内掺建筑胶) 3．结构层：60厚C20混凝土，台阶面向外坡1% 4．垫层：300厚3:7灰土分两步夯实，宽出面层300 5．图集：12J003-B3-9B 6．未尽之处详见图纸、图集、答疑、招标文件、政府相关文件、规范等其它资料，满足验收要求 | m2 | 22
29 | 010507004001 | 台阶-踏步（院外） | 1．面层：300X600X15厚芝麻白防滑PC砖 2．结合层：20厚1:∶3千硬性水泥砂浆结合层撒素水泥面(洒适量清水)、素水泥浆一道(内掺建筑胶) 3．结构层：60厚C20混凝土，台阶面向外坡1% 4．垫层：300厚3:7灰土分两步夯实，宽出面层300 5．图集：12J003-B3-9B 6．未尽之处详见图纸、图集、答疑、招标文件、政府相关文件、规范等其它资料，满足验收要求 | m2 | 18
30 | 010504001002 | 台阶-挡墙 | 1．面层：300X600X15厚芝麻白防滑PC砖 2．结合层：20厚1:∶3千硬性水泥砂浆结合层撒素水泥面(洒适量清水)、素水泥浆一道(内掺建筑胶) 3．结构层：C25混凝土墙身，配钢筋φ6@200 4．垫层：C15混凝土垫层 5．图集：12J003-B9-1 6．未尽之处详见图纸、图集、答疑、招标文件、政府相关文件、规范等其它资料，满足验收要求 | m | 9.7
31 | 010507001002 | 坡道（院内） | 1．结构层：60厚C20混凝土，随打随抹，上撒1:1水泥砂子压实赶光,台阶面向外坡1% 2．垫层：300厚粒径10~40碎石灌M2.5混合砂浆 3．图集：12J003-B1-1A 4．未尽之处详见图纸、图集、答疑、招标文件、政府相关文件、规范等其它资料，满足验收要求 | m2 | 8.64
32 | 010505003003 | 台阶-平台（院内） | 1．结构层：60厚C20混凝土，随打随抹，上撒1:1水泥砂子压实赶光,台阶面向外坡1% 2．垫层：300厚粒径10~40碎石灌M2.5混合砂浆 3．图集：12J003-B1-1A 4．未尽之处详见图纸、图集、答疑、招标文件、政府相关文件、规范等其它资料，满足验收要求 | m2 | 36.96
33 | 011101003001 | 庭院地面 | 1．结构层：100厚C25混凝土，随打随抹 2．垫层：150厚碎石 3．素土夯实，压实度≥90% 4．未尽之处详见图纸、图集、答疑、招标文件、政府相关文件、规范等其它资料，满足验收要求 | m2 | 127.88
34 | 010515001001 | 现浇构件钢筋 | 1．钢筋种类、规格：HPB300-Φ6 2．未尽之处详见图纸、图集、答疑、招标文件、政府相关文件、规范等其它资料，满足验收要求 | t | 0.33
35 | 010515001002 | 现浇构件钢筋 | 1．钢筋种类、规格：HRB400-Φ6 2．未尽之处详见图纸、图集、答疑、招标文件、政府相关文件、规范等其它资料，满足验收要求 | t | 0.991
36 | 010515001003 | 现浇构件钢筋 | 1．钢筋种类、规格：HRB400-Φ8 2．未尽之处详见图纸、图集、答疑、招标文件、政府相关文件、规范等其它资料，满足验收要求 | t | 22.186
37 | 010515001004 | 现浇构件钢筋 | 1．钢筋种类、规格：HRB400-Φ10 2．未尽之处详见图纸、图集、答疑、招标文件、政府相关文件、规范等其它资料，满足验收要求 | t | 2.737
38 | 010515001005 | 现浇构件钢筋 | 1．钢筋种类、规格：HRB400-Φ12 2．未尽之处详见图纸、图集、答疑、招标文件、政府相关文件、规范等其它资料，满足验收要求 | t | 9.694
39 | 010515001006 | 现浇构件钢筋 | 1．钢筋种类、规格：HRB400-Φ14 2．未尽之处详见图纸、图集、答疑、招标文件、政府相关文件、规范等其它资料，满足验收要求 | t | 2.11
40 | 010515001007 | 现浇构件钢筋 | 1．钢筋种类、规格：HRB400-Φ16 2．未尽之处详见图纸、图集、答疑、招标文件、政府相关文件、规范等其它资料，满足验收要求 | t | 7.812
41 | 010515001008 | 现浇构件钢筋 | 1．钢筋种类、规格：HRB400-Φ18 2．未尽之处详见图纸、图集、答疑、招标文件、政府相关文件、规范等其它资料，满足验收要求 | t | 2.465
42 | 010515001009 | 现浇构件钢筋 | 1．钢筋种类、规格：HRB400-Φ20 2．未尽之处详见图纸、图集、答疑、招标文件、政府相关文件、规范等其它资料，满足验收要求 | t | 0.703
43 | 010515001010 | 现浇构件钢筋 | 1．钢筋种类、规格：HRB400-Φ25 2．未尽之处详见图纸、图集、答疑、招标文件、政府相关文件、规范等其它资料，满足验收要求 | t | 0.075
44 | 010516003001 | 钢筋连接 | 1．连接方式：电渣压力焊 2．未尽之处详见图纸、图集、答疑、招标文件、政府相关文件、规范等其它资料，满足验收要求 | 个 | 532
45 | 010516003002 | 钢筋连接 | 1．连接方式：直螺纹连接 2．未尽之处详见图纸、图集、答疑、招标文件、政府相关文件、规范等其它资料，满足验收要求 | 个 | 49
46 | WB010516004001 | 砌体、板缝钢筋加固 | 1．钢筋种类、规格：HPB300-Φ6 2．绑扎类型：不绑扎 3．未尽之处详见图纸、图集、答疑、招标文件、政府相关文件、规范等其它资料，满足验收要求 | t | 1.257
47 | WB010516005001 | 墙面钢板（丝）网 | 1．部位：内、外墙不同材料交接处 2．钢筋网（钢丝网）种类、规格：直径0.9mm，网眼大小为12.7*12.7mm钢丝网 3．宽度：600宽钢丝网 4．未尽之处详见图纸、图集、答疑、招标文件、政府相关文件、规范等其它资料，满足验收要求 | m2 | 835.91
48 | WB010516005002 | 墙面钢板（丝）网 | 1．部位：楼梯间 2．钢筋网（钢丝网）种类、规格：钢丝材质性能不低于Q235-B，直径不小于1mm,孔网不大于10*10mm 3．未尽之处详见图纸、图集、答疑、招标文件、政府相关文件、规范等其它资料，满足验收要求 | m2 | 152.63
分部小计
| 0108 | 门窗工程
49 | 010802001001 | 金属门（平开门） | 1．门名称、代号及洞口尺寸：M0924、M1022 2．门材质：断格隔热铝合金玻璃门 3．玻璃品种、厚度：6中透双银low-E+12Ar+6 4．金属隔热型材、隔热条高度26mm（K=2.8）100系列、通体壁厚2.2 5．未尽之处详见图纸、图集、答疑、招标文件、政府相关文件、规范等其它资料，满足验收要求 | m2 | 26.24
50 | 010802004001 | 钢制门 | 1．门代号及洞口尺寸：M1522 2．门材质：钢制防盗门，壁厚1.0mm 3．含门锁及相关辅材五金配套齐全，满足验收要求 4．未尽之处详见图纸、图集、答疑、招标文件、政府相关文件、规范等其它资料，满足验收要求 | m2 | 13.2
51 | 010802004002 | 钢制门 | 1．门代号及洞口尺寸：M1829 2．门材质：钢制保温防盗门（K=1.7)，壁厚1.0mm 3．含门锁及相关辅材五金配套齐全，满足验收要求 4．未尽之处详见图纸、图集、答疑、招标文件、政府相关文件、规范等其它资料，满足验收要求 | m2 | 20.88
52 | 010807001001 | 金属窗 | 1．窗代号及洞口尺寸：详见图纸 2．窗材质：断格隔热铝合金玻璃窗(60系列） 3．玻璃品种、厚度：6中透双银low-E+12Ar+6 4．外门窗框料采用金属隔热型材，隔热条高度26mm(K=2.8),型材厚度:窗框不得小于1.8mm 5．未尽之处详见图纸、图集、答疑、招标文件、政府相关文件、规范等其它资料，满足验收要求 | m2 | 137.1
53 | 010807001002 | 金属窗 （工具间） | 1．窗代号及洞口尺寸：C1815 2．窗材质：断格隔热铝合金玻璃窗(60系列） 3．玻璃品种、厚度：6+12+6中空玻璃窗 4．外门窗框料采用金属隔热型材，隔热条高度26mm(K=2.8),型材厚度:窗框不得小于1.8mm 5．未尽之处详见图纸、图集、答疑、招标文件、政府相关文件、规范等其它资料，满足验收要求 | m2 | 10.8
54 | 010807001003 | 金属窗 | 1．窗代号及洞口尺寸：C0909、 C0815 2．窗材质：铁艺窗花 3．厚度：1.0mm 4．未尽之处详见图纸、图集、答疑、招标文件、政府相关文件、规范等其它资料，满足验收要求 | m2 | 5.64
分部小计
| 0109 | 屋面及防水工程
| 1 | 屋面一
55 | 010902003001 | 屋面刚性层 | 1．部位：保温上人平屋面 2．刚性层厚度：40mm 3．混凝土强度等级：C20细石混凝土保护层随打随抹 4．嵌缝材料种类：分隔缝缝宽20,内填DS M15砂浆（1:3水泥砂浆），纵横间隔≤10m 5．钢筋规格、型号：内配冷拔φ4双向@150 6．未尽之处详见图纸、图集、答疑、招标文件、政府相关文件、规范等其它资料，满足验收要求 | m2 | 63.71
56 | WB010902005001 | 隔汽(离)层 | 1．隔汽（离）层品种、规格、厚度：200g/m²聚酯无纺布 2．未尽之处详见图纸、图集、答疑、招标文件、政府相关文件、规范等其它资料，满足验收要求 | m2 | 63.71
57 | 010902002001 | 屋面涂膜防水 | 1．防水膜品种：聚合物水泥防水涂料 2．涂膜厚度、遍数：1.5mm 3．遇墙、管根均设置防水附加层，并上翻至完成面不少于250mm 4．清单工程量含防水上翻面积 5．未尽之处详见图纸、图集、答疑、招标文件、政府相关文件、规范等其它资料，满足验收要求 | m2 | 79.86
58 | 010902001001 | 屋面卷材防水 | 1．卷材品种、规格、厚度：3.0厚自粘聚合物改性沥青防水卷材（PY)聚酯胎 2．防水层数：2 3．清单工程量含防水上翻面积 4．遇墙、管根均设置防水附加层，并上翻至完成面不少于250mm 5．未尽之处详见图纸、图集、答疑、招标文件、政府相关文件、规范等其它资料，满足验收要求 | m2 | 79.86
59 | WB010902005002 | 找平层 | 1．20厚DS M15砂浆(1:3水泥砂浆)找平层; 2．未尽之处详见图纸、图集、答疑、招标文件、政府相关文件、规范等其它资料，满足验收要求 | m2 | 63.71
60 | WB010902005003 | 屋面找坡层 | 1．材料品种、规格、厚度：：最薄处30厚LC5.0轻骨料混凝土,找坡2% 2．未尽之处详见图纸、图集、答疑、招标文件、政府相关文件、规范等其它资料，满足验收要求 | m2 | 63.71
61 | 011001001001 | 保温隔热屋面 | 1．保温隔热材料品种、规格、厚度：挤塑聚苯板（XPS)X200,B1级 2．厚度：140mm 3．未尽之处详见图纸、图集、答疑、招标文件、政府相关文件、规范等其它资料，满足验收要求 | m2 | 63.71
分部小计
| 2 | 屋面二（保温不上人坡屋面）
62 | 010901001001 | 瓦屋面 | 1．瓦品种、规格：深灰色单波琉璃瓦（300*280） 2．木挂瓦条：30mm*30mm,中距按瓦材规格 3．木顺水条：30*30mm@500mm 4．未尽之处详见图纸、图集、答疑、招标文件、政府相关文件、规范等其它资料，满足验收要求 | m2 | 344.62
63 | 010902003002 | 屋面刚性层 | 1．刚性层厚度：40mm 2．混凝土强度等级：C20细石混凝土保护层随打随抹 3．嵌缝材料种类：分隔缝缝宽20,内填DS M15砂浆（1:3水泥砂浆），纵横间隔≤10m 4．钢筋规格、型号：内配冷拔φ4双向@150,与屋面板预埋φ10钢筋头绑牢 5．未尽之处详见图纸、图集、答疑、招标文件、政府相关文件、规范等其它资料，满足验收要求 | m2 | 344.62
64 | 010902001002 | 屋面卷材防水 | 1．卷材品种、规格、厚度：3.0厚自粘聚合物改性沥青防水卷材（PY)聚酯胎 2．防水层数：2 3．遇墙、管根均设置防水附加层，并上翻至完成面不少于250mm 4．未尽之处详见图纸、图集、答疑、招标文件、政府相关文件、规范等其它资料，满足验收要求 | m2 | 382.9
65 | WB010902005004 | 找平层 | 1．20厚DS M15砂浆(1:3水泥砂浆)找平层; 2．未尽之处详见图纸、图集、答疑、招标文件、政府相关文件、规范等其它资料，满足验收要求 | m2 | 344.62
66 | 011001001002 | 保温隔热屋面 | 1．保温隔热材料品种、规格、厚度：挤塑聚苯板（XPS)X200,B1级 2．厚度：140mm 3．未尽之处详见图纸、图集、答疑、招标文件、政府相关文件、规范等其它资料，满足验收要求 | m2 | 344.62
分部小计
| 3 | 挑檐板（瓦屋面）
67 | 010901001002 | 瓦屋面 | 1．瓦品种、规格：深灰色单波琉璃瓦（300*280） 2．木挂瓦条：30mm*30mm,中距按瓦材规格 3．木顺水条：30*30mm@500mm 4．未尽之处详见图纸、图集、答疑、招标文件、政府相关文件、规范等其它资料，满足验收要求 | m2 | 57.71
68 | 010902003003 | 屋面刚性层 | 1．刚性层厚度：40mm 2．混凝土强度等级：C20细石混凝土保护层随打随抹 3．嵌缝材料种类：分隔缝缝宽20,内填DS M15砂浆（1:3水泥砂浆），纵横间隔≤10m 4．钢筋规格、型号：内配冷拔φ4双向@150,与屋面板预埋φ10钢筋头绑牢 5．未尽之处详见图纸、图集、答疑、招标文件、政府相关文件、规范等其它资料，满足验收要求 | m2 | 57.71
69 | 010902001003 | 屋面卷材防水 | 1．卷材品种、规格、厚度：3.0厚自粘聚合物改性沥青防水卷材（PY)聚酯胎 2．防水层数：2 3．遇墙、管根均设置防水附加层，并上翻至完成面不少于250mm 4．未尽之处详见图纸、图集、答疑、招标文件、政府相关文件、规范等其它资料，满足验收要求 | m2 | 57.71
70 | WB010902005005 | 找平层 | 1．20厚DS M15砂浆(1:3水泥砂浆)找平层; 2．未尽之处详见图纸、图集、答疑、招标文件、政府相关文件、规范等其它资料，满足验收要求 | m2 | 57.71
分部小计
| 4 | 工具间、空调外机挑板屋面
71 | 010902002002 | 屋面涂膜防水 | 1．防水膜品种：聚合物水泥防水涂料 2．涂膜厚度、遍数：1.5mm 3．未尽之处详见图纸、图集、答疑、招标文件、政府相关文件、规范等其它资料，满足验收要求 | m2 | 106.17
72 | 010902001004 | 屋面卷材防水 | 1．卷材品种、规格、厚度：3.0厚自粘聚合物改性沥青防水卷材（PY)聚酯胎 2．防水层数：2 3．遇墙、管根均设置防水附加层，并上翻至完成面不少于250mm 4．未尽之处详见图纸、图集、答疑、招标文件、政府相关文件、规范等其它资料，满足验收要求 | m2 | 106.17
73 | WB010902005006 | 找平层 | 1．找平层品种、规格、厚度：20厚DS M15砂浆(1:3水泥砂浆)找平层 2．未尽之处详见图纸、图集、答疑、招标文件、政府相关文件、规范等其它资料，满足验收要求 | m2 | 78.22
74 | WB010902005007 | 屋面找坡层 | 1．材料品种、规格、厚度：：最薄处30厚LC5.0轻骨料混凝土,找坡2% 2．未尽之处详见图纸、图集、答疑、招标文件、政府相关文件、规范等其它资料，满足验收要求 | m2 | 78.22
分部小计
| 5 | 雨蓬板、挑檐
75 | 010902002003 | 屋面涂膜防水 | 1．防水膜品种：聚合物水泥防水涂料 2．涂膜厚度、遍数：1.5mm 3．未尽之处详见图纸、图集、答疑、招标文件、政府相关文件、规范等其它资料，满足验收要求 | m2 | 54.55
76 | 010904003001 | 楼（地）面砂浆防水（防潮） | 1．雨蓬板、挑檐 2．防水层做法：20厚1:3水泥砂浆（内掺水泥重量5%防水剂） 3．未尽之处详见图纸、图集、答疑、招标文件、政府相关文件、规范等其它资料，满足验收要求 | m2 | 56.39
分部小计
| 0111 | 楼地面装饰工程
| 1 | 一层地面
77 | 011101001001 | 水泥砂浆楼地面 | 1．房间：卧室、客厅、餐厅、书房、、避难间等 2．面层做法要求：20厚DS M20砂浆面层，表面撒适量水泥粉抹压平整 3．未尽之处详见图纸、图集、答疑、招标文件、政府相关文件、规范等其它资料，满足验收要求 | m2 | 244.92
78 | 010404001002 | 地面混凝土垫层 | 1．房间：卧室、客厅、餐厅、书房、避难间等 2．厚度：80mm 3．材料品种及比例：商品混凝土 4．材料品种混凝土种类及比例：C20混凝土 5．图集：23J909 6．未尽之处详见图纸、图集、答疑、招标文件、政府相关文件、规范等其它资料，满足验收要求 | m3 | 19.59
79 | 010404001003 | 地面碎石垫层 | 1．房间：卧室、客厅、餐厅、书房、避难间等 2．厚度：150mm 3．材料品种及比例：碎石 4．图集：23J909 5．未尽之处详见图纸、图集、答疑、招标文件、政府相关文件、规范等其它资料，满足验收要求 | m3 | 36.74
80 | 010904002001 | 楼（地）面涂膜防水 | 1．房间：厨房、卫生间、工具间 2．防水膜品种：聚合物水泥防水涂料 3．涂膜厚度、遍数：1.5mm+1.5mm 4．23J909 3-5页FI-2 5．未尽之处详见图纸、图集、答疑、招标文件、政府相关文件、规范等其它资料，满足验收要求 | m2 | 114.18
81 | WB011101007001 | 细石混凝土找平层 | 1．房间：厨房、卫生间、工具间 2．最薄处30厚C20细石混凝土找坡层，向地漏找1%坡，随打随抹平。地漏四周及管根部用DSM15砂浆(1:3水泥砂浆)抹小八字角 3．界面剂一道 4．图集：23J909 5．未尽之处详见图纸、图集、答疑、招标文件、政府相关文件、规范等其它资料，满足验收要求 | m2 | 114.18
82 | 010404001004 | 地面混凝土垫层 | 1．房间：厨房、卫生间、工具间 2．厚度：80mm 3．材料品种及比例：商品混凝土 4．材料品种混凝土种类及比例：C20混凝土 5．图集：23J909 6．未尽之处详见图纸、图集、答疑、招标文件、政府相关文件、规范等其它资料，满足验收要求 | m3 | 9.13
83 | 010404001005 | 地面碎石垫层 | 1．房间：厨房、卫生间、工具间 2．厚度：150mm 3．材料品种及比例：碎石 4．图集：23J909 5．未尽之处详见图纸、图集、答疑、招标文件、政府相关文件、规范等其它资料，满足验收要求 | m3 | 17.13
分部小计
| 2 | 二层楼面
84 | WB011101011001 | 混凝土面加浆抹光随捣随抹 | 1．保温隔热部位：卧室、客厅、餐厅、书房、工具间等 2．钢筋混凝土楼面随捣随抹平 3．未尽之处详见图纸、图集、答疑、招标文件、政府相关文件、规范等其它资料，满足验收要求 | m2 | 199.35
85 | 010904002002 | 楼（地）面涂膜防水 | 1．房间：厨房、卫生间 2．防水膜品种：聚合物水泥防水涂料 3．涂膜厚度、遍数：1.5mm+1.5mm 4．23J909 3-5页FI-2 5．未尽之处详见图纸、图集、答疑、招标文件、政府相关文件、规范等其它资料，满足验收要求 | m2 | 17.92
86 | WB011101007002 | 细石混凝土找平层 | 1．房间：厨房、卫生间 2．最薄处30厚C20细石混凝土找坡层，向地漏找1%坡，随打随抹平。地漏四周及管根部用DSM15砂浆(1:3水泥砂浆)抹小八字角 3．界面剂一道 4．图集：23J909 5．未尽之处详见图纸、图集、答疑、招标文件、政府相关文件、规范等其它资料，满足验收要求 | m2 | 17.92
分部小计
| 3 | 楼梯踏步及平台
87 | 011106004001 | 水泥砂浆楼梯面层 | 1．部位：楼梯踏步及平台 2．面层厚度、砂浆配合比：20厚1：2水泥砂浆 3．防滑条：22J403-1/5-7/1 4．素水泥浆遍数：素水泥浆一道(内掺5%的108胶) 5．未尽之处详见图纸、图集、答疑、招标文件、政府相关文件、规范等其它资料，满足验收要求 | m2 | 25.96
分部小计
| 0112 | 墙、柱面装饰与隔断、幕墙工程
| 1 | 内3D,裙3D(7-6页）
88 | 011201001001 | 墙面一般抹灰 | 1．房间：卧室、客厅、餐厅、书房、等 2．5厚DP(DCA)M20砂浆(1:2.5水泥砂浆)找平抹光 3．10厚DP(DCA)M5砂浆(1:1:6水泥石灰膏砂浆)打底扫毛 4．界面剂1道 5．用修补砂浆局部修补墙面，DP砂浆勾实接缝并拉毛，接缝处粘贴耐碱玻纤网格布 6．未尽之处详见图纸、图集、答疑、招标文件、政府相关文件、规范等其它资料，满足验收要求 | m2 | 1580.66
分部小计
| 2 | 内8D,裙8D(7-13页）
89 | 011201001002 | 墙面一般抹灰 | 1．房间：厨房、卫生间、工具间 2．6厚DP(DCA)M20砂浆(1:2.5水泥砂浆)分层压实抹平 3．6厚DP(DCA)M5砂浆(1∶1:6水泥石灰膏砂浆)罩面或粉刷石膏砂浆打底抹灰 4．界面剂1道 5．用修补砂浆局部修补墙面，DP砂浆勾实接缝并拉毛，接缝处粘贴耐碱玻纤网格布 6．未尽之处详见图纸、图集、答疑、招标文件、政府相关文件、规范等其它资料，满足验收要求 | m2 | 569.53
90 | 010903002001 | 墙面涂膜防水 | 1．房间：厨房、卫生间、工具间 2．防水膜品种：聚合物水泥防水涂料 3．涂膜厚度、遍数：2.0mm 4．高度：厨房：250mm，卫生间：1800mm 5．未尽之处详见图纸、图集、答疑、招标文件、政府相关文件、规范等其它资料，满足验收要求 | m2 | 144.83
分部小计
| 3 | 外墙面、女儿墙、栏板等
91 | 011201001003 | 墙面一般抹灰 | 1．底层厚度、砂浆配合比：12 厚DP M15 砂浆(1:3水泥砂浆)找平 2．喷湿墙面,界面剂1道 3．未尽之处详见图纸、图集、答疑、招标文件、政府相关文件、规范等其它资料，满足验收要求 | m2 | 1240.34
92 | 010903002002 | 墙面涂膜防水 | 1．防水层：5厚聚合物水泥防水砂浆(干粉型)+1.5厚聚合物水泥防水涂料 2．未尽之处详见图纸、图集、答疑、招标文件、政府相关文件、规范等其它资料，满足验收要求 | m2 | 862.16
93 | 011001003001 | 保温隔热墙面 | 1．保温隔热部位：外墙 2．保温隔热材料品种、规格及厚度：岩棉板（TR10 A级，50mm厚） 3．做法：界面剂+托架+保温板粘结+玻纤网格布1道及抹面+锚栓+玻纤网格布1道及抹面 4．未尽之处详见图纸、图集、答疑、招标文件、政府相关文件、规范等其它资料，满足验收要求 | m2 | 635.72
94 | 011406003001 | 满刮腻子 | 1．腻子种类：外墙腻子 2．刮腻子遍数：二遍 3．未尽之处详见图纸、图集、答疑、招标文件、政府相关文件、规范等其它资料，满足验收要求 | m2 | 1459.58
95 | WB011406001001 | 外墙真石漆 | 1．油漆品种、刷漆遍数：真石漆一底两面，分隔面积1m2外 2．未尽之处详见图纸、图集、答疑、招标文件、政府相关文件、规范等其它资料，满足验收要求 | m2 | 1459.58
96 | 011001003002 | 保温隔热墙面 | 1．保温隔热部位：洞口侧面、雨棚、阳台、空调板 2．保温隔热材料品种、规格及厚度：无机保温砂浆20mm厚度 3．做法：界面剂+托架+保温板粘结+玻纤网格布1道及抹面+锚栓+玻纤网格布1道及抹面 4．具体详见图纸、图集、答疑、招标文件、政府相关文件、规范等其它资料，满足验收要求 | m2 | 66.22
97 | 011201001004 | 墙面一般抹灰 | 1．部位：栏板，女儿墙内侧 2．面层厚度、砂浆配合比：20mm厚1:2水泥砂浆 3．未尽之处详见图纸、图集、答疑、招标文件、政府相关文件、规范等其它资料，满足验收要求 | m2 | 48.05
98 | 010903003001 | 墙面水泥砂浆（造型） | 1．防水层做法：聚合物水泥砂浆(DP M15) 2．砂浆厚度、配合比：30mm 3．未尽之处详见图纸、图集、答疑、招标文件、政府相关文件、规范等其它资料，满足验收要求 | m2 | 30.55
分部小计
| 0113 | 天棚工程
99 | 011406003002 | 满刮腻子 | 1．房间：卧室、客厅、餐厅、书房、工具间、厨房、卫生间 2．腻子种类：耐水腻子 3．刮腻子遍数：1遍 4．未尽之处详见图纸、图集、答疑、招标文件、政府相关文件、规范等其它资料，满足验收要求 | m2 | 694.58
100 | 010903002003 | 天棚涂膜防水 | 1．房间：卫生间 2．防水膜品种：聚氨酯防水涂料 3．涂膜厚度、遍数：1.5mm 4．未尽之处详见图纸、图集、答疑、招标文件、政府相关文件、规范等其它资料，满足验收要求 | m2 | 42.31
分部小计
| 0115 | 其他装饰工程
101 | 010903004001 | 钢板 | 1．部位：山墙封檐 2．材料：0.8厚彩色钢板+0.8厚彩色钢板压顶板 3．图集：09J202-1 /4-K17 4．未尽之处详见图纸、图集、答疑、招标文件、政府相关文件、规范等其它资料，满足验收要求 | m | 62.98
102 | 010903004002 | 金属泛水板 | 1．部位：檐沟 2．材料：0.8厚灰色钢板 3．宽度：详见图纸 4．图集：09J202-1 /3-K9 5．未尽之处详见图纸、图集、答疑、招标文件、政府相关文件、规范等其它资料，满足验收要求 | m | 97.1
103 | 010606011001 | 钢天沟 | 1．材质：0.8mm镀锌钢板檐沟 2．安装高度：详见图纸 3．图集：金属檐沟：09J202-1/T17 4．未尽之处详见图纸、图集、答疑、招标文件、政府相关文件、规范等其它资料，满足验收要求 | t | 0.259
104 | 010606008001 | 钢梯 | 1．名称：屋面检修梯 2．钢梯形式：爬梯 3．图集：15J401 WT1a-3.3 4．未尽之处详见图纸、图集、答疑、招标文件、政府相关文件、规范等其它资料，满足验收要求 | t | 0.778
105 | 011502001001 | 铝合金窗台板 | 1．安装部位：窗口 2．线条材料品种、规格、颜色：铝合金窗台板（金属厚度1.5mm) 3．未尽之处详见图纸、图集、答疑、招标文件、政府相关文件、规范等其它资料，满足验收要求 | m | 17.2
106 | 011502008001 | GRC装饰线条 | 1．线条规格：详见图纸 2．线条安装方式：投标人综合考虑报价，中标后不予调整 3．填充材料种类：GRC（含安装一切辅材） 4．未尽之处详见图纸、图集、答疑、招标文件、政府相关文件、规范等其它资料，满足验收要求 | m2 | 39.2
107 | 011502007001 | 塑料装饰线 | 1．安装部位：所有室外挑板、阳台底板、窗框顶、窗台、雨棚板、挑檐、线脚等均需做成品滴水线 2．未尽之处详见图纸、图集、答疑、招标文件、政府相关文件、规范等其它资料，满足验收要求 | m | 189.7
108 | WB031002006001 | 预留孔洞 | 1．规格：80 2．材质：UPVCφ80（剪力墙为钢套管） 3．未尽之处详见图纸、图集、答疑、招标文件、政府相关文件、规范等其它资料，满足验收要求 | 个 | 28
109 | WB011507004001 | 接水板 | 1．材料种类、规格：400*400*60mmC20细石混凝土 2．未尽之处详见图纸、图集、答疑、招标文件、政府相关文件、规范等其它资料，满足验收要求 | 个 | 16
110 | WB011507004002 | 门号牌 | 1．材料种类、规格：220mm*70mm*3mm，亚克力 2．未尽之处详见图纸、图集、答疑、招标文件、政府相关文件、规范等其它资料，满足验收要求 | 个 | 4
111 | WB011507004003 | 楼栋牌 | 1．材料种类、规格：520mm*700mm*1.2mm，不锈钢激光切割围边80mm精品立体字表面分色烤漆效果 2．未尽之处详见图纸、图集、答疑、招标文件、政府相关文件、规范等其它资料，满足验收要求 | 个 | 1
112 | 011503001001 | 金属扶手、栏杆、栏板 | 1．部位：楼梯栏杆 2．扶手材料种类、规格、品牌：φ60*3不锈钢管扶手 φ38*1.2不锈钢管下部横杆 3．栏杆材料种类、规格、品牌：φ60*3不锈钢管立柱 4．栏板材料种类、规格、品牌、颜色：φ25*1不锈钢管栏杆 高度：900mm 5．做法：22J403-1 /2-8/B4 6．含预埋件 7．材质：202不锈钢 8．未尽之处详见图纸、图集、答疑、招标文件、政府相关文件、规范等其它资料，满足验收要求 | m | 29.2
113 | 011503001002 | 金属扶手、栏杆、栏板 | 1．部位：露台栏杆 2．扶手材料种类、规格、品牌：φ60*3不锈钢管扶手 3．栏杆材料种类、规格、品牌：φ60*3不锈钢管立柱 4．栏板材料种类、规格、品牌、颜色：φ30*3不锈钢管栏杆 5．高度：1100mm 6．做法：22J403-1 第3-50页 PB38型 7．含预埋件 8．材质：202不锈钢 9．未尽之处详见图纸、图集、答疑、招标文件、政府相关文件、规范等其它资料，满足验收要求 | m | 25.44
分部小计
| 0117 | 措施项目
114 | 011701002001 | 外脚手架 | 1．部位：外墙 2．搭设高度：15m以内 3．与之相关的费用均含在内、投标单位自行报价、中标后不予调整 4．未尽之处详见图纸、图集、答疑、招标文件、政府相关文件、规范等其它资料，满足验收要求 | m2 | 1161.8
115 | WB011701009001 | 工具式脚手架 | 1．搭设方式、部位：内墙 2．搭设高度：3.6m内 3．未尽之处详见图纸、图集、答疑、招标文件、政府相关文件、规范等其它资料，满足验收要求 | m2 | 641.65
116 | 011701002002 | 外脚手架 | 1．搭设方式、部位：内墙 2．搭设高度：3.6m外 3．未尽之处详见图纸、图集、答疑、招标文件、政府相关文件、规范等其它资料，满足验收要求 | m2 | 56.3
117 | 011702001001 | 垫层（模板） | 1．基础类型：垫层 2．模板的材质由投标人自行选择，满足混凝土成型质量及安全等要求，自行报价，结算不作调整 3．投标单位根据现有的图纸资料、招标文件和施工规范等资料，充分考虑，一次性报价，中标后不得调整 4．未尽之处详见图纸、图集、答疑、招标文件、政府相关文件、规范等其它资料，满足验收要求 | m2 | 35.92
118 | 011702001002 | 基础（模板） | 1．基础类型：独立基础 2．模板的材质由投标人自行选择，满足混凝土成型质量及安全等要求，自行报价，结算不作调整 3．投标单位根据现有的图纸资料、招标文件和施工规范等资料，充分考虑，一次性报价，中标后不得调整 4．未尽之处详见图纸、图集、答疑、招标文件、政府相关文件、规范等其它资料，满足验收要求 | m2 | 117.44
119 | 011702002001 | 矩形柱（模板） | 1．柱截面尺寸：详见图纸 2．周长：1.6m以内 3．自行考虑超高部分模板增加费 4．模板的材质由投标人自行选择，满足混凝土成型质量及安全等要求，自行报价，结算不作调整 5．投标单位根据现有的图纸资料、招标文件和施工规范等资料，充分考虑，一次性报价，中标后不得调整 6．未尽之处详见图纸、图集、答疑、招标文件、政府相关文件、规范等其它资料，满足验收要求 | m2 | 139.86
120 | 011702004001 | 异形柱 | 1．柱截面形状：详见图纸 2．自行考虑超高部分模板增加费 3．模板的材质由投标人自行选择，满足混凝土成型质量及安全等要求，自行报价，结算不作调整 4．投标单位根据现有的图纸资料、招标文件和施工规范等资料，充分考虑，一次性报价，中标后不得调整 5．未尽之处详见图纸、图集、答疑、招标文件、政府相关文件、规范等其它资料，满足验收要求 | m2 | 9.15
121 | 011702003001 | 构造柱（模板） | 1．柱截面尺寸：详见图纸 2．自行考虑超高部分模板增加费 3．模板的材质由投标人自行选择，满足混凝土成型质量及安全等要求，自行报价，结算不作调整 4．投标单位根据现有的图纸资料、招标文件和施工规范等资料，充分考虑，一次性报价，中标后不得调整 5．未尽之处详见图纸、图集、答疑、招标文件、政府相关文件、规范等其它资料，满足验收要求 | m2 | 291.7
122 | 011702005001 | 基础梁 | 1．基础梁模板 2．自行考虑超高部分模板增加费 3．模板的材质由投标人自行选择，满足混凝土成型质量及安全等要求，自行报价，结算不作调整 4．投标单位根据现有的图纸资料、招标文件和施工规范等资料，充分考虑，一次性报价，中标后不得调整 5．未尽之处详见图纸、图集、答疑、招标文件、政府相关文件、规范等其它资料，满足验收要求 | m2 | 247.75
123 | 011702006001 | 矩形梁（模板） | 1．矩形梁模板 2．自行考虑超高部分模板增加费 3．模板的材质由投标人自行选择，满足混凝土成型质量及安全等要求，自行报价，结算不作调整 4．投标单位根据现有的图纸资料、招标文件和施工规范等资料，充分考虑，一次性报价，中标后不得调整 5．未尽之处详见图纸、图集、答疑、招标文件、政府相关文件、规范等其它资料，满足验收要求 | m2 | 50
124 | 011702008001 | 圈梁（模板） | 1．圈梁、反坎等模板 2．自行考虑超高部分模板增加费 3．模板的材质由投标人自行选择，满足混凝土成型质量及安全等要求，自行报价，结算不作调整 4．投标单位根据现有的图纸资料、招标文件和施工规范等资料，充分考虑，一次性报价，中标后不得调整 5．未尽之处详见图纸、图集、答疑、招标文件、政府相关文件、规范等其它资料，满足验收要求 | m2 | 139.55
125 | 011702009001 | 过梁（模板） | 1．过梁模板 2．自行考虑超高部分模板增加费 3．模板的材质由投标人自行选择，满足混凝土成型质量及安全等要求，自行报价，结算不作调整 4．投标单位根据现有的图纸资料、招标文件和施工规范等资料，充分考虑，一次性报价，中标后不得调整 5．未尽之处详见图纸、图集、答疑、招标文件、政府相关文件、规范等其它资料，满足验收要求 | m2 | 50.58
126 | 011702011001 | 直形墙 | 1．剪力墙模板 2．自行考虑超高部分模板增加费 3．模板的材质由投标人自行选择，满足混凝土成型质量及安全等要求，自行报价，结算不作调整 4．投标单位根据现有的图纸资料、招标文件和施工规范等资料，充分考虑，一次性报价，中标后不得调整 5．未尽之处详见图纸、图集、答疑、招标文件、政府相关文件、规范等其它资料，满足验收要求 | m2 | 1017.56
127 | WB011702039001 | 压顶 | 1、压顶模板 2、模板的材质由投标人自行选择，满足混凝土成型质量及安全等要求，自行报价，结算不作调整 3、投标单位根据现有的图纸资料、招标文件和施工规范等资料，充分考虑，一次性报价，中标后不得调整 4、未尽之处详见图纸、图集、答疑、招标文件、政府相关文件、规范等其它资料，满足验收要求 | m2 | 40.6
128 | 011702014001 | 有梁板（模板） | 1．有梁板（含板下肋梁）模板 2．自行考虑超高部分模板增加费 3．模板的材质由投标人自行选择，满足混凝土成型质量及安全等要求，自行报价，结算不作调整 4．投标单位根据现有的图纸资料、招标文件和施工规范等资料，充分考虑，一次性报价，中标后不得调整 5．未尽之处详见图纸、图集、答疑、招标文件、政府相关文件、规范等其它资料，满足验收要求 | m2 | 544.22
129 | WB011702036001 | 坡屋面板 | 1．构件类型：坡屋面板 2．自行考虑超高部分模板增加费 3．模板的材质由投标人自行选择，满足混凝土成型质量及安全等要求，自行报价，结算不作调整 4．投标单位根据现有的图纸资料、招标文件和施工规范等资料，充分考虑，一次性报价，中标后不得调整 5．未尽之处详见图纸、图集、答疑、招标文件、政府相关文件、规范等其它资料，满足验收要求 | m2 | 479.04
130 | 011702021001 | 栏板 | 1．栏板 2．自行考虑超高部分模板增加费 3．模板的材质由投标人自行选择，满足混凝土成型质量及安全等要求，自行报价，结算不作调整 4．投标单位根据现有的图纸资料、招标文件和施工规范等资料，充分考虑，一次性报价，中标后不得调整 5．未尽之处详见图纸、图集、答疑、招标文件、政府相关文件、规范等其它资料，满足验收要求 | m2 | 130.49
131 | 011702023001 | 雨蓬 悬挑板、阳台板（模板） | 1．自行考虑超高部分模板增加费 2．模板的材质由投标人自行选择，满足混凝土成型质量及安全等要求，自行报价，结算不作调整 3．投标单位根据现有的图纸资料、招标文件和施工规范等资料，充分考虑，一次性报价，中标后不得调整 4．未尽之处详见图纸、图集、答疑、招标文件、政府相关文件、规范等其它资料，满足验收要求 | m2 | 16.64
132 | 011702022001 | 天沟、挑檐、节点（模板） | 1．天沟、挑檐、节点 2．自行考虑超高部分模板增加费 3．模板的材质由投标人自行选择，满足混凝土成型质量及安全等要求，自行报价，结算不作调整 4．投标单位根据现有的图纸资料、招标文件和施工规范等资料，充分考虑，一次性报价，中标后不得调整 5．未尽之处详见图纸、图集、答疑、招标文件、政府相关文件、规范等其它资料，满足验收要求 | m2 | 379.49
133 | 011702024001 | 楼梯（模板） | 1．类型：楼梯 2．模板的材质由投标人自行选择，满足混凝土成型质量及安全等要求，自行报价，结算不作调整 3．投标单位根据现有的图纸资料、招标文件和施工规范等资料，充分考虑，一次性报价，中标后不得调整 4．未尽之处详见图纸、图集、答疑、招标文件、政府相关文件、规范等其它资料，满足验收要求 | m2 | 36.52
134 | 011702027001 | 台阶（模板） | 1．规格：详见图纸 2．模板的材质由投标人自行选择，满足混凝土成型质量及安全等要求，自行报价，结算不作调整 3．投标单位根据现有的图纸资料、招标文件和施工规范等资料，充分考虑，一次性报价，中标后不得调整 4．未尽之处详见图纸、图集、答疑、招标文件、政府相关文件、规范等其它资料，满足验收要求 | m2 | 40
135 | 011703001001 | 建筑垂直运输 | 1．建筑物建筑类型及结构形式：框剪结构 2．建筑物檐口高度、层数：20m以内 3．投标单位根据现有的图纸资料、招标文件和施工规范等资料，充分考虑，一次性报价，中标后不得调整 4．未尽之处详见图纸、图集、答疑、招标文件、政府相关文件、规范等其它资料，满足验收要求 | m2 | 624.82
分部小计

## 17.1 E.1 分部分项工程量清单计价表(所有标题)
E.1 分部分项工程量清单计价表
工程名称：32#楼-土建工程（120户型3拼）
序号 | 项目编码 | 项目名称 | 项目特征描述 | 计量 单位 | 工程量 | 金额（元）
[6 empty] | 综合单价 | 合价 | 其中
[8 empty] | 定额 人工费 | 定额 机械费 | 暂估价
| 0104 | 砌筑工程
1 | 010401003001 | 实心砖墙 | 1．砖品种、规格、强度级：小型废渣混凝土实心砖MU20 2．墙体厚度：详见图纸 3．砂浆强度级：Mb10水泥砂浆 4．未尽之处详见图纸、图集、答疑、招标文件、政府相关文件、规范等其它资料，满足验收要求 | m3 | 2.91
2 | 010401004001 | 多孔砖墙 | 1．砖品种、规格、强度级：煤矸石多孔砖MU10 2．墙体厚度：200mm 3．砂浆强度级：M7.5混合砂浆 4．砌筑高度：3.6m以内 5．未尽之处详见图纸、图集、答疑、招标文件、政府相关文件、规范等其它资料，满足验收要求 | m3 | 6.54
3 | 010402001001 | 砌块墙 | 1．砌块品种、规格、强度级：蒸压砂加气混凝土砌块（A5.0) 2．墙体厚度：100mm 3．砂浆强度级：Ma5.0专用砂浆 4．砌筑高度：3.6m以内 5．未尽之处详见图纸、图集、答疑、招标文件、政府相关文件、规范等其它资料，满足验收要求 | m3 | 2.81
4 | 010402001002 | 砌块墙 | 1．砌块品种、规格、强度级：蒸压砂加气混凝土砌块（A5.0) 2．墙体厚度：100mm 3．砂浆强度级：Ma5.0专用砂浆 4．砌筑高度：3.6m以上 5．未尽之处详见图纸、图集、答疑、招标文件、政府相关文件、规范等其它资料，满足验收要求 | m3 | 0.45
5 | 010402001003 | 砌块墙 | 1．砌块品种、规格、强度级：蒸压砂加气混凝土砌块（A5.0) 2．墙体厚度：200mm 3．砂浆强度级：Ma5.0专用砂浆 4．砌筑高度：3.6m以内 5．未尽之处详见图纸、图集、答疑、招标文件、政府相关文件、规范等其它资料，满足验收要求 | m3 | 82.53
6 | 010402001004 | 砌块墙 | 1．砌块品种、规格、强度级：蒸压砂加气混凝土砌块（A5.0) 2．墙体厚度：200mm 3．砂浆强度级：Ma5.0专用砂浆 4．砌筑高度：3.6m以上 5．未尽之处详见图纸、图集、答疑、招标文件、政府相关文件、规范等其它资料，满足验收要求 | m3 | 9.29
7 | WB010401016001 | 砖砌台阶 | 1．砖品种、规格、强度级：煤矸石多孔砖MU10 2．砂浆强度级：M7.5混合砂浆 3．未尽之处详见图纸、图集、答疑、招标文件、政府相关文件、规范等其它资料，满足验收要求 | m2 | 2.16
8 | WB010401015001 | 墙基防潮层 | 1．部位：底层所有落地墙体均做防潮层,位置均位于室内地面±0标高以下60mm处 2．防潮层材料种类：20厚WP M20预拌砂浆，内掺5%防水剂 3．具体详见图纸、图集、答疑、招标文件、政府相关文件、规范等其它资料，满足验收要求 | m2 | 27.06
9 | 010404001001 | 基础垫层 | 1．厚度：100mm 2．材料品种及比例：商品混凝土C20 3．未尽之处详见图纸、图集、答疑、招标文件、政府相关文件、规范等其它资料，满足验收要求 | m3 | 14.26
分部小计
| 0105 | 混凝土工程
10 | 010501003001 | 独立基础 | 1．混凝土种类：商品混凝土 2．混凝土强度等级：C30 3．未尽之处详见图纸、图集、答疑、招标文件、政府相关文件、规范等其它资料，满足验收要求 | m3 | 49
11 | 010502001001 | 矩形柱 | 1．柱规格形状：矩形柱 2．混凝土种类：商品混凝土 3．混凝土强度等级：C30 4．未尽之处详见图纸、图集、答疑、招标文件、政府相关文件、规范等其它资料，满足验收要求 | m3 | 10.73
12 | 010502003001 | 异形柱 | 1．柱规格形状：详见图纸 2．混凝土种类：商品混凝土 3．混凝土强度等级：C30 4．未尽之处详见图纸、图集、答疑、招标文件、政府相关文件、规范等其它资料，满足验收要求 | m3 | 7.52
13 | 010502002001 | 构造柱 | 1．柱规格形状：详见图纸 2．混凝土种类：商品混凝土 3．混凝土强度等级：C25 4．未尽之处详见图纸、图集、答疑、招标文件、政府相关文件、规范等其它资料，满足验收要求 | m3 | 16.57
14 | 010503001001 | 基础梁 | 1．混凝土种类：商品混凝土 2．混凝土强度等级：C30 3．未尽之处详见图纸、图集、答疑、招标文件、政府相关文件、规范等其它资料，满足验收要求 | m3 | 14.15
15 | 010503002001 | 矩形梁 | 1．混凝土种类：商品混凝土 2．混凝土强度等级：C30 3．未尽之处详见图纸、图集、答疑、招标文件、政府相关文件、规范等其它资料，满足验收要求 | m3 | 13.49
16 | 010503004001 | 圈梁 | 1．混凝土种类：商品混凝土 2．混凝土强度等级：C25 3．未尽之处详见图纸、图集、答疑、招标文件、政府相关文件、规范等其它资料，满足验收要求 | m3 | 2.6
17 | 010503004002 | 圈梁 | 1．防水反坎 2．混凝土种类：商品混凝土 3．混凝土强度等级：C25 4．未尽之处详见图纸、图集、答疑、招标文件、政府相关文件、规范等其它资料，满足验收要求 | m3 | 5.23
18 | 010503005001 | 过梁 | 1．混凝土种类：商品混凝土 2．混凝土强度等级：C25 3．未尽之处详见图纸、图集、答疑、招标文件、政府相关文件、规范等其它资料，满足验收要求 | m3 | 2.18
19 | 010507005001 | 压顶 | 1．断面尺寸：详见图纸 2．混凝土种类：商品混凝土 3．混凝土强度等级：C25 4．未尽之处详见图纸、图集、答疑、招标文件、政府相关文件、规范等其它资料，满足验收要求 | m3 | 2.67
20 | 010504001001 | 直形墙 | 1．墙规格：详见图纸 2．混凝土种类：商品混凝土 3．混凝土强度等级：C30 4．未尽之处详见图纸、图集、答疑、招标文件、政府相关文件、规范等其它资料，满足验收要求 | m3 | 65.69
21 | 010505001001 | 有梁板 | 1．板规格：详见图纸 2．混凝土种类：商品混凝土 3．混凝土强度等级：C30 4．未尽之处详见图纸、图集、答疑、招标文件、政府相关文件、规范等其它资料，满足验收要求 | m3 | 32.79
22 | WB010505009001 | 坡屋面板 | 1．板规格：详见图纸 2．混凝土种类：商品混凝土 3．混凝土强度等级：C30抗渗混凝土（P6) 4．未尽之处详见图纸、图集、答疑、招标文件、政府相关文件、规范等其它资料，满足验收要求 | m3 | 27.29
23 | 010505003001 | 雨蓬板 | 1．板规格：详见图纸 2．混凝土种类：商品混凝土 3．混凝土强度等级：C30 4．未尽之处详见图纸、图集、答疑、招标文件、政府相关文件、规范等其它资料，满足验收要求 | m3 | 1.55
24 | 010505006001 | 栏板 | 1．板规格：详见图纸 2．混凝土种类：商品混凝土 3．混凝土强度等级：C30 4．未尽之处详见图纸、图集、答疑、招标文件、政府相关文件、规范等其它资料，满足验收要求 | m3 | 5.62
25 | 010505007001 | 天沟、挑檐板、节点 | 1．板规格：详见图纸 2．混凝土种类：商品混凝土 3．混凝土强度等级：C30 4．未尽之处详见图纸、图集、答疑、招标文件、政府相关文件、规范等其它资料，满足验收要求 | m3 | 20.98
26 | 010506001001 | 直形楼梯 | 1．混凝土种类：商品混凝土 2．混凝土强度等级：C30 3．未尽之处详见图纸、图集、答疑、招标文件、政府相关文件、规范等其它资料，满足验收要求 | m2 | 27.39
27 | 010507001001 | 散水 | 1．混凝土种类：商品混凝土 2．300厚回填土 3．面层：60厚C20细石混凝土，随打随磨 4．撒1:1水泥沙子压实赶光 5．垫层：150厚粒径10~40碎石灌M2.5混合砂浆 6．图集：12J003 A2-6B 7．未尽之处详见图纸、图集、答疑、招标文件、政府相关文件、规范等其它资料，满足验收要求 | m2 | 62.4
28 | 010505003002 | 台阶-平台（院外） | 1．面层：300X600X15厚芝麻白防滑PC砖 2．结合层：20厚1:∶3千硬性水泥砂浆结合层撒素水泥面(洒适量清水)、素水泥浆一道(内掺建筑胶) 3．结构层：60厚C20混凝土，台阶面向外坡1% 4．垫层：300厚3:7灰土分两步夯实，宽出面层300 5．图集：12J003-B3-9B 6．未尽之处详见图纸、图集、答疑、招标文件、政府相关文件、规范等其它资料，满足验收要求 | m2 | 12.54
29 | 010507004001 | 台阶-踏步（院外） | 1．面层：300X600X15厚芝麻白防滑PC砖 2．结合层：20厚1:∶3千硬性水泥砂浆结合层撒素水泥面(洒适量清水)、素水泥浆一道(内掺建筑胶) 3．结构层：60厚C20混凝土，台阶面向外坡1% 4．垫层：300厚3:7灰土分两步夯实，宽出面层300 5．图集：12J003-B3-9B 6．未尽之处详见图纸、图集、答疑、招标文件、政府相关文件、规范等其它资料，满足验收要求 | m2 | 10.26
30 | 010504001002 | 台阶-挡墙 | 1．面层：300X600X15厚芝麻白防滑PC砖 2．结合层：20厚1:∶3千硬性水泥砂浆结合层撒素水泥面(洒适量清水)、素水泥浆一道(内掺建筑胶) 3．结构层：C25混凝土墙身，配钢筋φ6@200 4．垫层：C15混凝土垫层 5．图集：12J003-B9-1 6．未尽之处详见图纸、图集、答疑、招标文件、政府相关文件、规范等其它资料，满足验收要求 | m | 7.5
31 | 010507001002 | 坡道（院内） | 1．结构层：60厚C20混凝土，随打随抹，上撒1:1水泥砂子压实赶光,台阶面向外坡1% 2．垫层：300厚粒径10~40碎石灌M2.5混合砂浆 3．图集：12J003-B1-1A 4．未尽之处详见图纸、图集、答疑、招标文件、政府相关文件、规范等其它资料，满足验收要求 | m2 | 6.48
32 | 010505003003 | 台阶-平台（院内） | 1．结构层：60厚C20混凝土，随打随抹，上撒1:1水泥砂子压实赶光,台阶面向外坡1% 2．垫层：300厚粒径10~40碎石灌M2.5混合砂浆 3．图集：12J003-B1-1A 4．未尽之处详见图纸、图集、答疑、招标文件、政府相关文件、规范等其它资料，满足验收要求 | m2 | 21.78
33 | 011101003001 | 庭院地面 | 1．结构层：100厚C25混凝土，随打随抹 2．垫层：150厚碎石 3．素土夯实，压实度≥90% 4．未尽之处详见图纸、图集、答疑、招标文件、政府相关文件、规范等其它资料，满足验收要求 | m2 | 77.37
34 | 010515001001 | 现浇构件钢筋 | 1．钢筋种类、规格：HPB300-Φ6 2．未尽之处详见图纸、图集、答疑、招标文件、政府相关文件、规范等其它资料，满足验收要求 | t | 0.217
35 | 010515001002 | 现浇构件钢筋 | 1．钢筋种类、规格：HRB400-Φ6 2．未尽之处详见图纸、图集、答疑、招标文件、政府相关文件、规范等其它资料，满足验收要求 | t | 0.79
36 | 010515001003 | 现浇构件钢筋 | 1．钢筋种类、规格：HRB400-Φ8 2．未尽之处详见图纸、图集、答疑、招标文件、政府相关文件、规范等其它资料，满足验收要求 | t | 13.897
37 | 010515001004 | 现浇构件钢筋 | 1．钢筋种类、规格：HRB400-Φ10 2．未尽之处详见图纸、图集、答疑、招标文件、政府相关文件、规范等其它资料，满足验收要求 | t | 2.028
38 | 010515001005 | 现浇构件钢筋 | 1．钢筋种类、规格：HRB400-Φ12 2．未尽之处详见图纸、图集、答疑、招标文件、政府相关文件、规范等其它资料，满足验收要求 | t | 7.32
39 | 010515001006 | 现浇构件钢筋 | 1．钢筋种类、规格：HRB400-Φ14 2．未尽之处详见图纸、图集、答疑、招标文件、政府相关文件、规范等其它资料，满足验收要求 | t | 3.368
40 | 010515001007 | 现浇构件钢筋 | 1．钢筋种类、规格：HRB400-Φ16 2．未尽之处详见图纸、图集、答疑、招标文件、政府相关文件、规范等其它资料，满足验收要求 | t | 5.971
41 | 010515001008 | 现浇构件钢筋 | 1．钢筋种类、规格：HRB400-Φ20 2．未尽之处详见图纸、图集、答疑、招标文件、政府相关文件、规范等其它资料，满足验收要求 | t | 0.21
42 | 010515001009 | 现浇构件钢筋 | 1．钢筋种类、规格：HRB400-Φ25 2．未尽之处详见图纸、图集、答疑、招标文件、政府相关文件、规范等其它资料，满足验收要求 | t | 0.052
43 | 010516003001 | 钢筋连接 | 1．连接方式：电渣压力焊 2．未尽之处详见图纸、图集、答疑、招标文件、政府相关文件、规范等其它资料，满足验收要求 | 个 | 408
44 | 010516003002 | 钢筋连接 | 1．连接方式：直螺纹连接 2．未尽之处详见图纸、图集、答疑、招标文件、政府相关文件、规范等其它资料，满足验收要求 | 个 | 25
45 | WB010516004001 | 砌体、板缝钢筋加固 | 1．钢筋种类、规格：HPB300-Φ6 2．绑扎类型：不绑扎 3．未尽之处详见图纸、图集、答疑、招标文件、政府相关文件、规范等其它资料，满足验收要求 | t | 0.793
46 | WB010516005001 | 墙面钢板（丝）网 | 1．部位：内、外墙不同材料交接处 2．钢筋网（钢丝网）种类、规格：直径0.9mm，网眼大小为12.7*12.7mm钢丝网 3．宽度：600宽钢丝网 4．未尽之处详见图纸、图集、答疑、招标文件、政府相关文件、规范等其它资料，满足验收要求 | m2 | 621.83
47 | WB010516005002 | 墙面钢板（丝）网 | 1．部位：楼梯间 2．钢筋网（钢丝网）种类、规格：钢丝材质性能不低于Q235-B，直径不小于1mm,孔网不大于10*10mm 3．未尽之处详见图纸、图集、答疑、招标文件、政府相关文件、规范等其它资料，满足验收要求 | m2 | 154.95
分部小计
| 0108 | 门窗工程
48 | 010802001001 | 金属门（平开门） | 1．门名称、代号及洞口尺寸：M0924、M1022 2．门材质：断格隔热铝合金玻璃门 3．玻璃品种、厚度：6中透双银low-E+12Ar+6 4．金属隔热型材、隔热条高度26mm（K=2.8）100系列、通体壁厚2.2 5．未尽之处详见图纸、图集、答疑、招标文件、政府相关文件、规范等其它资料，满足验收要求 | m2 | 19.68
49 | 010802004001 | 钢制门 | 1．门代号及洞口尺寸：M1522 2．门材质：钢制防盗门，壁厚1.0mm 3．含门锁及相关辅材五金配套齐全，满足验收要求 4．未尽之处详见图纸、图集、答疑、招标文件、政府相关文件、规范等其它资料，满足验收要求 | m2 | 9.9
50 | 010802004002 | 钢制门 | 1．门代号及洞口尺寸：M1529 2．门材质：钢制保温防盗门（K=1.7)，壁厚1.0mm 3．含门锁及相关辅材五金配套齐全，满足验收要求 4．未尽之处详见图纸、图集、答疑、招标文件、政府相关文件、规范等其它资料，满足验收要求 | m2 | 13.05
51 | 010807001001 | 金属窗 | 1．窗代号及洞口尺寸：详见图纸 2．窗材质：断格隔热铝合金玻璃窗(60系列） 3．玻璃品种、厚度：6中透双银low-E+12Ar+6 4．外门窗框料采用金属隔热型材，隔热条高度26mm(K=2.8),型材厚度:窗框不得小于1.8mm 5．未尽之处详见图纸、图集、答疑、招标文件、政府相关文件、规范等其它资料，满足验收要求 | m2 | 85.38
52 | 010807001002 | 金属窗 （工具间） | 1．窗代号及洞口尺寸：C1815 2．窗材质：断格隔热铝合金玻璃窗(60系列） 3．玻璃品种、厚度：6+12+6中空玻璃窗 4．外门窗框料采用金属隔热型材，隔热条高度26mm(K=2.8),型材厚度:窗框不得小于1.8mm 5．未尽之处详见图纸、图集、答疑、招标文件、政府相关文件、规范等其它资料，满足验收要求 | m2 | 8.1
53 | 010807001003 | 金属窗 | 1．窗代号及洞口尺寸：C0815 2．窗材质：铁艺窗花 3．厚度：1.0mm 4．未尽之处详见图纸、图集、答疑、招标文件、政府相关文件、规范等其它资料，满足验收要求 | m2 | 2.4
分部小计
| 0109 | 屋面及防水工程
| 1 | 屋面一
54 | 010902003001 | 屋面刚性层 | 1．部位：保温上人平屋面 2．刚性层厚度：40mm 3．混凝土强度等级：C20细石混凝土保护层随打随抹 4．嵌缝材料种类：分隔缝缝宽20,内填DS M15砂浆（1:3水泥砂浆），纵横间隔≤10m 5．钢筋规格、型号：内配冷拔φ4双向@150 6．未尽之处详见图纸、图集、答疑、招标文件、政府相关文件、规范等其它资料，满足验收要求 | m2 | 42.45
55 | WB010902005001 | 隔汽(离)层 | 1．隔汽（离）层品种、规格、厚度：200g/m²聚酯无纺布 2．未尽之处详见图纸、图集、答疑、招标文件、政府相关文件、规范等其它资料，满足验收要求 | m2 | 42.45
56 | 010902002001 | 屋面涂膜防水 | 1．防水膜品种：聚合物水泥防水涂料 2．涂膜厚度、遍数：1.5mm 3．遇墙、管根均设置防水附加层，并上翻至完成面不少于250mm 4．清单工程量含防水上翻面积 5．未尽之处详见图纸、图集、答疑、招标文件、政府相关文件、规范等其它资料，满足验收要求 | m2 | 53.8
57 | 010902001001 | 屋面卷材防水 | 1．卷材品种、规格、厚度：3.0厚自粘聚合物改性沥青防水卷材（PY)聚酯胎 2．防水层数：2 3．清单工程量含防水上翻面积 4．遇墙、管根均设置防水附加层，并上翻至完成面不少于250mm 5．未尽之处详见图纸、图集、答疑、招标文件、政府相关文件、规范等其它资料，满足验收要求 | m2 | 53.8
58 | WB010902005002 | 找平层 | 1．20厚DS M15砂浆(1:3水泥砂浆)找平层; 2．未尽之处详见图纸、图集、答疑、招标文件、政府相关文件、规范等其它资料，满足验收要求 | m2 | 42.45
59 | WB010902005003 | 屋面找坡层 | 1．材料品种、规格、厚度：：最薄处30厚LC5.0轻骨料混凝土,找坡2% 2．未尽之处详见图纸、图集、答疑、招标文件、政府相关文件、规范等其它资料，满足验收要求 | m2 | 42.45
60 | 011001001001 | 保温隔热屋面 | 1．保温隔热材料品种、规格、厚度：挤塑聚苯板（XPS)X200,B1级 2．厚度：140mm 3．未尽之处详见图纸、图集、答疑、招标文件、政府相关文件、规范等其它资料，满足验收要求 | m2 | 42.45
分部小计
| 2 | 屋面二（保温不上人坡屋面）
61 | 010901001001 | 瓦屋面 | 1．瓦品种、规格：深灰色单波琉璃瓦（300*280） 2．木挂瓦条：30mm*30mm,中距按瓦材规格 3．木顺水条：30*30mm@500mm 4．未尽之处详见图纸、图集、答疑、招标文件、政府相关文件、规范等其它资料，满足验收要求 | m2 | 197.04
62 | 010902003002 | 屋面刚性层 | 1．刚性层厚度：40mm 2．混凝土强度等级：C20细石混凝土保护层随打随抹 3．嵌缝材料种类：分隔缝缝宽20,内填DS M15砂浆（1:3水泥砂浆），纵横间隔≤10m 4．钢筋规格、型号：内配冷拔φ4双向@150,与屋面板预埋φ10钢筋头绑牢 5．未尽之处详见图纸、图集、答疑、招标文件、政府相关文件、规范等其它资料，满足验收要求 | m2 | 197.04
63 | 010902001002 | 屋面卷材防水 | 1．卷材品种、规格、厚度：3.0厚自粘聚合物改性沥青防水卷材（PY)聚酯胎 2．防水层数：2 3．遇墙、管根均设置防水附加层，并上翻至完成面不少于250mm 4．未尽之处详见图纸、图集、答疑、招标文件、政府相关文件、规范等其它资料，满足验收要求 | m2 | 228.06
64 | WB010902005004 | 找平层 | 1．20厚DS M15砂浆(1:3水泥砂浆)找平层; 2．未尽之处详见图纸、图集、答疑、招标文件、政府相关文件、规范等其它资料，满足验收要求 | m2 | 197.04
65 | 011001001002 | 保温隔热屋面 | 1．保温隔热材料品种、规格、厚度：挤塑聚苯板（XPS)X200,B1级 2．厚度：140mm 3．未尽之处详见图纸、图集、答疑、招标文件、政府相关文件、规范等其它资料，满足验收要求 | m2 | 197.04
分部小计
| 3 | 挑檐板（瓦屋面）
66 | 010901001002 | 瓦屋面 | 1．瓦品种、规格：深灰色单波琉璃瓦（300*280） 2．木挂瓦条：30mm*30mm,中距按瓦材规格 3．木顺水条：30*30mm@500mm 4．未尽之处详见图纸、图集、答疑、招标文件、政府相关文件、规范等其它资料，满足验收要求 | m2 | 39.66
67 | 010902003003 | 屋面刚性层 | 1．刚性层厚度：40mm 2．混凝土强度等级：C20细石混凝土保护层随打随抹 3．嵌缝材料种类：分隔缝缝宽20,内填DS M15砂浆（1:3水泥砂浆），纵横间隔≤10m 4．钢筋规格、型号：内配冷拔φ4双向@150,与屋面板预埋φ10钢筋头绑牢 5．未尽之处详见图纸、图集、答疑、招标文件、政府相关文件、规范等其它资料，满足验收要求 | m2 | 39.66
68 | 010902001003 | 屋面卷材防水 | 1．卷材品种、规格、厚度：3.0厚自粘聚合物改性沥青防水卷材（PY)聚酯胎 2．防水层数：2 3．遇墙、管根均设置防水附加层，并上翻至完成面不少于250mm 4．未尽之处详见图纸、图集、答疑、招标文件、政府相关文件、规范等其它资料，满足验收要求 | m2 | 39.66
69 | WB010902005005 | 找平层 | 1．20厚DS M15砂浆(1:3水泥砂浆)找平层; 2．未尽之处详见图纸、图集、答疑、招标文件、政府相关文件、规范等其它资料，满足验收要求 | m2 | 39.66
分部小计
| 4 | 工具间、空调外机挑板屋面
70 | 010902002002 | 屋面涂膜防水 | 1．防水膜品种：聚合物水泥防水涂料 2．涂膜厚度、遍数：1.5mm 3．未尽之处详见图纸、图集、答疑、招标文件、政府相关文件、规范等其它资料，满足验收要求 | m2 | 74.45
71 | 010902001004 | 屋面卷材防水 | 1．卷材品种、规格、厚度：3.0厚自粘聚合物改性沥青防水卷材（PY)聚酯胎 2．防水层数：2 3．遇墙、管根均设置防水附加层，并上翻至完成面不少于250mm 4．未尽之处详见图纸、图集、答疑、招标文件、政府相关文件、规范等其它资料，满足验收要求 | m2 | 74.45
72 | WB010902005006 | 找平层 | 1．找平层品种、规格、厚度：20厚DS M15砂浆(1:3水泥砂浆)找平层 2．未尽之处详见图纸、图集、答疑、招标文件、政府相关文件、规范等其它资料，满足验收要求 | m2 | 55.3
73 | WB010902005007 | 屋面找坡层 | 1．材料品种、规格、厚度：：最薄处30厚LC5.0轻骨料混凝土,找坡2% 2．未尽之处详见图纸、图集、答疑、招标文件、政府相关文件、规范等其它资料，满足验收要求 | m2 | 55.3
分部小计
| 5 | 雨蓬板、挑檐
74 | 010902002003 | 屋面涂膜防水 | 1．防水膜品种：聚合物水泥防水涂料 2．涂膜厚度、遍数：1.5mm 3．未尽之处详见图纸、图集、答疑、招标文件、政府相关文件、规范等其它资料，满足验收要求 | m2 | 35.98
75 | 010904003001 | 楼（地）面砂浆防水（防潮） | 1．雨蓬板、挑檐 2．防水层做法：20厚1:3水泥砂浆（内掺水泥重量5%防水剂） 3．未尽之处详见图纸、图集、答疑、招标文件、政府相关文件、规范等其它资料，满足验收要求 | m2 | 36.93
分部小计
| 0111 | 楼地面装饰工程
| 1 | 一层地面
76 | 011101001001 | 水泥砂浆楼地面 | 1．房间：卧室、客厅、餐厅、书房、避难间等 2．面层做法要求：20厚DS M20砂浆面层，表面撒适量水泥粉抹压平整 3．未尽之处详见图纸、图集、答疑、招标文件、政府相关文件、规范等其它资料，满足验收要求 | m2 | 133.78
77 | 010404001002 | 地面混凝土垫层 | 1．房间：卧室、客厅、餐厅、书房、避难间等 2．厚度：80mm 3．材料品种及比例：商品混凝土 4．材料品种混凝土种类及比例：C20混凝土 5．图集：23J909 6．未尽之处详见图纸、图集、答疑、招标文件、政府相关文件、规范等其它资料，满足验收要求 | m3 | 10.7
78 | 010404001003 | 地面碎石垫层 | 1．房间：卧室、客厅、餐厅、书房、避难间等 2．厚度：150mm 3．材料品种及比例：碎石 4．图集：23J909 5．未尽之处详见图纸、图集、答疑、招标文件、政府相关文件、规范等其它资料，满足验收要求 | m3 | 20.07
79 | 010904002001 | 楼（地）面涂膜防水 | 1．房间：厨房、卫生间、工具间 2．防水膜品种：聚合物水泥防水涂料 3．涂膜厚度、遍数：1.5mm+1.5mm 4．23J909 3-5页FI-2 5．未尽之处详见图纸、图集、答疑、招标文件、政府相关文件、规范等其它资料，满足验收要求 | m2 | 75.84
80 | WB011101007001 | 细石混凝土找平层 | 1．房间：厨房、卫生间、工具间 2．最薄处30厚C20细石混凝土找坡层，向地漏找1%坡，随打随抹平。地漏四周及管根部用DSM15砂浆(1:3水泥砂浆)抹小八字角 3．界面剂一道 4．图集：23J909 5．未尽之处详见图纸、图集、答疑、招标文件、政府相关文件、规范等其它资料，满足验收要求 | m2 | 75.84
81 | 010404001004 | 地面混凝土垫层 | 1．房间：厨房、卫生间、工具间 2．厚度：80mm 3．材料品种及比例：商品混凝土 4．材料品种混凝土种类及比例：C20混凝土 5．图集：23J909 6．未尽之处详见图纸、图集、答疑、招标文件、政府相关文件、规范等其它资料，满足验收要求 | m3 | 6.07
82 | 010404001005 | 地面碎石垫层 | 1．房间：厨房、卫生间、工具间 2．厚度：150mm 3．材料品种及比例：碎石 4．图集：23J909 5．未尽之处详见图纸、图集、答疑、招标文件、政府相关文件、规范等其它资料，满足验收要求 | m3 | 11.38
分部小计
| 2 | 二层楼面
83 | WB011101011001 | 混凝土面加浆抹光随捣随抹 | 1．保温隔热部位：卧室、客厅、餐厅、书房、工具间等 2．钢筋混凝土楼面随捣随抹平 3．未尽之处详见图纸、图集、答疑、招标文件、政府相关文件、规范等其它资料，满足验收要求 | m2 | 101.77
84 | 010904002002 | 楼（地）面涂膜防水 | 1．房间：厨房、卫生间 2．防水膜品种：聚合物水泥防水涂料 3．涂膜厚度、遍数：1.5mm+1.5mm 4．23J909 3-5页FI-2 5．未尽之处详见图纸、图集、答疑、招标文件、政府相关文件、规范等其它资料，满足验收要求 | m2 | 11.52
85 | WB011101007002 | 细石混凝土找平层 | 1．房间：厨房、卫生间 2．最薄处30厚C20细石混凝土找坡层，向地漏找1%坡，随打随抹平。地漏四周及管根部用DSM15砂浆(1:3水泥砂浆)抹小八字角 3．界面剂一道 4．图集：23J909 5．未尽之处详见图纸、图集、答疑、招标文件、政府相关文件、规范等其它资料，满足验收要求 | m2 | 11.52
分部小计
| 3 | 楼梯踏步及平台
86 | 011106004001 | 水泥砂浆楼梯面层 | 1．部位：楼梯踏步及平台 2．面层厚度、砂浆配合比：20厚1：2水泥砂浆 3．防滑条：22J403-1/5-7/1 4．素水泥浆遍数：素水泥浆一道(内掺5%的108胶) 5．未尽之处详见图纸、图集、答疑、招标文件、政府相关文件、规范等其它资料，满足验收要求 | m2 | 19.47
分部小计
| 0112 | 墙、柱面装饰与隔断、幕墙工程
| 1 | 内3D,裙3D(7-6页）
87 | 011201001001 | 墙面一般抹灰 | 1．房间：卧室、客厅、餐厅、书房、等 2．5厚DP(DCA)M20砂浆(1:2.5水泥砂浆)找平抹光 3．10厚DP(DCA)M5砂浆(1:1:6水泥石灰膏砂浆)打底扫毛 4．界面剂1道 5．用修补砂浆局部修补墙面，DP砂浆勾实接缝并拉毛，接缝处粘贴耐碱玻纤网格布 6．未尽之处详见图纸、图集、答疑、招标文件、政府相关文件、规范等其它资料，满足验收要求 | m2 | 1010.82
分部小计
| 2 | 内8D,裙8D(7-13页）
88 | 011201001002 | 墙面一般抹灰 | 1．房间：厨房、卫生间、工具间 2．6厚DP(DCA)M20砂浆(1:2.5水泥砂浆)分层压实抹平 3．6厚DP(DCA)M5砂浆(1∶1:6水泥石灰膏砂浆)罩面或粉刷石膏砂浆打底抹灰 4．界面剂1道 5．用修补砂浆局部修补墙面，DP砂浆勾实接缝并拉毛，接缝处粘贴耐碱玻纤网格布 6．未尽之处详见图纸、图集、答疑、招标文件、政府相关文件、规范等其它资料，满足验收要求 | m2 | 386.6
89 | 010903002001 | 墙面涂膜防水 | 1．房间：厨房、卫生间、工具间 2．防水膜品种：聚合物水泥防水涂料 3．涂膜厚度、遍数：2.0mm 4．高度：厨房：250mm，卫生间：1800mm 5．未尽之处详见图纸、图集、答疑、招标文件、政府相关文件、规范等其它资料，满足验收要求 | m2 | 91.47
分部小计
| 3 | 外墙面、女儿墙、栏板等
90 | 011201001003 | 墙面一般抹灰 | 1．底层厚度、砂浆配合比：12 厚DP M15 砂浆(1:3水泥砂浆)找平 2．喷湿墙面,界面剂1道 3．未尽之处详见图纸、图集、答疑、招标文件、政府相关文件、规范等其它资料，满足验收要求 | m2 | 853.92
91 | 010903002002 | 墙面涂膜防水 | 1．防水层：5厚聚合物水泥防水砂浆(干粉型)+1.5厚聚合物水泥防水涂料 2．未尽之处详见图纸、图集、答疑、招标文件、政府相关文件、规范等其它资料，满足验收要求 | m2 | 667.52
92 | 011001003001 | 保温隔热墙面 | 1．保温隔热部位：外墙 2．保温隔热材料品种、规格及厚度：岩棉板（TR10 A级，50mm厚） 3．做法：界面剂+托架+保温板粘结+玻纤网格布1道及抹面+锚栓+玻纤网格布1道及抹面 4．未尽之处详见图纸、图集、答疑、招标文件、政府相关文件、规范等其它资料，满足验收要求 | m2 | 434.72
93 | 011406003001 | 满刮腻子 | 1．腻子种类：外墙腻子 2．刮腻子遍数：二遍 3．未尽之处详见图纸、图集、答疑、招标文件、政府相关文件、规范等其它资料，满足验收要求 | m2 | 1005.21
94 | WB011406001001 | 外墙真石漆 | 1．油漆品种、刷漆遍数：真石漆一底两面，分隔面积1m2外 2．未尽之处详见图纸、图集、答疑、招标文件、政府相关文件、规范等其它资料，满足验收要求 | m2 | 1005.21
95 | 011001003002 | 保温隔热墙面 | 1．保温隔热部位：洞口侧面、雨棚、阳台、空调板 2．保温隔热材料品种、规格及厚度：无机保温砂浆20mm厚度 3．做法：界面剂+托架+保温板粘结+玻纤网格布1道及抹面+锚栓+玻纤网格布1道及抹面 4．具体详见图纸、图集、答疑、招标文件、政府相关文件、规范等其它资料，满足验收要求 | m2 | 43.55
96 | 011201001004 | 墙面一般抹灰 | 1．部位：栏板，女儿墙内侧 2．面层厚度、砂浆配合比：20mm厚1:2水泥砂浆 3．未尽之处详见图纸、图集、答疑、招标文件、政府相关文件、规范等其它资料，满足验收要求 | m2 | 34.67
97 | 010903003001 | 墙面水泥砂浆（造型） | 1．防水层做法：聚合物水泥砂浆(DP M15) 2．砂浆厚度、配合比：30mm 3．未尽之处详见图纸、图集、答疑、招标文件、政府相关文件、规范等其它资料，满足验收要求 | m2 | 23.81
分部小计
| 0113 | 天棚工程
98 | 011406003002 | 满刮腻子 | 1．房间：卧室、客厅、餐厅、书房、工具间、厨房、卫生间 2．腻子种类：耐水腻子 3．刮腻子遍数：1遍 4．未尽之处详见图纸、图集、答疑、招标文件、政府相关文件、规范等其它资料，满足验收要求 | m2 | 399.95
99 | 010903002003 | 天棚涂膜防水 | 1．房间：卫生间 2．防水膜品种：聚氨酯防水涂料 3．涂膜厚度、遍数：1.5mm 4．未尽之处详见图纸、图集、答疑、招标文件、政府相关文件、规范等其它资料，满足验收要求 | m2 | 24.05
分部小计
| 0115 | 其他装饰工程
100 | 010903004001 | 钢板 | 1．部位：山墙封檐 2．材料：0.8厚彩色钢板+0.8厚彩色钢板压顶板 3．图集：09J202-1 /4-K17 4．未尽之处详见图纸、图集、答疑、招标文件、政府相关文件、规范等其它资料，满足验收要求 | m | 40.99
101 | 010903004002 | 金属泛水板 | 1．部位：檐沟 2．材料：0.8厚灰色钢板 3．宽度：详见图纸 4．图集：09J202-1 /3-K9 5．未尽之处详见图纸、图集、答疑、招标文件、政府相关文件、规范等其它资料，满足验收要求 | m | 75.2
102 | 010606011001 | 钢天沟 | 1．材质：0.8mm镀锌钢板檐沟 2．安装高度：详见图纸 3．图集：金属檐沟：09J202-1/T17 4．未尽之处详见图纸、图集、答疑、招标文件、政府相关文件、规范等其它资料，满足验收要求 | t | 0.219
103 | 010606008001 | 钢梯 | 1．名称：屋面检修梯 2．钢梯形式：爬梯 3．图集：15J401 WT1a-3.3 4．未尽之处详见图纸、图集、答疑、招标文件、政府相关文件、规范等其它资料，满足验收要求 | t | 0.584
104 | 011502001001 | 铝合金窗台板 | 1．安装部位：窗口 2．线条材料品种、规格、颜色：铝合金窗台板（金属厚度1.5mm) 3．未尽之处详见图纸、图集、答疑、招标文件、政府相关文件、规范等其它资料，满足验收要求 | m | 8.7
105 | 011502008001 | GRC装饰线条 | 1．线条规格：详见图纸 2．线条安装方式：投标人综合考虑报价，中标后不予调整 3．填充材料种类：GRC（含安装一切辅材） 4．未尽之处详见图纸、图集、答疑、招标文件、政府相关文件、规范等其它资料，满足验收要求 | m2 | 31.65
106 | 011502007001 | 塑料装饰线 | 1．安装部位：所有室外挑板、阳台底板、窗框顶、窗台、雨棚板、挑檐、线脚等均需做成品滴水线 2．未尽之处详见图纸、图集、答疑、招标文件、政府相关文件、规范等其它资料，满足验收要求 | m | 93.5
107 | WB031002006001 | 预留孔洞 | 1．规格：80 2．材质：UPVCφ80（剪力墙为钢套管） 3．未尽之处详见图纸、图集、答疑、招标文件、政府相关文件、规范等其它资料，满足验收要求 | 个 | 21
108 | WB011507004001 | 接水板 | 1．材料种类、规格：400*400*60mmC20细石混凝土 2．未尽之处详见图纸、图集、答疑、招标文件、政府相关文件、规范等其它资料，满足验收要求 | 个 | 12
109 | WB011507004002 | 门号牌 | 1．材料种类、规格：220mm*70mm*3mm，亚克力 2．未尽之处详见图纸、图集、答疑、招标文件、政府相关文件、规范等其它资料，满足验收要求 | 个 | 3
110 | WB011507004003 | 楼栋牌 | 1．材料种类、规格：520mm*700mm*1.2mm，不锈钢激光切割围边80mm精品立体字表面分色烤漆效果 2．未尽之处详见图纸、图集、答疑、招标文件、政府相关文件、规范等其它资料，满足验收要求 | 个 | 1
111 | 011503001001 | 金属扶手、栏杆、栏板 | 1．部位：楼梯栏杆 2．扶手材料种类、规格、品牌：φ60*3不锈钢管扶手 φ38*1.2不锈钢管下部横杆 3．栏杆材料种类、规格、品牌：φ60*3不锈钢管立柱 4．栏板材料种类、规格、品牌、颜色：φ25*1不锈钢管栏杆 高度：900mm 5．做法：22J403-1 /2-8/B4 6．含预埋件 7．材质：202不锈钢 8．未尽之处详见图纸、图集、答疑、招标文件、政府相关文件、规范等其它资料，满足验收要求 | m | 21.9
112 | 011503001002 | 金属扶手、栏杆、栏板 | 1．部位：露台栏杆 2．扶手材料种类、规格、品牌：φ60*3不锈钢管扶手 3．栏杆材料种类、规格、品牌：φ60*3不锈钢管立柱 4．栏板材料种类、规格、品牌、颜色：φ30*3不锈钢管栏杆 5．高度：1100mm 6．做法：22J403-1 第3-50页 PB38型 7．含预埋件 8．材质：202不锈钢 9．未尽之处详见图纸、图集、答疑、招标文件、政府相关文件、规范等其它资料，满足验收要求 | m | 19.36
分部小计
| 0117 | 措施项目
113 | 011701002001 | 外脚手架 | 1．部位：外墙 2．搭设高度：15m以内 3．与之相关的费用均含在内、投标单位自行报价、中标后不予调整 4．未尽之处详见图纸、图集、答疑、招标文件、政府相关文件、规范等其它资料，满足验收要求 | m2 | 828.2
114 | WB011701009001 | 工具式脚手架 | 1．搭设方式、部位：内墙 2．搭设高度：3.6m内 3．未尽之处详见图纸、图集、答疑、招标文件、政府相关文件、规范等其它资料，满足验收要求 | m2 | 414.9
115 | 011701002002 | 外脚手架 | 1．搭设方式、部位：内墙 2．搭设高度：3.6m外 3．未尽之处详见图纸、图集、答疑、招标文件、政府相关文件、规范等其它资料，满足验收要求 | m2 | 41.1
116 | 011702001001 | 垫层（模板） | 1．基础类型：垫层 2．模板的材质由投标人自行选择，满足混凝土成型质量及安全等要求，自行报价，结算不作调整 3．投标单位根据现有的图纸资料、招标文件和施工规范等资料，充分考虑，一次性报价，中标后不得调整 4．未尽之处详见图纸、图集、答疑、招标文件、政府相关文件、规范等其它资料，满足验收要求 | m2 | 26.58
117 | 011702001002 | 基础（模板） | 1．基础类型：独立基础 2．模板的材质由投标人自行选择，满足混凝土成型质量及安全等要求，自行报价，结算不作调整 3．投标单位根据现有的图纸资料、招标文件和施工规范等资料，充分考虑，一次性报价，中标后不得调整 4．未尽之处详见图纸、图集、答疑、招标文件、政府相关文件、规范等其它资料，满足验收要求 | m2 | 90.64
118 | 011702002001 | 矩形柱（模板） | 1．柱截面尺寸：详见图纸 2．周长：1.6m以内 3．自行考虑超高部分模板增加费 4．模板的材质由投标人自行选择，满足混凝土成型质量及安全等要求，自行报价，结算不作调整 5．投标单位根据现有的图纸资料、招标文件和施工规范等资料，充分考虑，一次性报价，中标后不得调整 6．未尽之处详见图纸、图集、答疑、招标文件、政府相关文件、规范等其它资料，满足验收要求 | m2 | 115.76
119 | 011702004001 | 异形柱 | 1．柱截面形状：详见图纸 2．自行考虑超高部分模板增加费 3．模板的材质由投标人自行选择，满足混凝土成型质量及安全等要求，自行报价，结算不作调整 4．投标单位根据现有的图纸资料、招标文件和施工规范等资料，充分考虑，一次性报价，中标后不得调整 5．未尽之处详见图纸、图集、答疑、招标文件、政府相关文件、规范等其它资料，满足验收要求 | m2 | 81
120 | 011702003001 | 构造柱（模板） | 1．柱截面尺寸：详见图纸 2．自行考虑超高部分模板增加费 3．模板的材质由投标人自行选择，满足混凝土成型质量及安全等要求，自行报价，结算不作调整 4．投标单位根据现有的图纸资料、招标文件和施工规范等资料，充分考虑，一次性报价，中标后不得调整 5．未尽之处详见图纸、图集、答疑、招标文件、政府相关文件、规范等其它资料，满足验收要求 | m2 | 193.68
121 | 011702005001 | 基础梁 | 1．基础梁模板 2．自行考虑超高部分模板增加费 3．模板的材质由投标人自行选择，满足混凝土成型质量及安全等要求，自行报价，结算不作调整 4．投标单位根据现有的图纸资料、招标文件和施工规范等资料，充分考虑，一次性报价，中标后不得调整 5．未尽之处详见图纸、图集、答疑、招标文件、政府相关文件、规范等其它资料，满足验收要求 | m2 | 175.67
122 | 011702006001 | 矩形梁（模板） | 1．矩形梁模板 2．自行考虑超高部分模板增加费 3．模板的材质由投标人自行选择，满足混凝土成型质量及安全等要求，自行报价，结算不作调整 4．投标单位根据现有的图纸资料、招标文件和施工规范等资料，充分考虑，一次性报价，中标后不得调整 5．未尽之处详见图纸、图集、答疑、招标文件、政府相关文件、规范等其它资料，满足验收要求 | m2 | 315.25
123 | 011702008001 | 圈梁（模板） | 1．圈梁、反坎等模板 2．自行考虑超高部分模板增加费 3．模板的材质由投标人自行选择，满足混凝土成型质量及安全等要求，自行报价，结算不作调整 4．投标单位根据现有的图纸资料、招标文件和施工规范等资料，充分考虑，一次性报价，中标后不得调整 5．未尽之处详见图纸、图集、答疑、招标文件、政府相关文件、规范等其它资料，满足验收要求 | m2 | 80.65
124 | 011702009001 | 过梁（模板） | 1．过梁模板 2．自行考虑超高部分模板增加费 3．模板的材质由投标人自行选择，满足混凝土成型质量及安全等要求，自行报价，结算不作调整 4．投标单位根据现有的图纸资料、招标文件和施工规范等资料，充分考虑，一次性报价，中标后不得调整 5．未尽之处详见图纸、图集、答疑、招标文件、政府相关文件、规范等其它资料，满足验收要求 | m2 | 39.2
125 | 011702011001 | 直形墙 | 1．剪力墙模板 2．自行考虑超高部分模板增加费 3．模板的材质由投标人自行选择，满足混凝土成型质量及安全等要求，自行报价，结算不作调整 4．投标单位根据现有的图纸资料、招标文件和施工规范等资料，充分考虑，一次性报价，中标后不得调整 5．未尽之处详见图纸、图集、答疑、招标文件、政府相关文件、规范等其它资料，满足验收要求 | m2 | 692.34
126 | WB011702039001 | 压顶 | 1、压顶模板 2、模板的材质由投标人自行选择，满足混凝土成型质量及安全等要求，自行报价，结算不作调整 3、投标单位根据现有的图纸资料、招标文件和施工规范等资料，充分考虑，一次性报价，中标后不得调整 4、未尽之处详见图纸、图集、答疑、招标文件、政府相关文件、规范等其它资料，满足验收要求 | m2 | 23.95
127 | 011702014001 | 有梁板（模板） | 1．有梁板（含板下肋梁）模板 2．自行考虑超高部分模板增加费 3．模板的材质由投标人自行选择，满足混凝土成型质量及安全等要求，自行报价，结算不作调整 4．投标单位根据现有的图纸资料、招标文件和施工规范等资料，充分考虑，一次性报价，中标后不得调整 5．未尽之处详见图纸、图集、答疑、招标文件、政府相关文件、规范等其它资料，满足验收要求 | m2 | 198.73
128 | WB011702036001 | 坡屋面板 | 1．构件类型：坡屋面板 2．自行考虑超高部分模板增加费 3．模板的材质由投标人自行选择，满足混凝土成型质量及安全等要求，自行报价，结算不作调整 4．投标单位根据现有的图纸资料、招标文件和施工规范等资料，充分考虑，一次性报价，中标后不得调整 5．未尽之处详见图纸、图集、答疑、招标文件、政府相关文件、规范等其它资料，满足验收要求 | m2 | 149.08
129 | 011702021001 | 栏板 | 1．栏板 2．自行考虑超高部分模板增加费 3．模板的材质由投标人自行选择，满足混凝土成型质量及安全等要求，自行报价，结算不作调整 4．投标单位根据现有的图纸资料、招标文件和施工规范等资料，充分考虑，一次性报价，中标后不得调整 5．未尽之处详见图纸、图集、答疑、招标文件、政府相关文件、规范等其它资料，满足验收要求 | m2 | 93.58
130 | 011702023001 | 雨蓬 悬挑板、阳台板（模板） | 1．自行考虑超高部分模板增加费 2．模板的材质由投标人自行选择，满足混凝土成型质量及安全等要求，自行报价，结算不作调整 3．投标单位根据现有的图纸资料、招标文件和施工规范等资料，充分考虑，一次性报价，中标后不得调整 4．未尽之处详见图纸、图集、答疑、招标文件、政府相关文件、规范等其它资料，满足验收要求 | m2 | 17.47
131 | 011702022001 | 天沟、挑檐、节点（模板） | 1．天沟、挑檐、节点 2．自行考虑超高部分模板增加费 3．模板的材质由投标人自行选择，满足混凝土成型质量及安全等要求，自行报价，结算不作调整 4．投标单位根据现有的图纸资料、招标文件和施工规范等资料，充分考虑，一次性报价，中标后不得调整 5．未尽之处详见图纸、图集、答疑、招标文件、政府相关文件、规范等其它资料，满足验收要求 | m2 | 255.5
132 | 011702024001 | 楼梯（模板） | 1．类型：楼梯 2．模板的材质由投标人自行选择，满足混凝土成型质量及安全等要求，自行报价，结算不作调整 3．投标单位根据现有的图纸资料、招标文件和施工规范等资料，充分考虑，一次性报价，中标后不得调整 4．未尽之处详见图纸、图集、答疑、招标文件、政府相关文件、规范等其它资料，满足验收要求 | m2 | 27.39
133 | 011702027001 | 台阶（模板） | 1．规格：详见图纸 2．模板的材质由投标人自行选择，满足混凝土成型质量及安全等要求，自行报价，结算不作调整 3．投标单位根据现有的图纸资料、招标文件和施工规范等资料，充分考虑，一次性报价，中标后不得调整 4．未尽之处详见图纸、图集、答疑、招标文件、政府相关文件、规范等其它资料，满足验收要求 | m2 | 22.8
134 | 011703001001 | 建筑垂直运输 | 1．建筑物建筑类型及结构形式：框剪结构 2．建筑物檐口高度、层数：20m以内 3．投标单位根据现有的图纸资料、招标文件和施工规范等资料，充分考虑，一次性报价，中标后不得调整 4．未尽之处详见图纸、图集、答疑、招标文件、政府相关文件、规范等其它资料，满足验收要求 | m2 | 351.34
分部小计

## 18.1 E.1 分部分项工程量清单计价表(所有标题)
E.1 分部分项工程量清单计价表
工程名称：35#楼-土建工程（120户型3拼）
序号 | 项目编码 | 项目名称 | 项目特征描述 | 计量 单位 | 工程量 | 金额（元）
[6 empty] | 综合单价 | 合价 | 其中
[8 empty] | 定额 人工费 | 定额 机械费 | 暂估价
| 0104 | 砌筑工程
1 | 010401003001 | 实心砖墙 | 1．砖品种、规格、强度级：小型废渣混凝土实心砖MU20 2．墙体厚度：详见图纸 3．砂浆强度级：Mb10水泥砂浆 4．未尽之处详见图纸、图集、答疑、招标文件、政府相关文件、规范等其它资料，满足验收要求 | m3 | 2.91
2 | 010401004001 | 多孔砖墙 | 1．砖品种、规格、强度级：煤矸石多孔砖MU10 2．墙体厚度：200mm 3．砂浆强度级：M7.5混合砂浆 4．砌筑高度：3.6m以内 5．未尽之处详见图纸、图集、答疑、招标文件、政府相关文件、规范等其它资料，满足验收要求 | m3 | 6.54
3 | 010402001001 | 砌块墙 | 1．砌块品种、规格、强度级：蒸压砂加气混凝土砌块（A5.0) 2．墙体厚度：100mm 3．砂浆强度级：Ma5.0专用砂浆 4．砌筑高度：3.6m以内 5．未尽之处详见图纸、图集、答疑、招标文件、政府相关文件、规范等其它资料，满足验收要求 | m3 | 2.81
4 | 010402001002 | 砌块墙 | 1．砌块品种、规格、强度级：蒸压砂加气混凝土砌块（A5.0) 2．墙体厚度：100mm 3．砂浆强度级：Ma5.0专用砂浆 4．砌筑高度：3.6m以上 5．未尽之处详见图纸、图集、答疑、招标文件、政府相关文件、规范等其它资料，满足验收要求 | m3 | 0.45
5 | 010402001003 | 砌块墙 | 1．砌块品种、规格、强度级：蒸压砂加气混凝土砌块（A5.0) 2．墙体厚度：200mm 3．砂浆强度级：Ma5.0专用砂浆 4．砌筑高度：3.6m以内 5．未尽之处详见图纸、图集、答疑、招标文件、政府相关文件、规范等其它资料，满足验收要求 | m3 | 82.53
6 | 010402001004 | 砌块墙 | 1．砌块品种、规格、强度级：蒸压砂加气混凝土砌块（A5.0) 2．墙体厚度：200mm 3．砂浆强度级：Ma5.0专用砂浆 4．砌筑高度：3.6m以上 5．未尽之处详见图纸、图集、答疑、招标文件、政府相关文件、规范等其它资料，满足验收要求 | m3 | 9.29
7 | WB010401016001 | 砖砌台阶 | 1．砖品种、规格、强度级：煤矸石多孔砖MU10 2．砂浆强度级：M7.5混合砂浆 3．未尽之处详见图纸、图集、答疑、招标文件、政府相关文件、规范等其它资料，满足验收要求 | m2 | 2.16
8 | WB010401015001 | 墙基防潮层 | 1．部位：底层所有落地墙体均做防潮层,位置均位于室内地面±0标高以下60mm处 2．防潮层材料种类：20厚WP M20预拌砂浆，内掺5%防水剂 3．具体详见图纸、图集、答疑、招标文件、政府相关文件、规范等其它资料，满足验收要求 | m2 | 27.06
9 | 010404001001 | 基础垫层 | 1．厚度：100mm 2．材料品种及比例：商品混凝土C20 3．未尽之处详见图纸、图集、答疑、招标文件、政府相关文件、规范等其它资料，满足验收要求 | m3 | 14.26
分部小计
| 0105 | 混凝土工程
10 | 010501003001 | 独立基础 | 1．混凝土种类：商品混凝土 2．混凝土强度等级：C30 3．未尽之处详见图纸、图集、答疑、招标文件、政府相关文件、规范等其它资料，满足验收要求 | m3 | 49
11 | 010502001001 | 矩形柱 | 1．柱规格形状：矩形柱 2．混凝土种类：商品混凝土 3．混凝土强度等级：C30 4．未尽之处详见图纸、图集、答疑、招标文件、政府相关文件、规范等其它资料，满足验收要求 | m3 | 9.77
12 | 010502003001 | 异形柱 | 1．柱规格形状：详见图纸 2．混凝土种类：商品混凝土 3．混凝土强度等级：C30 4．未尽之处详见图纸、图集、答疑、招标文件、政府相关文件、规范等其它资料，满足验收要求 | m3 | 6.52
13 | 010502002001 | 构造柱 | 1．柱规格形状：详见图纸 2．混凝土种类：商品混凝土 3．混凝土强度等级：C25 4．未尽之处详见图纸、图集、答疑、招标文件、政府相关文件、规范等其它资料，满足验收要求 | m3 | 16.57
14 | 010503001001 | 基础梁 | 1．混凝土种类：商品混凝土 2．混凝土强度等级：C30 3．未尽之处详见图纸、图集、答疑、招标文件、政府相关文件、规范等其它资料，满足验收要求 | m3 | 14.15
15 | 010503002001 | 矩形梁 | 1．混凝土种类：商品混凝土 2．混凝土强度等级：C30 3．未尽之处详见图纸、图集、答疑、招标文件、政府相关文件、规范等其它资料，满足验收要求 | m3 | 13.49
16 | 010503004001 | 圈梁 | 1．混凝土种类：商品混凝土 2．混凝土强度等级：C25 3．未尽之处详见图纸、图集、答疑、招标文件、政府相关文件、规范等其它资料，满足验收要求 | m3 | 2.6
17 | 010503004002 | 圈梁 | 1．防水反坎 2．混凝土种类：商品混凝土 3．混凝土强度等级：C25 4．未尽之处详见图纸、图集、答疑、招标文件、政府相关文件、规范等其它资料，满足验收要求 | m3 | 5.23
18 | 010503005001 | 过梁 | 1．混凝土种类：商品混凝土 2．混凝土强度等级：C25 3．未尽之处详见图纸、图集、答疑、招标文件、政府相关文件、规范等其它资料，满足验收要求 | m3 | 2.18
19 | 010507005001 | 压顶 | 1．断面尺寸：详见图纸 2．混凝土种类：商品混凝土 3．混凝土强度等级：C25 4．未尽之处详见图纸、图集、答疑、招标文件、政府相关文件、规范等其它资料，满足验收要求 | m3 | 2.67
20 | 010504001001 | 直形墙 | 1．墙规格：详见图纸 2．混凝土种类：商品混凝土 3．混凝土强度等级：C30 4．未尽之处详见图纸、图集、答疑、招标文件、政府相关文件、规范等其它资料，满足验收要求 | m3 | 61.21
21 | 010505001001 | 有梁板 | 1．板规格：详见图纸 2．混凝土种类：商品混凝土 3．混凝土强度等级：C30 4．未尽之处详见图纸、图集、答疑、招标文件、政府相关文件、规范等其它资料，满足验收要求 | m3 | 32.79
22 | WB010505009001 | 坡屋面板 | 1．板规格：详见图纸 2．混凝土种类：商品混凝土 3．混凝土强度等级：C30抗渗混凝土（P6) 4．未尽之处详见图纸、图集、答疑、招标文件、政府相关文件、规范等其它资料，满足验收要求 | m3 | 27.29
23 | 010505003001 | 雨蓬板 | 1．板规格：详见图纸 2．混凝土种类：商品混凝土 3．混凝土强度等级：C30 4．未尽之处详见图纸、图集、答疑、招标文件、政府相关文件、规范等其它资料，满足验收要求 | m3 | 1.55
24 | 010505006001 | 栏板 | 1．板规格：详见图纸 2．混凝土种类：商品混凝土 3．混凝土强度等级：C30 4．未尽之处详见图纸、图集、答疑、招标文件、政府相关文件、规范等其它资料，满足验收要求 | m3 | 5.62
25 | 010505007001 | 天沟、挑檐板、节点 | 1．板规格：详见图纸 2．混凝土种类：商品混凝土 3．混凝土强度等级：C30 4．未尽之处详见图纸、图集、答疑、招标文件、政府相关文件、规范等其它资料，满足验收要求 | m3 | 20.98
26 | 010506001001 | 直形楼梯 | 1．混凝土种类：商品混凝土 2．混凝土强度等级：C30 3．未尽之处详见图纸、图集、答疑、招标文件、政府相关文件、规范等其它资料，满足验收要求 | m2 | 27.39
27 | 010507001001 | 散水 | 1．混凝土种类：商品混凝土 2．300厚回填土 3．面层：60厚C20细石混凝土，随打随磨 4．撒1:1水泥沙子压实赶光 5．垫层：150厚粒径10~40碎石灌M2.5混合砂浆 6．图集：12J003 A2-6B 7．未尽之处详见图纸、图集、答疑、招标文件、政府相关文件、规范等其它资料，满足验收要求 | m2 | 62.4
28 | 010505003002 | 台阶-平台（院外） | 1．面层：300X600X15厚芝麻白防滑PC砖 2．结合层：20厚1:∶3千硬性水泥砂浆结合层撒素水泥面(洒适量清水)、素水泥浆一道(内掺建筑胶) 3．结构层：60厚C20混凝土，台阶面向外坡1% 4．垫层：300厚3:7灰土分两步夯实，宽出面层300 5．图集：12J003-B3-9B 6．未尽之处详见图纸、图集、答疑、招标文件、政府相关文件、规范等其它资料，满足验收要求 | m2 | 12.54
29 | 010507004001 | 台阶-踏步（院外） | 1．面层：300X600X15厚芝麻白防滑PC砖 2．结合层：20厚1:∶3千硬性水泥砂浆结合层撒素水泥面(洒适量清水)、素水泥浆一道(内掺建筑胶) 3．结构层：60厚C20混凝土，台阶面向外坡1% 4．垫层：300厚3:7灰土分两步夯实，宽出面层300 5．图集：12J003-B3-9B 6．未尽之处详见图纸、图集、答疑、招标文件、政府相关文件、规范等其它资料，满足验收要求 | m2 | 10.26
30 | 010504001002 | 台阶-挡墙 | 1．面层：300X600X15厚芝麻白防滑PC砖 2．结合层：20厚1:∶3千硬性水泥砂浆结合层撒素水泥面(洒适量清水)、素水泥浆一道(内掺建筑胶) 3．结构层：C25混凝土墙身，配钢筋φ6@200 4．垫层：C15混凝土垫层 5．图集：12J003-B9-1 6．未尽之处详见图纸、图集、答疑、招标文件、政府相关文件、规范等其它资料，满足验收要求 | m | 7.5
31 | 010507001002 | 坡道（院内） | 1．结构层：60厚C20混凝土，随打随抹，上撒1:1水泥砂子压实赶光,台阶面向外坡1% 2．垫层：300厚粒径10~40碎石灌M2.5混合砂浆 3．图集：12J003-B1-1A 4．未尽之处详见图纸、图集、答疑、招标文件、政府相关文件、规范等其它资料，满足验收要求 | m2 | 6.48
32 | 010505003003 | 台阶-平台（院内） | 1．结构层：60厚C20混凝土，随打随抹，上撒1:1水泥砂子压实赶光,台阶面向外坡1% 2．垫层：300厚粒径10~40碎石灌M2.5混合砂浆 3．图集：12J003-B1-1A 4．未尽之处详见图纸、图集、答疑、招标文件、政府相关文件、规范等其它资料，满足验收要求 | m2 | 21.78
33 | 011101003001 | 庭院地面 | 1．结构层：100厚C25混凝土，随打随抹 2．垫层：150厚碎石 3．素土夯实，压实度≥90% 4．未尽之处详见图纸、图集、答疑、招标文件、政府相关文件、规范等其它资料，满足验收要求 | m2 | 77.37
34 | 010515001001 | 现浇构件钢筋 | 1．钢筋种类、规格：HPB300-Φ6 2．未尽之处详见图纸、图集、答疑、招标文件、政府相关文件、规范等其它资料，满足验收要求 | t | 0.217
35 | 010515001002 | 现浇构件钢筋 | 1．钢筋种类、规格：HRB400-Φ6 2．未尽之处详见图纸、图集、答疑、招标文件、政府相关文件、规范等其它资料，满足验收要求 | t | 0.785
36 | 010515001003 | 现浇构件钢筋 | 1．钢筋种类、规格：HRB400-Φ8 2．未尽之处详见图纸、图集、答疑、招标文件、政府相关文件、规范等其它资料，满足验收要求 | t | 13.727
37 | 010515001004 | 现浇构件钢筋 | 1．钢筋种类、规格：HRB400-Φ10 2．未尽之处详见图纸、图集、答疑、招标文件、政府相关文件、规范等其它资料，满足验收要求 | t | 1.841
38 | 010515001005 | 现浇构件钢筋 | 1．钢筋种类、规格：HRB400-Φ12 2．未尽之处详见图纸、图集、答疑、招标文件、政府相关文件、规范等其它资料，满足验收要求 | t | 7.028
39 | 010515001006 | 现浇构件钢筋 | 1．钢筋种类、规格：HRB400-Φ14 2．未尽之处详见图纸、图集、答疑、招标文件、政府相关文件、规范等其它资料，满足验收要求 | t | 3.326
40 | 010515001007 | 现浇构件钢筋 | 1．钢筋种类、规格：HRB400-Φ16 2．未尽之处详见图纸、图集、答疑、招标文件、政府相关文件、规范等其它资料，满足验收要求 | t | 5.773
41 | 010515001008 | 现浇构件钢筋 | 1．钢筋种类、规格：HRB400-Φ20 2．未尽之处详见图纸、图集、答疑、招标文件、政府相关文件、规范等其它资料，满足验收要求 | t | 0.21
42 | 010515001009 | 现浇构件钢筋 | 1．钢筋种类、规格：HRB400-Φ25 2．未尽之处详见图纸、图集、答疑、招标文件、政府相关文件、规范等其它资料，满足验收要求 | t | 0.052
43 | 010516003001 | 钢筋连接 | 1．连接方式：电渣压力焊 2．未尽之处详见图纸、图集、答疑、招标文件、政府相关文件、规范等其它资料，满足验收要求 | 个 | 408
44 | 010516003002 | 钢筋连接 | 1．连接方式：直螺纹连接 2．未尽之处详见图纸、图集、答疑、招标文件、政府相关文件、规范等其它资料，满足验收要求 | 个 | 25
45 | WB010516004001 | 砌体、板缝钢筋加固 | 1．钢筋种类、规格：HPB300-Φ6 2．绑扎类型：不绑扎 3．未尽之处详见图纸、图集、答疑、招标文件、政府相关文件、规范等其它资料，满足验收要求 | t | 0.793
46 | WB010516005001 | 墙面钢板（丝）网 | 1．部位：内、外墙不同材料交接处 2．钢筋网（钢丝网）种类、规格：直径0.9mm，网眼大小为12.7*12.7mm钢丝网 3．宽度：600宽钢丝网 4．未尽之处详见图纸、图集、答疑、招标文件、政府相关文件、规范等其它资料，满足验收要求 | m2 | 621.83
47 | WB010516005002 | 墙面钢板（丝）网 | 1．部位：楼梯间 2．钢筋网（钢丝网）种类、规格：钢丝材质性能不低于Q235-B，直径不小于1mm,孔网不大于10*10mm 3．未尽之处详见图纸、图集、答疑、招标文件、政府相关文件、规范等其它资料，满足验收要求 | m2 | 154.95
分部小计
| 0108 | 门窗工程
48 | 010802001001 | 金属门（平开门） | 1．门名称、代号及洞口尺寸：M0924、M1022 2．门材质：断格隔热铝合金玻璃门 3．玻璃品种、厚度：6中透双银low-E+12Ar+6 4．金属隔热型材、隔热条高度26mm（K=2.8）100系列、通体壁厚2.2 5．未尽之处详见图纸、图集、答疑、招标文件、政府相关文件、规范等其它资料，满足验收要求 | m2 | 19.68
49 | 010802004001 | 钢制门 | 1．门代号及洞口尺寸：M1522 2．门材质：钢制防盗门，壁厚1.0mm 3．含门锁及相关辅材五金配套齐全，满足验收要求 4．未尽之处详见图纸、图集、答疑、招标文件、政府相关文件、规范等其它资料，满足验收要求 | m2 | 9.9
50 | 010802004002 | 钢制门 | 1．门代号及洞口尺寸：M1529 2．门材质：钢制保温防盗门（K=1.7)，壁厚1.0mm 3．含门锁及相关辅材五金配套齐全，满足验收要求 4．未尽之处详见图纸、图集、答疑、招标文件、政府相关文件、规范等其它资料，满足验收要求 | m2 | 13.05
51 | 010807001001 | 金属窗 | 1．窗代号及洞口尺寸：详见图纸 2．窗材质：断格隔热铝合金玻璃窗(60系列） 3．玻璃品种、厚度：6中透双银low-E+12Ar+6 4．外门窗框料采用金属隔热型材，隔热条高度26mm(K=2.8),型材厚度:窗框不得小于1.8mm 5．未尽之处详见图纸、图集、答疑、招标文件、政府相关文件、规范等其它资料，满足验收要求 | m2 | 85.38
52 | 010807001002 | 金属窗 （工具间） | 1．窗代号及洞口尺寸：C1815 2．窗材质：断格隔热铝合金玻璃窗(60系列） 3．玻璃品种、厚度：6+12+6中空玻璃窗 4．外门窗框料采用金属隔热型材，隔热条高度26mm(K=2.8),型材厚度:窗框不得小于1.8mm 5．未尽之处详见图纸、图集、答疑、招标文件、政府相关文件、规范等其它资料，满足验收要求 | m2 | 8.1
53 | 010807001003 | 金属窗 | 1．窗代号及洞口尺寸：C0815 2．窗材质：铁艺窗花 3．厚度：1.0mm 4．未尽之处详见图纸、图集、答疑、招标文件、政府相关文件、规范等其它资料，满足验收要求 | m2 | 2.4
分部小计
| 0109 | 屋面及防水工程
| 1 | 屋面一
54 | 010902003001 | 屋面刚性层 | 1．部位：保温上人平屋面 2．刚性层厚度：40mm 3．混凝土强度等级：C20细石混凝土保护层随打随抹 4．嵌缝材料种类：分隔缝缝宽20,内填DS M15砂浆（1:3水泥砂浆），纵横间隔≤10m 5．钢筋规格、型号：内配冷拔φ4双向@150 6．未尽之处详见图纸、图集、答疑、招标文件、政府相关文件、规范等其它资料，满足验收要求 | m2 | 42.45
55 | WB010902005001 | 隔汽(离)层 | 1．隔汽（离）层品种、规格、厚度：200g/m²聚酯无纺布 2．未尽之处详见图纸、图集、答疑、招标文件、政府相关文件、规范等其它资料，满足验收要求 | m2 | 42.45
56 | 010902002001 | 屋面涂膜防水 | 1．防水膜品种：聚合物水泥防水涂料 2．涂膜厚度、遍数：1.5mm 3．遇墙、管根均设置防水附加层，并上翻至完成面不少于250mm 4．清单工程量含防水上翻面积 5．未尽之处详见图纸、图集、答疑、招标文件、政府相关文件、规范等其它资料，满足验收要求 | m2 | 53.8
57 | 010902001001 | 屋面卷材防水 | 1．卷材品种、规格、厚度：3.0厚自粘聚合物改性沥青防水卷材（PY)聚酯胎 2．防水层数：2 3．清单工程量含防水上翻面积 4．遇墙、管根均设置防水附加层，并上翻至完成面不少于250mm 5．未尽之处详见图纸、图集、答疑、招标文件、政府相关文件、规范等其它资料，满足验收要求 | m2 | 53.8
58 | WB010902005002 | 找平层 | 1．20厚DS M15砂浆(1:3水泥砂浆)找平层; 2．未尽之处详见图纸、图集、答疑、招标文件、政府相关文件、规范等其它资料，满足验收要求 | m2 | 42.45
59 | WB010902005003 | 屋面找坡层 | 1．材料品种、规格、厚度：：最薄处30厚LC5.0轻骨料混凝土,找坡2% 2．未尽之处详见图纸、图集、答疑、招标文件、政府相关文件、规范等其它资料，满足验收要求 | m2 | 42.45
60 | 011001001001 | 保温隔热屋面 | 1．保温隔热材料品种、规格、厚度：挤塑聚苯板（XPS)X200,B1级 2．厚度：140mm 3．未尽之处详见图纸、图集、答疑、招标文件、政府相关文件、规范等其它资料，满足验收要求 | m2 | 42.45
分部小计
| 2 | 屋面二（保温不上人坡屋面）
61 | 010901001001 | 瓦屋面 | 1．瓦品种、规格：深灰色单波琉璃瓦（300*280） 2．木挂瓦条：30mm*30mm,中距按瓦材规格 3．木顺水条：30*30mm@500mm 4．未尽之处详见图纸、图集、答疑、招标文件、政府相关文件、规范等其它资料，满足验收要求 | m2 | 197.04
62 | 010902003002 | 屋面刚性层 | 1．刚性层厚度：40mm 2．混凝土强度等级：C20细石混凝土保护层随打随抹 3．嵌缝材料种类：分隔缝缝宽20,内填DS M15砂浆（1:3水泥砂浆），纵横间隔≤10m 4．钢筋规格、型号：内配冷拔φ4双向@150,与屋面板预埋φ10钢筋头绑牢 5．未尽之处详见图纸、图集、答疑、招标文件、政府相关文件、规范等其它资料，满足验收要求 | m2 | 197.04
63 | 010902001002 | 屋面卷材防水 | 1．卷材品种、规格、厚度：3.0厚自粘聚合物改性沥青防水卷材（PY)聚酯胎 2．防水层数：2 3．遇墙、管根均设置防水附加层，并上翻至完成面不少于250mm 4．未尽之处详见图纸、图集、答疑、招标文件、政府相关文件、规范等其它资料，满足验收要求 | m2 | 228.06
64 | WB010902005004 | 找平层 | 1．20厚DS M15砂浆(1:3水泥砂浆)找平层; 2．未尽之处详见图纸、图集、答疑、招标文件、政府相关文件、规范等其它资料，满足验收要求 | m2 | 197.04
65 | 011001001002 | 保温隔热屋面 | 1．保温隔热材料品种、规格、厚度：挤塑聚苯板（XPS)X200,B1级 2．厚度：140mm 3．未尽之处详见图纸、图集、答疑、招标文件、政府相关文件、规范等其它资料，满足验收要求 | m2 | 197.04
分部小计
| 3 | 挑檐板（瓦屋面）
66 | 010901001002 | 瓦屋面 | 1．瓦品种、规格：深灰色单波琉璃瓦（300*280） 2．木挂瓦条：30mm*30mm,中距按瓦材规格 3．木顺水条：30*30mm@500mm 4．未尽之处详见图纸、图集、答疑、招标文件、政府相关文件、规范等其它资料，满足验收要求 | m2 | 39.66
67 | 010902003003 | 屋面刚性层 | 1．刚性层厚度：40mm 2．混凝土强度等级：C20细石混凝土保护层随打随抹 3．嵌缝材料种类：分隔缝缝宽20,内填DS M15砂浆（1:3水泥砂浆），纵横间隔≤10m 4．钢筋规格、型号：内配冷拔φ4双向@150,与屋面板预埋φ10钢筋头绑牢 5．未尽之处详见图纸、图集、答疑、招标文件、政府相关文件、规范等其它资料，满足验收要求 | m2 | 39.66
68 | 010902001003 | 屋面卷材防水 | 1．卷材品种、规格、厚度：3.0厚自粘聚合物改性沥青防水卷材（PY)聚酯胎 2．防水层数：2 3．遇墙、管根均设置防水附加层，并上翻至完成面不少于250mm 4．未尽之处详见图纸、图集、答疑、招标文件、政府相关文件、规范等其它资料，满足验收要求 | m2 | 39.66
69 | WB010902005005 | 找平层 | 1．20厚DS M15砂浆(1:3水泥砂浆)找平层; 2．未尽之处详见图纸、图集、答疑、招标文件、政府相关文件、规范等其它资料，满足验收要求 | m2 | 39.66
分部小计
| 4 | 工具间、空调外机挑板屋面
70 | 010902002002 | 屋面涂膜防水 | 1．防水膜品种：聚合物水泥防水涂料 2．涂膜厚度、遍数：1.5mm 3．未尽之处详见图纸、图集、答疑、招标文件、政府相关文件、规范等其它资料，满足验收要求 | m2 | 74.45
71 | 010902001004 | 屋面卷材防水 | 1．卷材品种、规格、厚度：3.0厚自粘聚合物改性沥青防水卷材（PY)聚酯胎 2．防水层数：2 3．遇墙、管根均设置防水附加层，并上翻至完成面不少于250mm 4．未尽之处详见图纸、图集、答疑、招标文件、政府相关文件、规范等其它资料，满足验收要求 | m2 | 74.45
72 | WB010902005006 | 找平层 | 1．找平层品种、规格、厚度：20厚DS M15砂浆(1:3水泥砂浆)找平层 2．未尽之处详见图纸、图集、答疑、招标文件、政府相关文件、规范等其它资料，满足验收要求 | m2 | 55.3
73 | WB010902005007 | 屋面找坡层 | 1．材料品种、规格、厚度：：最薄处30厚LC5.0轻骨料混凝土,找坡2% 2．未尽之处详见图纸、图集、答疑、招标文件、政府相关文件、规范等其它资料，满足验收要求 | m2 | 55.3
分部小计
| 5 | 雨蓬板、挑檐
74 | 010902002003 | 屋面涂膜防水 | 1．防水膜品种：聚合物水泥防水涂料 2．涂膜厚度、遍数：1.5mm 3．未尽之处详见图纸、图集、答疑、招标文件、政府相关文件、规范等其它资料，满足验收要求 | m2 | 35.98
75 | 010904003001 | 楼（地）面砂浆防水（防潮） | 1．雨蓬板、挑檐 2．防水层做法：20厚1:3水泥砂浆（内掺水泥重量5%防水剂） 3．未尽之处详见图纸、图集、答疑、招标文件、政府相关文件、规范等其它资料，满足验收要求 | m2 | 36.93
分部小计
| 0111 | 楼地面装饰工程
| 1 | 一层地面
76 | 011101001001 | 水泥砂浆楼地面 | 1．房间：卧室、客厅、餐厅、书房、避难间等 2．面层做法要求：20厚DS M20砂浆面层，表面撒适量水泥粉抹压平整 3．未尽之处详见图纸、图集、答疑、招标文件、政府相关文件、规范等其它资料，满足验收要求 | m2 | 133.78
77 | 010404001002 | 地面混凝土垫层 | 1．房间：卧室、客厅、餐厅、书房、避难间等 2．厚度：80mm 3．材料品种及比例：商品混凝土 4．材料品种混凝土种类及比例：C20混凝土 5．图集：23J909 6．未尽之处详见图纸、图集、答疑、招标文件、政府相关文件、规范等其它资料，满足验收要求 | m3 | 10.7
78 | 010404001003 | 地面碎石垫层 | 1．房间：卧室、客厅、餐厅、书房、避难间等 2．厚度：150mm 3．材料品种及比例：碎石 4．图集：23J909 5．未尽之处详见图纸、图集、答疑、招标文件、政府相关文件、规范等其它资料，满足验收要求 | m3 | 20.07
79 | 010904002001 | 楼（地）面涂膜防水 | 1．房间：厨房、卫生间、工具间 2．防水膜品种：聚合物水泥防水涂料 3．涂膜厚度、遍数：1.5mm+1.5mm 4．23J909 3-5页FI-2 5．未尽之处详见图纸、图集、答疑、招标文件、政府相关文件、规范等其它资料，满足验收要求 | m2 | 75.84
80 | WB011101007001 | 细石混凝土找平层 | 1．房间：厨房、卫生间、工具间 2．最薄处30厚C20细石混凝土找坡层，向地漏找1%坡，随打随抹平。地漏四周及管根部用DSM15砂浆(1:3水泥砂浆)抹小八字角 3．界面剂一道 4．图集：23J909 5．未尽之处详见图纸、图集、答疑、招标文件、政府相关文件、规范等其它资料，满足验收要求 | m2 | 75.84
81 | 010404001004 | 地面混凝土垫层 | 1．房间：厨房、卫生间、工具间 2．厚度：80mm 3．材料品种及比例：商品混凝土 4．材料品种混凝土种类及比例：C20混凝土 5．图集：23J909 6．未尽之处详见图纸、图集、答疑、招标文件、政府相关文件、规范等其它资料，满足验收要求 | m3 | 6.07
82 | 010404001005 | 地面碎石垫层 | 1．房间：厨房、卫生间、工具间 2．厚度：150mm 3．材料品种及比例：碎石 4．图集：23J909 5．未尽之处详见图纸、图集、答疑、招标文件、政府相关文件、规范等其它资料，满足验收要求 | m3 | 11.38
分部小计
| 2 | 二层楼面
83 | WB011101011001 | 混凝土面加浆抹光随捣随抹 | 1．保温隔热部位：卧室、客厅、餐厅、书房、工具间等 2．钢筋混凝土楼面随捣随抹平 3．未尽之处详见图纸、图集、答疑、招标文件、政府相关文件、规范等其它资料，满足验收要求 | m2 | 101.77
84 | 010904002002 | 楼（地）面涂膜防水 | 1．房间：厨房、卫生间 2．防水膜品种：聚合物水泥防水涂料 3．涂膜厚度、遍数：1.5mm+1.5mm 4．23J909 3-5页FI-2 5．未尽之处详见图纸、图集、答疑、招标文件、政府相关文件、规范等其它资料，满足验收要求 | m2 | 11.52
85 | WB011101007002 | 细石混凝土找平层 | 1．房间：厨房、卫生间 2．最薄处30厚C20细石混凝土找坡层，向地漏找1%坡，随打随抹平。地漏四周及管根部用DSM15砂浆(1:3水泥砂浆)抹小八字角 3．界面剂一道 4．图集：23J909 5．未尽之处详见图纸、图集、答疑、招标文件、政府相关文件、规范等其它资料，满足验收要求 | m2 | 11.52
分部小计
| 3 | 楼梯踏步及平台
86 | 011106004001 | 水泥砂浆楼梯面层 | 1．部位：楼梯踏步及平台 2．面层厚度、砂浆配合比：20厚1：2水泥砂浆 3．防滑条：22J403-1/5-7/1 4．素水泥浆遍数：素水泥浆一道(内掺5%的108胶) 5．未尽之处详见图纸、图集、答疑、招标文件、政府相关文件、规范等其它资料，满足验收要求 | m2 | 19.47
分部小计
| 0112 | 墙、柱面装饰与隔断、幕墙工程
| 1 | 内3D,裙3D(7-6页）
87 | 011201001001 | 墙面一般抹灰 | 1．房间：卧室、客厅、餐厅、书房、等 2．5厚DP(DCA)M20砂浆(1:2.5水泥砂浆)找平抹光 3．10厚DP(DCA)M5砂浆(1:1:6水泥石灰膏砂浆)打底扫毛 4．界面剂1道 5．用修补砂浆局部修补墙面，DP砂浆勾实接缝并拉毛，接缝处粘贴耐碱玻纤网格布 6．未尽之处详见图纸、图集、答疑、招标文件、政府相关文件、规范等其它资料，满足验收要求 | m2 | 1010.82
分部小计
| 2 | 内8D,裙8D(7-13页）
88 | 011201001002 | 墙面一般抹灰 | 1．房间：厨房、卫生间、工具间 2．6厚DP(DCA)M20砂浆(1:2.5水泥砂浆)分层压实抹平 3．6厚DP(DCA)M5砂浆(1∶1:6水泥石灰膏砂浆)罩面或粉刷石膏砂浆打底抹灰 4．界面剂1道 5．用修补砂浆局部修补墙面，DP砂浆勾实接缝并拉毛，接缝处粘贴耐碱玻纤网格布 6．未尽之处详见图纸、图集、答疑、招标文件、政府相关文件、规范等其它资料，满足验收要求 | m2 | 386.6
89 | 010903002001 | 墙面涂膜防水 | 1．房间：厨房、卫生间、工具间 2．防水膜品种：聚合物水泥防水涂料 3．涂膜厚度、遍数：2.0mm 4．高度：厨房：250mm，卫生间：1800mm 5．未尽之处详见图纸、图集、答疑、招标文件、政府相关文件、规范等其它资料，满足验收要求 | m2 | 91.47
分部小计
| 3 | 外墙面、女儿墙、栏板等
90 | 011201001003 | 墙面一般抹灰 | 1．底层厚度、砂浆配合比：12 厚DP M15 砂浆(1:3水泥砂浆)找平 2．喷湿墙面,界面剂1道 3．未尽之处详见图纸、图集、答疑、招标文件、政府相关文件、规范等其它资料，满足验收要求 | m2 | 853.92
91 | 010903002002 | 墙面涂膜防水 | 1．防水层：5厚聚合物水泥防水砂浆(干粉型)+1.5厚聚合物水泥防水涂料 2．未尽之处详见图纸、图集、答疑、招标文件、政府相关文件、规范等其它资料，满足验收要求 | m2 | 667.52
92 | 011001003001 | 保温隔热墙面 | 1．保温隔热部位：外墙 2．保温隔热材料品种、规格及厚度：岩棉板（TR10 A级，50mm厚） 3．做法：界面剂+托架+保温板粘结+玻纤网格布1道及抹面+锚栓+玻纤网格布1道及抹面 4．未尽之处详见图纸、图集、答疑、招标文件、政府相关文件、规范等其它资料，满足验收要求 | m2 | 434.72
93 | 011406003001 | 满刮腻子 | 1．腻子种类：外墙腻子 2．刮腻子遍数：二遍 3．未尽之处详见图纸、图集、答疑、招标文件、政府相关文件、规范等其它资料，满足验收要求 | m2 | 1005.21
94 | WB011406001001 | 外墙真石漆 | 1．油漆品种、刷漆遍数：真石漆一底两面，分隔面积1m2外 2．未尽之处详见图纸、图集、答疑、招标文件、政府相关文件、规范等其它资料，满足验收要求 | m2 | 1005.21
95 | 011001003002 | 保温隔热墙面 | 1．保温隔热部位：洞口侧面、雨棚、阳台、空调板 2．保温隔热材料品种、规格及厚度：无机保温砂浆20mm厚度 3．做法：界面剂+托架+保温板粘结+玻纤网格布1道及抹面+锚栓+玻纤网格布1道及抹面 4．具体详见图纸、图集、答疑、招标文件、政府相关文件、规范等其它资料，满足验收要求 | m2 | 43.55
96 | 011201001004 | 墙面一般抹灰 | 1．部位：栏板，女儿墙内侧 2．面层厚度、砂浆配合比：20mm厚1:2水泥砂浆 3．未尽之处详见图纸、图集、答疑、招标文件、政府相关文件、规范等其它资料，满足验收要求 | m2 | 34.67
97 | 010903003001 | 墙面水泥砂浆（造型） | 1．防水层做法：聚合物水泥砂浆(DP M15) 2．砂浆厚度、配合比：30mm 3．未尽之处详见图纸、图集、答疑、招标文件、政府相关文件、规范等其它资料，满足验收要求 | m2 | 23.81
分部小计
| 0113 | 天棚工程
98 | 011406003002 | 满刮腻子 | 1．房间：卧室、客厅、餐厅、书房、工具间、厨房、卫生间 2．腻子种类：耐水腻子 3．刮腻子遍数：1遍 4．未尽之处详见图纸、图集、答疑、招标文件、政府相关文件、规范等其它资料，满足验收要求 | m2 | 399.95
99 | 010903002003 | 天棚涂膜防水 | 1．房间：卫生间 2．防水膜品种：聚氨酯防水涂料 3．涂膜厚度、遍数：1.5mm 4．未尽之处详见图纸、图集、答疑、招标文件、政府相关文件、规范等其它资料，满足验收要求 | m2 | 24.05
分部小计
| 0115 | 其他装饰工程
100 | 010903004001 | 钢板 | 1．部位：山墙封檐 2．材料：0.8厚彩色钢板+0.8厚彩色钢板压顶板 3．图集：09J202-1 /4-K17 4．未尽之处详见图纸、图集、答疑、招标文件、政府相关文件、规范等其它资料，满足验收要求 | m | 40.99
101 | 010903004002 | 金属泛水板 | 1．部位：檐沟 2．材料：0.8厚灰色钢板 3．宽度：详见图纸 4．图集：09J202-1 /3-K9 5．未尽之处详见图纸、图集、答疑、招标文件、政府相关文件、规范等其它资料，满足验收要求 | m | 75.2
102 | 010606011001 | 钢天沟 | 1．材质：0.8mm镀锌钢板檐沟 2．安装高度：详见图纸 3．图集：金属檐沟：09J202-1/T17 4．未尽之处详见图纸、图集、答疑、招标文件、政府相关文件、规范等其它资料，满足验收要求 | t | 0.219
103 | 010606008001 | 钢梯 | 1．名称：屋面检修梯 2．钢梯形式：爬梯 3．图集：15J401 WT1a-3.3 4．未尽之处详见图纸、图集、答疑、招标文件、政府相关文件、规范等其它资料，满足验收要求 | t | 0.584
104 | 011502001001 | 铝合金窗台板 | 1．安装部位：窗口 2．线条材料品种、规格、颜色：铝合金窗台板（金属厚度1.5mm) 3．未尽之处详见图纸、图集、答疑、招标文件、政府相关文件、规范等其它资料，满足验收要求 | m | 8.7
105 | 011502008001 | GRC装饰线条 | 1．线条规格：详见图纸 2．线条安装方式：投标人综合考虑报价，中标后不予调整 3．填充材料种类：GRC（含安装一切辅材） 4．未尽之处详见图纸、图集、答疑、招标文件、政府相关文件、规范等其它资料，满足验收要求 | m2 | 31.65
106 | 011502007001 | 塑料装饰线 | 1．安装部位：所有室外挑板、阳台底板、窗框顶、窗台、雨棚板、挑檐、线脚等均需做成品滴水线 2．未尽之处详见图纸、图集、答疑、招标文件、政府相关文件、规范等其它资料，满足验收要求 | m | 93.5
107 | WB031002006001 | 预留孔洞 | 1．规格：80 2．材质：UPVCφ80（剪力墙为钢套管） 3．未尽之处详见图纸、图集、答疑、招标文件、政府相关文件、规范等其它资料，满足验收要求 | 个 | 21
108 | WB011507004001 | 接水板 | 1．材料种类、规格：400*400*60mmC20细石混凝土 2．未尽之处详见图纸、图集、答疑、招标文件、政府相关文件、规范等其它资料，满足验收要求 | 个 | 12
109 | WB011507004002 | 门号牌 | 1．材料种类、规格：220mm*70mm*3mm，亚克力 2．未尽之处详见图纸、图集、答疑、招标文件、政府相关文件、规范等其它资料，满足验收要求 | 个 | 3
110 | WB011507004003 | 楼栋牌 | 1．材料种类、规格：520mm*700mm*1.2mm，不锈钢激光切割围边80mm精品立体字表面分色烤漆效果 2．未尽之处详见图纸、图集、答疑、招标文件、政府相关文件、规范等其它资料，满足验收要求 | 个 | 1
111 | 011503001001 | 金属扶手、栏杆、栏板 | 1．部位：楼梯栏杆 2．扶手材料种类、规格、品牌：φ60*3不锈钢管扶手 φ38*1.2不锈钢管下部横杆 3．栏杆材料种类、规格、品牌：φ60*3不锈钢管立柱 4．栏板材料种类、规格、品牌、颜色：φ25*1不锈钢管栏杆 高度：900mm 5．做法：22J403-1 /2-8/B4 6．含预埋件 7．材质：202不锈钢 8．未尽之处详见图纸、图集、答疑、招标文件、政府相关文件、规范等其它资料，满足验收要求 | m | 21.9
112 | 011503001002 | 金属扶手、栏杆、栏板 | 1．部位：露台栏杆 2．扶手材料种类、规格、品牌：φ60*3不锈钢管扶手 3．栏杆材料种类、规格、品牌：φ60*3不锈钢管立柱 4．栏板材料种类、规格、品牌、颜色：φ30*3不锈钢管栏杆 5．高度：1100mm 6．做法：22J403-1 第3-50页 PB38型 7．含预埋件 8．材质：202不锈钢 9．未尽之处详见图纸、图集、答疑、招标文件、政府相关文件、规范等其它资料，满足验收要求 | m | 19.36
分部小计
| 0117 | 措施项目
113 | 011701002001 | 外脚手架 | 1．部位：外墙 2．搭设高度：15m以内 3．与之相关的费用均含在内、投标单位自行报价、中标后不予调整 4．未尽之处详见图纸、图集、答疑、招标文件、政府相关文件、规范等其它资料，满足验收要求 | m2 | 828.2
114 | WB011701009001 | 工具式脚手架 | 1．搭设方式、部位：内墙 2．搭设高度：3.6m内 3．未尽之处详见图纸、图集、答疑、招标文件、政府相关文件、规范等其它资料，满足验收要求 | m2 | 414.9
115 | 011701002002 | 外脚手架 | 1．搭设方式、部位：内墙 2．搭设高度：3.6m外 3．未尽之处详见图纸、图集、答疑、招标文件、政府相关文件、规范等其它资料，满足验收要求 | m2 | 41.1
116 | 011702001001 | 垫层（模板） | 1．基础类型：垫层 2．模板的材质由投标人自行选择，满足混凝土成型质量及安全等要求，自行报价，结算不作调整 3．投标单位根据现有的图纸资料、招标文件和施工规范等资料，充分考虑，一次性报价，中标后不得调整 4．未尽之处详见图纸、图集、答疑、招标文件、政府相关文件、规范等其它资料，满足验收要求 | m2 | 26.58
117 | 011702001002 | 基础（模板） | 1．基础类型：独立基础 2．模板的材质由投标人自行选择，满足混凝土成型质量及安全等要求，自行报价，结算不作调整 3．投标单位根据现有的图纸资料、招标文件和施工规范等资料，充分考虑，一次性报价，中标后不得调整 4．未尽之处详见图纸、图集、答疑、招标文件、政府相关文件、规范等其它资料，满足验收要求 | m2 | 90.64
118 | 011702002001 | 矩形柱（模板） | 1．柱截面尺寸：详见图纸 2．周长：1.6m以内 3．自行考虑超高部分模板增加费 4．模板的材质由投标人自行选择，满足混凝土成型质量及安全等要求，自行报价，结算不作调整 5．投标单位根据现有的图纸资料、招标文件和施工规范等资料，充分考虑，一次性报价，中标后不得调整 6．未尽之处详见图纸、图集、答疑、招标文件、政府相关文件、规范等其它资料，满足验收要求 | m2 | 104.56
119 | 011702004001 | 异形柱 | 1．柱截面形状：详见图纸 2．自行考虑超高部分模板增加费 3．模板的材质由投标人自行选择，满足混凝土成型质量及安全等要求，自行报价，结算不作调整 4．投标单位根据现有的图纸资料、招标文件和施工规范等资料，充分考虑，一次性报价，中标后不得调整 5．未尽之处详见图纸、图集、答疑、招标文件、政府相关文件、规范等其它资料，满足验收要求 | m2 | 69.51
120 | 011702003001 | 构造柱（模板） | 1．柱截面尺寸：详见图纸 2．自行考虑超高部分模板增加费 3．模板的材质由投标人自行选择，满足混凝土成型质量及安全等要求，自行报价，结算不作调整 4．投标单位根据现有的图纸资料、招标文件和施工规范等资料，充分考虑，一次性报价，中标后不得调整 5．未尽之处详见图纸、图集、答疑、招标文件、政府相关文件、规范等其它资料，满足验收要求 | m2 | 193.68
121 | 011702005001 | 基础梁 | 1．基础梁模板 2．自行考虑超高部分模板增加费 3．模板的材质由投标人自行选择，满足混凝土成型质量及安全等要求，自行报价，结算不作调整 4．投标单位根据现有的图纸资料、招标文件和施工规范等资料，充分考虑，一次性报价，中标后不得调整 5．未尽之处详见图纸、图集、答疑、招标文件、政府相关文件、规范等其它资料，满足验收要求 | m2 | 175.67
122 | 011702006001 | 矩形梁（模板） | 1．矩形梁模板 2．自行考虑超高部分模板增加费 3．模板的材质由投标人自行选择，满足混凝土成型质量及安全等要求，自行报价，结算不作调整 4．投标单位根据现有的图纸资料、招标文件和施工规范等资料，充分考虑，一次性报价，中标后不得调整 5．未尽之处详见图纸、图集、答疑、招标文件、政府相关文件、规范等其它资料，满足验收要求 | m2 | 315.25
123 | 011702008001 | 圈梁（模板） | 1．圈梁、反坎等模板 2．自行考虑超高部分模板增加费 3．模板的材质由投标人自行选择，满足混凝土成型质量及安全等要求，自行报价，结算不作调整 4．投标单位根据现有的图纸资料、招标文件和施工规范等资料，充分考虑，一次性报价，中标后不得调整 5．未尽之处详见图纸、图集、答疑、招标文件、政府相关文件、规范等其它资料，满足验收要求 | m2 | 80.65
124 | 011702009001 | 过梁（模板） | 1．过梁模板 2．自行考虑超高部分模板增加费 3．模板的材质由投标人自行选择，满足混凝土成型质量及安全等要求，自行报价，结算不作调整 4．投标单位根据现有的图纸资料、招标文件和施工规范等资料，充分考虑，一次性报价，中标后不得调整 5．未尽之处详见图纸、图集、答疑、招标文件、政府相关文件、规范等其它资料，满足验收要求 | m2 | 39.2
125 | 011702011001 | 直形墙 | 1．剪力墙模板 2．自行考虑超高部分模板增加费 3．模板的材质由投标人自行选择，满足混凝土成型质量及安全等要求，自行报价，结算不作调整 4．投标单位根据现有的图纸资料、招标文件和施工规范等资料，充分考虑，一次性报价，中标后不得调整 5．未尽之处详见图纸、图集、答疑、招标文件、政府相关文件、规范等其它资料，满足验收要求 | m2 | 646.29
126 | WB011702039001 | 压顶 | 1、压顶模板 2、模板的材质由投标人自行选择，满足混凝土成型质量及安全等要求，自行报价，结算不作调整 3、投标单位根据现有的图纸资料、招标文件和施工规范等资料，充分考虑，一次性报价，中标后不得调整 4、未尽之处详见图纸、图集、答疑、招标文件、政府相关文件、规范等其它资料，满足验收要求 | m2 | 23.95
127 | 011702014001 | 有梁板（模板） | 1．有梁板（含板下肋梁）模板 2．自行考虑超高部分模板增加费 3．模板的材质由投标人自行选择，满足混凝土成型质量及安全等要求，自行报价，结算不作调整 4．投标单位根据现有的图纸资料、招标文件和施工规范等资料，充分考虑，一次性报价，中标后不得调整 5．未尽之处详见图纸、图集、答疑、招标文件、政府相关文件、规范等其它资料，满足验收要求 | m2 | 198.73
128 | WB011702036001 | 坡屋面板 | 1．构件类型：坡屋面板 2．自行考虑超高部分模板增加费 3．模板的材质由投标人自行选择，满足混凝土成型质量及安全等要求，自行报价，结算不作调整 4．投标单位根据现有的图纸资料、招标文件和施工规范等资料，充分考虑，一次性报价，中标后不得调整 5．未尽之处详见图纸、图集、答疑、招标文件、政府相关文件、规范等其它资料，满足验收要求 | m2 | 149.08
129 | 011702021001 | 栏板 | 1．栏板 2．自行考虑超高部分模板增加费 3．模板的材质由投标人自行选择，满足混凝土成型质量及安全等要求，自行报价，结算不作调整 4．投标单位根据现有的图纸资料、招标文件和施工规范等资料，充分考虑，一次性报价，中标后不得调整 5．未尽之处详见图纸、图集、答疑、招标文件、政府相关文件、规范等其它资料，满足验收要求 | m2 | 93.58
130 | 011702023001 | 雨蓬 悬挑板、阳台板（模板） | 1．自行考虑超高部分模板增加费 2．模板的材质由投标人自行选择，满足混凝土成型质量及安全等要求，自行报价，结算不作调整 3．投标单位根据现有的图纸资料、招标文件和施工规范等资料，充分考虑，一次性报价，中标后不得调整 4．未尽之处详见图纸、图集、答疑、招标文件、政府相关文件、规范等其它资料，满足验收要求 | m2 | 17.47
131 | 011702022001 | 天沟、挑檐、节点（模板） | 1．天沟、挑檐、节点 2．自行考虑超高部分模板增加费 3．模板的材质由投标人自行选择，满足混凝土成型质量及安全等要求，自行报价，结算不作调整 4．投标单位根据现有的图纸资料、招标文件和施工规范等资料，充分考虑，一次性报价，中标后不得调整 5．未尽之处详见图纸、图集、答疑、招标文件、政府相关文件、规范等其它资料，满足验收要求 | m2 | 255.5
132 | 011702024001 | 楼梯（模板） | 1．类型：楼梯 2．模板的材质由投标人自行选择，满足混凝土成型质量及安全等要求，自行报价，结算不作调整 3．投标单位根据现有的图纸资料、招标文件和施工规范等资料，充分考虑，一次性报价，中标后不得调整 4．未尽之处详见图纸、图集、答疑、招标文件、政府相关文件、规范等其它资料，满足验收要求 | m2 | 27.39
133 | 011702027001 | 台阶（模板） | 1．规格：详见图纸 2．模板的材质由投标人自行选择，满足混凝土成型质量及安全等要求，自行报价，结算不作调整 3．投标单位根据现有的图纸资料、招标文件和施工规范等资料，充分考虑，一次性报价，中标后不得调整 4．未尽之处详见图纸、图集、答疑、招标文件、政府相关文件、规范等其它资料，满足验收要求 | m2 | 22.8
134 | 011703001001 | 建筑垂直运输 | 1．建筑物建筑类型及结构形式：框剪结构 2．建筑物檐口高度、层数：20m以内 3．投标单位根据现有的图纸资料、招标文件和施工规范等资料，充分考虑，一次性报价，中标后不得调整 4．未尽之处详见图纸、图集、答疑、招标文件、政府相关文件、规范等其它资料，满足验收要求 | m2 | 351.34
分部小计

## 19.1 E.1 分部分项工程量清单计价表(所有标题)
E.1 分部分项工程量清单计价表
工程名称：46#楼-土建工程（120户型3拼）
序号 | 项目编码 | 项目名称 | 项目特征描述 | 计量 单位 | 工程量 | 金额（元）
[6 empty] | 综合单价 | 合价 | 其中
[8 empty] | 定额 人工费 | 定额 机械费 | 暂估价
| 0104 | 砌筑工程
1 | 010401003001 | 实心砖墙 | 1．砖品种、规格、强度级：小型废渣混凝土实心砖MU20 2．墙体厚度：详见图纸 3．砂浆强度级：Mb10水泥砂浆 4．未尽之处详见图纸、图集、答疑、招标文件、政府相关文件、规范等其它资料，满足验收要求 | m3 | 2.91
2 | 010401004001 | 多孔砖墙 | 1．砖品种、规格、强度级：煤矸石多孔砖MU10 2．墙体厚度：200mm 3．砂浆强度级：M7.5混合砂浆 4．砌筑高度：3.6m以内 5．未尽之处详见图纸、图集、答疑、招标文件、政府相关文件、规范等其它资料，满足验收要求 | m3 | 6.54
3 | 010402001001 | 砌块墙 | 1．砌块品种、规格、强度级：蒸压砂加气混凝土砌块（A5.0) 2．墙体厚度：100mm 3．砂浆强度级：Ma5.0专用砂浆 4．砌筑高度：3.6m以内 5．未尽之处详见图纸、图集、答疑、招标文件、政府相关文件、规范等其它资料，满足验收要求 | m3 | 2.81
4 | 010402001002 | 砌块墙 | 1．砌块品种、规格、强度级：蒸压砂加气混凝土砌块（A5.0) 2．墙体厚度：100mm 3．砂浆强度级：Ma5.0专用砂浆 4．砌筑高度：3.6m以上 5．未尽之处详见图纸、图集、答疑、招标文件、政府相关文件、规范等其它资料，满足验收要求 | m3 | 0.45
5 | 010402001003 | 砌块墙 | 1．砌块品种、规格、强度级：蒸压砂加气混凝土砌块（A5.0) 2．墙体厚度：200mm 3．砂浆强度级：Ma5.0专用砂浆 4．砌筑高度：3.6m以内 5．未尽之处详见图纸、图集、答疑、招标文件、政府相关文件、规范等其它资料，满足验收要求 | m3 | 82.53
6 | 010402001004 | 砌块墙 | 1．砌块品种、规格、强度级：蒸压砂加气混凝土砌块（A5.0) 2．墙体厚度：200mm 3．砂浆强度级：Ma5.0专用砂浆 4．砌筑高度：3.6m以上 5．未尽之处详见图纸、图集、答疑、招标文件、政府相关文件、规范等其它资料，满足验收要求 | m3 | 9.29
7 | WB010401016001 | 砖砌台阶 | 1．砖品种、规格、强度级：煤矸石多孔砖MU10 2．砂浆强度级：M7.5混合砂浆 3．未尽之处详见图纸、图集、答疑、招标文件、政府相关文件、规范等其它资料，满足验收要求 | m2 | 2.16
8 | WB010401015001 | 墙基防潮层 | 1．部位：底层所有落地墙体均做防潮层,位置均位于室内地面±0标高以下60mm处 2．防潮层材料种类：20厚WP M20预拌砂浆，内掺5%防水剂 3．具体详见图纸、图集、答疑、招标文件、政府相关文件、规范等其它资料，满足验收要求 | m2 | 27.06
9 | 010404001001 | 基础垫层 | 1．厚度：100mm 2．材料品种及比例：商品混凝土C20 3．未尽之处详见图纸、图集、答疑、招标文件、政府相关文件、规范等其它资料，满足验收要求 | m3 | 14.26
分部小计
| 0105 | 混凝土工程
10 | 010501003001 | 独立基础 | 1．混凝土种类：商品混凝土 2．混凝土强度等级：C30 3．未尽之处详见图纸、图集、答疑、招标文件、政府相关文件、规范等其它资料，满足验收要求 | m3 | 49
11 | 010502001001 | 矩形柱 | 1．柱规格形状：矩形柱 2．混凝土种类：商品混凝土 3．混凝土强度等级：C30 4．未尽之处详见图纸、图集、答疑、招标文件、政府相关文件、规范等其它资料，满足验收要求 | m3 | 10.15
12 | 010502003001 | 异形柱 | 1．柱规格形状：详见图纸 2．混凝土种类：商品混凝土 3．混凝土强度等级：C30 4．未尽之处详见图纸、图集、答疑、招标文件、政府相关文件、规范等其它资料，满足验收要求 | m3 | 6.92
13 | 010502002001 | 构造柱 | 1．柱规格形状：详见图纸 2．混凝土种类：商品混凝土 3．混凝土强度等级：C25 4．未尽之处详见图纸、图集、答疑、招标文件、政府相关文件、规范等其它资料，满足验收要求 | m3 | 16.57
14 | 010503001001 | 基础梁 | 1．混凝土种类：商品混凝土 2．混凝土强度等级：C30 3．未尽之处详见图纸、图集、答疑、招标文件、政府相关文件、规范等其它资料，满足验收要求 | m3 | 14.15
15 | 010503002001 | 矩形梁 | 1．混凝土种类：商品混凝土 2．混凝土强度等级：C30 3．未尽之处详见图纸、图集、答疑、招标文件、政府相关文件、规范等其它资料，满足验收要求 | m3 | 13.49
16 | 010503004001 | 圈梁 | 1．混凝土种类：商品混凝土 2．混凝土强度等级：C25 3．未尽之处详见图纸、图集、答疑、招标文件、政府相关文件、规范等其它资料，满足验收要求 | m3 | 2.6
17 | 010503004002 | 圈梁 | 1．防水反坎 2．混凝土种类：商品混凝土 3．混凝土强度等级：C25 4．未尽之处详见图纸、图集、答疑、招标文件、政府相关文件、规范等其它资料，满足验收要求 | m3 | 5.23
18 | 010503005001 | 过梁 | 1．混凝土种类：商品混凝土 2．混凝土强度等级：C25 3．未尽之处详见图纸、图集、答疑、招标文件、政府相关文件、规范等其它资料，满足验收要求 | m3 | 2.18
19 | 010507005001 | 压顶 | 1．断面尺寸：详见图纸 2．混凝土种类：商品混凝土 3．混凝土强度等级：C25 4．未尽之处详见图纸、图集、答疑、招标文件、政府相关文件、规范等其它资料，满足验收要求 | m3 | 2.67
20 | 010504001001 | 直形墙 | 1．墙规格：详见图纸 2．混凝土种类：商品混凝土 3．混凝土强度等级：C30 4．未尽之处详见图纸、图集、答疑、招标文件、政府相关文件、规范等其它资料，满足验收要求 | m3 | 63
21 | 010505001001 | 有梁板 | 1．板规格：详见图纸 2．混凝土种类：商品混凝土 3．混凝土强度等级：C30 4．未尽之处详见图纸、图集、答疑、招标文件、政府相关文件、规范等其它资料，满足验收要求 | m3 | 32.79
22 | WB010505009001 | 坡屋面板 | 1．板规格：详见图纸 2．混凝土种类：商品混凝土 3．混凝土强度等级：C30抗渗混凝土（P6) 4．未尽之处详见图纸、图集、答疑、招标文件、政府相关文件、规范等其它资料，满足验收要求 | m3 | 27.29
23 | 010505003001 | 雨蓬板 | 1．板规格：详见图纸 2．混凝土种类：商品混凝土 3．混凝土强度等级：C30 4．未尽之处详见图纸、图集、答疑、招标文件、政府相关文件、规范等其它资料，满足验收要求 | m3 | 1.55
24 | 010505006001 | 栏板 | 1．板规格：详见图纸 2．混凝土种类：商品混凝土 3．混凝土强度等级：C30 4．未尽之处详见图纸、图集、答疑、招标文件、政府相关文件、规范等其它资料，满足验收要求 | m3 | 5.62
25 | 010505007001 | 天沟、挑檐板、节点 | 1．板规格：详见图纸 2．混凝土种类：商品混凝土 3．混凝土强度等级：C30 4．未尽之处详见图纸、图集、答疑、招标文件、政府相关文件、规范等其它资料，满足验收要求 | m3 | 20.98
26 | 010506001001 | 直形楼梯 | 1．混凝土种类：商品混凝土 2．混凝土强度等级：C30 3．未尽之处详见图纸、图集、答疑、招标文件、政府相关文件、规范等其它资料，满足验收要求 | m2 | 27.39
27 | 010507001001 | 散水 | 1．混凝土种类：商品混凝土 2．300厚回填土 3．面层：60厚C20细石混凝土，随打随磨 4．撒1:1水泥沙子压实赶光 5．垫层：150厚粒径10~40碎石灌M2.5混合砂浆 6．图集：12J003 A2-6B 7．未尽之处详见图纸、图集、答疑、招标文件、政府相关文件、规范等其它资料，满足验收要求 | m2 | 62.4
28 | 010505003002 | 台阶-平台（院外） | 1．面层：300X600X15厚芝麻白防滑PC砖 2．结合层：20厚1:∶3千硬性水泥砂浆结合层撒素水泥面(洒适量清水)、素水泥浆一道(内掺建筑胶) 3．结构层：60厚C20混凝土，台阶面向外坡1% 4．垫层：300厚3:7灰土分两步夯实，宽出面层300 5．图集：12J003-B3-9B 6．未尽之处详见图纸、图集、答疑、招标文件、政府相关文件、规范等其它资料，满足验收要求 | m2 | 12.54
29 | 010507004001 | 台阶-踏步（院外） | 1．面层：300X600X15厚芝麻白防滑PC砖 2．结合层：20厚1:∶3千硬性水泥砂浆结合层撒素水泥面(洒适量清水)、素水泥浆一道(内掺建筑胶) 3．结构层：60厚C20混凝土，台阶面向外坡1% 4．垫层：300厚3:7灰土分两步夯实，宽出面层300 5．图集：12J003-B3-9B 6．未尽之处详见图纸、图集、答疑、招标文件、政府相关文件、规范等其它资料，满足验收要求 | m2 | 10.26
30 | 010504001002 | 台阶-挡墙 | 1．面层：300X600X15厚芝麻白防滑PC砖 2．结合层：20厚1:∶3千硬性水泥砂浆结合层撒素水泥面(洒适量清水)、素水泥浆一道(内掺建筑胶) 3．结构层：C25混凝土墙身，配钢筋φ6@200 4．垫层：C15混凝土垫层 5．图集：12J003-B9-1 6．未尽之处详见图纸、图集、答疑、招标文件、政府相关文件、规范等其它资料，满足验收要求 | m | 7.5
31 | 010507001002 | 坡道（院内） | 1．结构层：60厚C20混凝土，随打随抹，上撒1:1水泥砂子压实赶光,台阶面向外坡1% 2．垫层：300厚粒径10~40碎石灌M2.5混合砂浆 3．图集：12J003-B1-1A 4．未尽之处详见图纸、图集、答疑、招标文件、政府相关文件、规范等其它资料，满足验收要求 | m2 | 6.48
32 | 010505003003 | 台阶-平台（院内） | 1．结构层：60厚C20混凝土，随打随抹，上撒1:1水泥砂子压实赶光,台阶面向外坡1% 2．垫层：300厚粒径10~40碎石灌M2.5混合砂浆 3．图集：12J003-B1-1A 4．未尽之处详见图纸、图集、答疑、招标文件、政府相关文件、规范等其它资料，满足验收要求 | m2 | 21.78
33 | 011101003001 | 庭院地面 | 1．结构层：100厚C25混凝土，随打随抹 2．垫层：150厚碎石 3．素土夯实，压实度≥90% 4．未尽之处详见图纸、图集、答疑、招标文件、政府相关文件、规范等其它资料，满足验收要求 | m2 | 77.37
34 | 010515001001 | 现浇构件钢筋 | 1．钢筋种类、规格：HPB300-Φ6 2．未尽之处详见图纸、图集、答疑、招标文件、政府相关文件、规范等其它资料，满足验收要求 | t | 0.217
35 | 010515001002 | 现浇构件钢筋 | 1．钢筋种类、规格：HRB400-Φ6 2．未尽之处详见图纸、图集、答疑、招标文件、政府相关文件、规范等其它资料，满足验收要求 | t | 0.787
36 | 010515001003 | 现浇构件钢筋 | 1．钢筋种类、规格：HRB400-Φ8 2．未尽之处详见图纸、图集、答疑、招标文件、政府相关文件、规范等其它资料，满足验收要求 | t | 13.796
37 | 010515001004 | 现浇构件钢筋 | 1．钢筋种类、规格：HRB400-Φ10 2．未尽之处详见图纸、图集、答疑、招标文件、政府相关文件、规范等其它资料，满足验收要求 | t | 1.916
38 | 010515001005 | 现浇构件钢筋 | 1．钢筋种类、规格：HRB400-Φ12 2．未尽之处详见图纸、图集、答疑、招标文件、政府相关文件、规范等其它资料，满足验收要求 | t | 7.134
39 | 010515001006 | 现浇构件钢筋 | 1．钢筋种类、规格：HRB400-Φ14 2．未尽之处详见图纸、图集、答疑、招标文件、政府相关文件、规范等其它资料，满足验收要求 | t | 3.342
40 | 010515001007 | 现浇构件钢筋 | 1．钢筋种类、规格：HRB400-Φ16 2．未尽之处详见图纸、图集、答疑、招标文件、政府相关文件、规范等其它资料，满足验收要求 | t | 5.852
41 | 010515001008 | 现浇构件钢筋 | 1．钢筋种类、规格：HRB400-Φ20 2．未尽之处详见图纸、图集、答疑、招标文件、政府相关文件、规范等其它资料，满足验收要求 | t | 0.21
42 | 010515001009 | 现浇构件钢筋 | 1．钢筋种类、规格：HRB400-Φ25 2．未尽之处详见图纸、图集、答疑、招标文件、政府相关文件、规范等其它资料，满足验收要求 | t | 0.052
43 | 010516003001 | 钢筋连接 | 1．连接方式：电渣压力焊 2．未尽之处详见图纸、图集、答疑、招标文件、政府相关文件、规范等其它资料，满足验收要求 | 个 | 408
44 | 010516003002 | 钢筋连接 | 1．连接方式：直螺纹连接 2．未尽之处详见图纸、图集、答疑、招标文件、政府相关文件、规范等其它资料，满足验收要求 | 个 | 25
45 | WB010516004001 | 砌体、板缝钢筋加固 | 1．钢筋种类、规格：HPB300-Φ6 2．绑扎类型：不绑扎 3．未尽之处详见图纸、图集、答疑、招标文件、政府相关文件、规范等其它资料，满足验收要求 | t | 0.793
46 | WB010516005001 | 墙面钢板（丝）网 | 1．部位：内、外墙不同材料交接处 2．钢筋网（钢丝网）种类、规格：直径0.9mm，网眼大小为12.7*12.7mm钢丝网 3．宽度：600宽钢丝网 4．未尽之处详见图纸、图集、答疑、招标文件、政府相关文件、规范等其它资料，满足验收要求 | m2 | 621.83
47 | WB010516005002 | 墙面钢板（丝）网 | 1．部位：楼梯间 2．钢筋网（钢丝网）种类、规格：钢丝材质性能不低于Q235-B，直径不小于1mm,孔网不大于10*10mm 3．未尽之处详见图纸、图集、答疑、招标文件、政府相关文件、规范等其它资料，满足验收要求 | m2 | 154.95
分部小计
| 0108 | 门窗工程
48 | 010802001001 | 金属门（平开门） | 1．门名称、代号及洞口尺寸：M0924、M1022 2．门材质：断格隔热铝合金玻璃门 3．玻璃品种、厚度：6中透双银low-E+12Ar+6 4．金属隔热型材、隔热条高度26mm（K=2.8）100系列、通体壁厚2.2 5．未尽之处详见图纸、图集、答疑、招标文件、政府相关文件、规范等其它资料，满足验收要求 | m2 | 19.68
49 | 010802004001 | 钢制门 | 1．门代号及洞口尺寸：M1522 2．门材质：钢制防盗门，壁厚1.0mm 3．含门锁及相关辅材五金配套齐全，满足验收要求 4．未尽之处详见图纸、图集、答疑、招标文件、政府相关文件、规范等其它资料，满足验收要求 | m2 | 9.9
50 | 010802004002 | 钢制门 | 1．门代号及洞口尺寸：M1529 2．门材质：钢制保温防盗门（K=1.7)，壁厚1.0mm 3．含门锁及相关辅材五金配套齐全，满足验收要求 4．未尽之处详见图纸、图集、答疑、招标文件、政府相关文件、规范等其它资料，满足验收要求 | m2 | 13.05
51 | 010807001001 | 金属窗 | 1．窗代号及洞口尺寸：详见图纸 2．窗材质：断格隔热铝合金玻璃窗(60系列） 3．玻璃品种、厚度：6中透双银low-E+12Ar+6 4．外门窗框料采用金属隔热型材，隔热条高度26mm(K=2.8),型材厚度:窗框不得小于1.8mm 5．未尽之处详见图纸、图集、答疑、招标文件、政府相关文件、规范等其它资料，满足验收要求 | m2 | 85.38
52 | 010807001002 | 金属窗 （工具间） | 1．窗代号及洞口尺寸：C1815 2．窗材质：断格隔热铝合金玻璃窗(60系列） 3．玻璃品种、厚度：6+12+6中空玻璃窗 4．外门窗框料采用金属隔热型材，隔热条高度26mm(K=2.8),型材厚度:窗框不得小于1.8mm 5．未尽之处详见图纸、图集、答疑、招标文件、政府相关文件、规范等其它资料，满足验收要求 | m2 | 8.1
53 | 010807001003 | 金属窗 | 1．窗代号及洞口尺寸：C0815 2．窗材质：铁艺窗花 3．厚度：1.0mm 4．未尽之处详见图纸、图集、答疑、招标文件、政府相关文件、规范等其它资料，满足验收要求 | m2 | 2.4
分部小计
| 0109 | 屋面及防水工程
| 1 | 屋面一
54 | 010902003001 | 屋面刚性层 | 1．部位：保温上人平屋面 2．刚性层厚度：40mm 3．混凝土强度等级：C20细石混凝土保护层随打随抹 4．嵌缝材料种类：分隔缝缝宽20,内填DS M15砂浆（1:3水泥砂浆），纵横间隔≤10m 5．钢筋规格、型号：内配冷拔φ4双向@150 6．未尽之处详见图纸、图集、答疑、招标文件、政府相关文件、规范等其它资料，满足验收要求 | m2 | 42.45
55 | WB010902005001 | 隔汽(离)层 | 1．隔汽（离）层品种、规格、厚度：200g/m²聚酯无纺布 2．未尽之处详见图纸、图集、答疑、招标文件、政府相关文件、规范等其它资料，满足验收要求 | m2 | 42.45
56 | 010902002001 | 屋面涂膜防水 | 1．防水膜品种：聚合物水泥防水涂料 2．涂膜厚度、遍数：1.5mm 3．遇墙、管根均设置防水附加层，并上翻至完成面不少于250mm 4．清单工程量含防水上翻面积 5．未尽之处详见图纸、图集、答疑、招标文件、政府相关文件、规范等其它资料，满足验收要求 | m2 | 53.8
57 | 010902001001 | 屋面卷材防水 | 1．卷材品种、规格、厚度：3.0厚自粘聚合物改性沥青防水卷材（PY)聚酯胎 2．防水层数：2 3．清单工程量含防水上翻面积 4．遇墙、管根均设置防水附加层，并上翻至完成面不少于250mm 5．未尽之处详见图纸、图集、答疑、招标文件、政府相关文件、规范等其它资料，满足验收要求 | m2 | 53.8
58 | WB010902005002 | 找平层 | 1．20厚DS M15砂浆(1:3水泥砂浆)找平层; 2．未尽之处详见图纸、图集、答疑、招标文件、政府相关文件、规范等其它资料，满足验收要求 | m2 | 42.45
59 | WB010902005003 | 屋面找坡层 | 1．材料品种、规格、厚度：：最薄处30厚LC5.0轻骨料混凝土,找坡2% 2．未尽之处详见图纸、图集、答疑、招标文件、政府相关文件、规范等其它资料，满足验收要求 | m2 | 42.45
60 | 011001001001 | 保温隔热屋面 | 1．保温隔热材料品种、规格、厚度：挤塑聚苯板（XPS)X200,B1级 2．厚度：140mm 3．未尽之处详见图纸、图集、答疑、招标文件、政府相关文件、规范等其它资料，满足验收要求 | m2 | 42.45
分部小计
| 2 | 屋面二（保温不上人坡屋面）
61 | 010901001001 | 瓦屋面 | 1．瓦品种、规格：深灰色单波琉璃瓦（300*280） 2．木挂瓦条：30mm*30mm,中距按瓦材规格 3．木顺水条：30*30mm@500mm 4．未尽之处详见图纸、图集、答疑、招标文件、政府相关文件、规范等其它资料，满足验收要求 | m2 | 197.04
62 | 010902003002 | 屋面刚性层 | 1．刚性层厚度：40mm 2．混凝土强度等级：C20细石混凝土保护层随打随抹 3．嵌缝材料种类：分隔缝缝宽20,内填DS M15砂浆（1:3水泥砂浆），纵横间隔≤10m 4．钢筋规格、型号：内配冷拔φ4双向@150,与屋面板预埋φ10钢筋头绑牢 5．未尽之处详见图纸、图集、答疑、招标文件、政府相关文件、规范等其它资料，满足验收要求 | m2 | 197.04
63 | 010902001002 | 屋面卷材防水 | 1．卷材品种、规格、厚度：3.0厚自粘聚合物改性沥青防水卷材（PY)聚酯胎 2．防水层数：2 3．遇墙、管根均设置防水附加层，并上翻至完成面不少于250mm 4．未尽之处详见图纸、图集、答疑、招标文件、政府相关文件、规范等其它资料，满足验收要求 | m2 | 228.06
64 | WB010902005004 | 找平层 | 1．20厚DS M15砂浆(1:3水泥砂浆)找平层; 2．未尽之处详见图纸、图集、答疑、招标文件、政府相关文件、规范等其它资料，满足验收要求 | m2 | 197.04
65 | 011001001002 | 保温隔热屋面 | 1．保温隔热材料品种、规格、厚度：挤塑聚苯板（XPS)X200,B1级 2．厚度：140mm 3．未尽之处详见图纸、图集、答疑、招标文件、政府相关文件、规范等其它资料，满足验收要求 | m2 | 197.04
分部小计
| 3 | 挑檐板（瓦屋面）
66 | 010901001002 | 瓦屋面 | 1．瓦品种、规格：深灰色单波琉璃瓦（300*280） 2．木挂瓦条：30mm*30mm,中距按瓦材规格 3．木顺水条：30*30mm@500mm 4．未尽之处详见图纸、图集、答疑、招标文件、政府相关文件、规范等其它资料，满足验收要求 | m2 | 39.66
67 | 010902003003 | 屋面刚性层 | 1．刚性层厚度：40mm 2．混凝土强度等级：C20细石混凝土保护层随打随抹 3．嵌缝材料种类：分隔缝缝宽20,内填DS M15砂浆（1:3水泥砂浆），纵横间隔≤10m 4．钢筋规格、型号：内配冷拔φ4双向@150,与屋面板预埋φ10钢筋头绑牢 5．未尽之处详见图纸、图集、答疑、招标文件、政府相关文件、规范等其它资料，满足验收要求 | m2 | 39.66
68 | 010902001003 | 屋面卷材防水 | 1．卷材品种、规格、厚度：3.0厚自粘聚合物改性沥青防水卷材（PY)聚酯胎 2．防水层数：2 3．遇墙、管根均设置防水附加层，并上翻至完成面不少于250mm 4．未尽之处详见图纸、图集、答疑、招标文件、政府相关文件、规范等其它资料，满足验收要求 | m2 | 39.66
69 | WB010902005005 | 找平层 | 1．20厚DS M15砂浆(1:3水泥砂浆)找平层; 2．未尽之处详见图纸、图集、答疑、招标文件、政府相关文件、规范等其它资料，满足验收要求 | m2 | 39.66
分部小计
| 4 | 工具间、空调外机挑板屋面
70 | 010902002002 | 屋面涂膜防水 | 1．防水膜品种：聚合物水泥防水涂料 2．涂膜厚度、遍数：1.5mm 3．未尽之处详见图纸、图集、答疑、招标文件、政府相关文件、规范等其它资料，满足验收要求 | m2 | 74.45
71 | 010902001004 | 屋面卷材防水 | 1．卷材品种、规格、厚度：3.0厚自粘聚合物改性沥青防水卷材（PY)聚酯胎 2．防水层数：2 3．遇墙、管根均设置防水附加层，并上翻至完成面不少于250mm 4．未尽之处详见图纸、图集、答疑、招标文件、政府相关文件、规范等其它资料，满足验收要求 | m2 | 74.45
72 | WB010902005006 | 找平层 | 1．找平层品种、规格、厚度：20厚DS M15砂浆(1:3水泥砂浆)找平层 2．未尽之处详见图纸、图集、答疑、招标文件、政府相关文件、规范等其它资料，满足验收要求 | m2 | 55.3
73 | WB010902005007 | 屋面找坡层 | 1．材料品种、规格、厚度：：最薄处30厚LC5.0轻骨料混凝土,找坡2% 2．未尽之处详见图纸、图集、答疑、招标文件、政府相关文件、规范等其它资料，满足验收要求 | m2 | 55.3
分部小计
| 5 | 雨蓬板、挑檐
74 | 010902002003 | 屋面涂膜防水 | 1．防水膜品种：聚合物水泥防水涂料 2．涂膜厚度、遍数：1.5mm 3．未尽之处详见图纸、图集、答疑、招标文件、政府相关文件、规范等其它资料，满足验收要求 | m2 | 35.98
75 | 010904003001 | 楼（地）面砂浆防水（防潮） | 1．雨蓬板、挑檐 2．防水层做法：20厚1:3水泥砂浆（内掺水泥重量5%防水剂） 3．未尽之处详见图纸、图集、答疑、招标文件、政府相关文件、规范等其它资料，满足验收要求 | m2 | 36.93
分部小计
| 0111 | 楼地面装饰工程
| 1 | 一层地面
76 | 011101001001 | 水泥砂浆楼地面 | 1．房间：卧室、客厅、餐厅、书房、避难间等 2．面层做法要求：20厚DS M20砂浆面层，表面撒适量水泥粉抹压平整 3．未尽之处详见图纸、图集、答疑、招标文件、政府相关文件、规范等其它资料，满足验收要求 | m2 | 133.78
77 | 010404001002 | 地面混凝土垫层 | 1．房间：卧室、客厅、餐厅、书房、避难间等 2．厚度：80mm 3．材料品种及比例：商品混凝土 4．材料品种混凝土种类及比例：C20混凝土 5．图集：23J909 6．未尽之处详见图纸、图集、答疑、招标文件、政府相关文件、规范等其它资料，满足验收要求 | m3 | 10.7
78 | 010404001003 | 地面碎石垫层 | 1．房间：卧室、客厅、餐厅、书房、避难间等 2．厚度：150mm 3．材料品种及比例：碎石 4．图集：23J909 5．未尽之处详见图纸、图集、答疑、招标文件、政府相关文件、规范等其它资料，满足验收要求 | m3 | 20.07
79 | 010904002001 | 楼（地）面涂膜防水 | 1．房间：厨房、卫生间、工具间 2．防水膜品种：聚合物水泥防水涂料 3．涂膜厚度、遍数：1.5mm+1.5mm 4．23J909 3-5页FI-2 5．未尽之处详见图纸、图集、答疑、招标文件、政府相关文件、规范等其它资料，满足验收要求 | m2 | 75.84
80 | WB011101007001 | 细石混凝土找平层 | 1．房间：厨房、卫生间、工具间 2．最薄处30厚C20细石混凝土找坡层，向地漏找1%坡，随打随抹平。地漏四周及管根部用DSM15砂浆(1:3水泥砂浆)抹小八字角 3．界面剂一道 4．图集：23J909 5．未尽之处详见图纸、图集、答疑、招标文件、政府相关文件、规范等其它资料，满足验收要求 | m2 | 75.84
81 | 010404001004 | 地面混凝土垫层 | 1．房间：厨房、卫生间、工具间 2．厚度：80mm 3．材料品种及比例：商品混凝土 4．材料品种混凝土种类及比例：C20混凝土 5．图集：23J909 6．未尽之处详见图纸、图集、答疑、招标文件、政府相关文件、规范等其它资料，满足验收要求 | m3 | 6.07
82 | 010404001005 | 地面碎石垫层 | 1．房间：厨房、卫生间、工具间 2．厚度：150mm 3．材料品种及比例：碎石 4．图集：23J909 5．未尽之处详见图纸、图集、答疑、招标文件、政府相关文件、规范等其它资料，满足验收要求 | m3 | 11.38
分部小计
| 2 | 二层楼面
83 | WB011101011001 | 混凝土面加浆抹光随捣随抹 | 1．保温隔热部位：卧室、客厅、餐厅、书房、工具间等 2．钢筋混凝土楼面随捣随抹平 3．未尽之处详见图纸、图集、答疑、招标文件、政府相关文件、规范等其它资料，满足验收要求 | m2 | 101.77
84 | 010904002002 | 楼（地）面涂膜防水 | 1．房间：厨房、卫生间 2．防水膜品种：聚合物水泥防水涂料 3．涂膜厚度、遍数：1.5mm+1.5mm 4．23J909 3-5页FI-2 5．未尽之处详见图纸、图集、答疑、招标文件、政府相关文件、规范等其它资料，满足验收要求 | m2 | 11.52
85 | WB011101007002 | 细石混凝土找平层 | 1．房间：厨房、卫生间 2．最薄处30厚C20细石混凝土找坡层，向地漏找1%坡，随打随抹平。地漏四周及管根部用DSM15砂浆(1:3水泥砂浆)抹小八字角 3．界面剂一道 4．图集：23J909 5．未尽之处详见图纸、图集、答疑、招标文件、政府相关文件、规范等其它资料，满足验收要求 | m2 | 11.52
分部小计
| 3 | 楼梯踏步及平台
86 | 011106004001 | 水泥砂浆楼梯面层 | 1．部位：楼梯踏步及平台 2．面层厚度、砂浆配合比：20厚1：2水泥砂浆 3．防滑条：22J403-1/5-7/1 4．素水泥浆遍数：素水泥浆一道(内掺5%的108胶) 5．未尽之处详见图纸、图集、答疑、招标文件、政府相关文件、规范等其它资料，满足验收要求 | m2 | 19.47
分部小计
| 0112 | 墙、柱面装饰与隔断、幕墙工程
| 1 | 内3D,裙3D(7-6页）
87 | 011201001001 | 墙面一般抹灰 | 1．房间：卧室、客厅、餐厅、书房、等 2．5厚DP(DCA)M20砂浆(1:2.5水泥砂浆)找平抹光 3．10厚DP(DCA)M5砂浆(1:1:6水泥石灰膏砂浆)打底扫毛 4．界面剂1道 5．用修补砂浆局部修补墙面，DP砂浆勾实接缝并拉毛，接缝处粘贴耐碱玻纤网格布 6．未尽之处详见图纸、图集、答疑、招标文件、政府相关文件、规范等其它资料，满足验收要求 | m2 | 1010.82
分部小计
| 2 | 内8D,裙8D(7-13页）
88 | 011201001002 | 墙面一般抹灰 | 1．房间：厨房、卫生间、工具间 2．6厚DP(DCA)M20砂浆(1:2.5水泥砂浆)分层压实抹平 3．6厚DP(DCA)M5砂浆(1∶1:6水泥石灰膏砂浆)罩面或粉刷石膏砂浆打底抹灰 4．界面剂1道 5．用修补砂浆局部修补墙面，DP砂浆勾实接缝并拉毛，接缝处粘贴耐碱玻纤网格布 6．未尽之处详见图纸、图集、答疑、招标文件、政府相关文件、规范等其它资料，满足验收要求 | m2 | 386.6
89 | 010903002001 | 墙面涂膜防水 | 1．房间：厨房、卫生间、工具间 2．防水膜品种：聚合物水泥防水涂料 3．涂膜厚度、遍数：2.0mm 4．高度：厨房：250mm，卫生间：1800mm 5．未尽之处详见图纸、图集、答疑、招标文件、政府相关文件、规范等其它资料，满足验收要求 | m2 | 91.47
分部小计
| 3 | 外墙面、女儿墙、栏板等
90 | 011201001003 | 墙面一般抹灰 | 1．底层厚度、砂浆配合比：12 厚DP M15 砂浆(1:3水泥砂浆)找平 2．喷湿墙面,界面剂1道 3．未尽之处详见图纸、图集、答疑、招标文件、政府相关文件、规范等其它资料，满足验收要求 | m2 | 853.92
91 | 010903002002 | 墙面涂膜防水 | 1．防水层：5厚聚合物水泥防水砂浆(干粉型)+1.5厚聚合物水泥防水涂料 2．未尽之处详见图纸、图集、答疑、招标文件、政府相关文件、规范等其它资料，满足验收要求 | m2 | 667.52
92 | 011001003001 | 保温隔热墙面 | 1．保温隔热部位：外墙 2．保温隔热材料品种、规格及厚度：岩棉板（TR10 A级，50mm厚） 3．做法：界面剂+托架+保温板粘结+玻纤网格布1道及抹面+锚栓+玻纤网格布1道及抹面 4．未尽之处详见图纸、图集、答疑、招标文件、政府相关文件、规范等其它资料，满足验收要求 | m2 | 434.72
93 | 011406003001 | 满刮腻子 | 1．腻子种类：外墙腻子 2．刮腻子遍数：二遍 3．未尽之处详见图纸、图集、答疑、招标文件、政府相关文件、规范等其它资料，满足验收要求 | m2 | 1005.21
94 | WB011406001001 | 外墙真石漆 | 1．油漆品种、刷漆遍数：真石漆一底两面，分隔面积1m2外 2．未尽之处详见图纸、图集、答疑、招标文件、政府相关文件、规范等其它资料，满足验收要求 | m2 | 1005.21
95 | 011001003002 | 保温隔热墙面 | 1．保温隔热部位：洞口侧面、雨棚、阳台、空调板 2．保温隔热材料品种、规格及厚度：无机保温砂浆20mm厚度 3．做法：界面剂+托架+保温板粘结+玻纤网格布1道及抹面+锚栓+玻纤网格布1道及抹面 4．具体详见图纸、图集、答疑、招标文件、政府相关文件、规范等其它资料，满足验收要求 | m2 | 43.55
96 | 011201001004 | 墙面一般抹灰 | 1．部位：栏板，女儿墙内侧 2．面层厚度、砂浆配合比：20mm厚1:2水泥砂浆 3．未尽之处详见图纸、图集、答疑、招标文件、政府相关文件、规范等其它资料，满足验收要求 | m2 | 34.67
97 | 010903003001 | 墙面水泥砂浆（造型） | 1．防水层做法：聚合物水泥砂浆(DP M15) 2．砂浆厚度、配合比：30mm 3．未尽之处详见图纸、图集、答疑、招标文件、政府相关文件、规范等其它资料，满足验收要求 | m2 | 23.81
分部小计
| 0113 | 天棚工程
98 | 011406003002 | 满刮腻子 | 1．房间：卧室、客厅、餐厅、书房、工具间、厨房、卫生间 2．腻子种类：耐水腻子 3．刮腻子遍数：1遍 4．未尽之处详见图纸、图集、答疑、招标文件、政府相关文件、规范等其它资料，满足验收要求 | m2 | 399.95
99 | 010903002003 | 天棚涂膜防水 | 1．房间：卫生间 2．防水膜品种：聚氨酯防水涂料 3．涂膜厚度、遍数：1.5mm 4．未尽之处详见图纸、图集、答疑、招标文件、政府相关文件、规范等其它资料，满足验收要求 | m2 | 24.05
分部小计
| 0115 | 其他装饰工程
100 | 010903004001 | 钢板 | 1．部位：山墙封檐 2．材料：0.8厚彩色钢板+0.8厚彩色钢板压顶板 3．图集：09J202-1 /4-K17 4．未尽之处详见图纸、图集、答疑、招标文件、政府相关文件、规范等其它资料，满足验收要求 | m | 40.99
101 | 010903004002 | 金属泛水板 | 1．部位：檐沟 2．材料：0.8厚灰色钢板 3．宽度：详见图纸 4．图集：09J202-1 /3-K9 5．未尽之处详见图纸、图集、答疑、招标文件、政府相关文件、规范等其它资料，满足验收要求 | m | 75.2
102 | 010606011001 | 钢天沟 | 1．材质：0.8mm镀锌钢板檐沟 2．安装高度：详见图纸 3．图集：金属檐沟：09J202-1/T17 4．未尽之处详见图纸、图集、答疑、招标文件、政府相关文件、规范等其它资料，满足验收要求 | t | 0.219
103 | 010606008001 | 钢梯 | 1．名称：屋面检修梯 2．钢梯形式：爬梯 3．图集：15J401 WT1a-3.3 4．未尽之处详见图纸、图集、答疑、招标文件、政府相关文件、规范等其它资料，满足验收要求 | t | 0.584
104 | 011502001001 | 铝合金窗台板 | 1．安装部位：窗口 2．线条材料品种、规格、颜色：铝合金窗台板（金属厚度1.5mm) 3．未尽之处详见图纸、图集、答疑、招标文件、政府相关文件、规范等其它资料，满足验收要求 | m | 8.7
105 | 011502008001 | GRC装饰线条 | 1．线条规格：详见图纸 2．线条安装方式：投标人综合考虑报价，中标后不予调整 3．填充材料种类：GRC（含安装一切辅材） 4．未尽之处详见图纸、图集、答疑、招标文件、政府相关文件、规范等其它资料，满足验收要求 | m2 | 31.65
106 | 011502007001 | 塑料装饰线 | 1．安装部位：所有室外挑板、阳台底板、窗框顶、窗台、雨棚板、挑檐、线脚等均需做成品滴水线 2．未尽之处详见图纸、图集、答疑、招标文件、政府相关文件、规范等其它资料，满足验收要求 | m | 93.5
107 | WB031002006001 | 预留孔洞 | 1．规格：80 2．材质：UPVCφ80（剪力墙为钢套管） 3．未尽之处详见图纸、图集、答疑、招标文件、政府相关文件、规范等其它资料，满足验收要求 | 个 | 21
108 | WB011507004001 | 接水板 | 1．材料种类、规格：400*400*60mmC20细石混凝土 2．未尽之处详见图纸、图集、答疑、招标文件、政府相关文件、规范等其它资料，满足验收要求 | 个 | 12
109 | WB011507004002 | 门号牌 | 1．材料种类、规格：220mm*70mm*3mm，亚克力 2．未尽之处详见图纸、图集、答疑、招标文件、政府相关文件、规范等其它资料，满足验收要求 | 个 | 3
110 | WB011507004003 | 楼栋牌 | 1．材料种类、规格：520mm*700mm*1.2mm，不锈钢激光切割围边80mm精品立体字表面分色烤漆效果 2．未尽之处详见图纸、图集、答疑、招标文件、政府相关文件、规范等其它资料，满足验收要求 | 个 | 1
111 | 011503001001 | 金属扶手、栏杆、栏板 | 1．部位：楼梯栏杆 2．扶手材料种类、规格、品牌：φ60*3不锈钢管扶手 φ38*1.2不锈钢管下部横杆 3．栏杆材料种类、规格、品牌：φ60*3不锈钢管立柱 4．栏板材料种类、规格、品牌、颜色：φ25*1不锈钢管栏杆 高度：900mm 5．做法：22J403-1 /2-8/B4 6．含预埋件 7．材质：202不锈钢 8．未尽之处详见图纸、图集、答疑、招标文件、政府相关文件、规范等其它资料，满足验收要求 | m | 21.9
112 | 011503001002 | 金属扶手、栏杆、栏板 | 1．部位：露台栏杆 2．扶手材料种类、规格、品牌：φ60*3不锈钢管扶手 3．栏杆材料种类、规格、品牌：φ60*3不锈钢管立柱 4．栏板材料种类、规格、品牌、颜色：φ30*3不锈钢管栏杆 5．高度：1100mm 6．做法：22J403-1 第3-50页 PB38型 7．含预埋件 8．材质：202不锈钢 9．未尽之处详见图纸、图集、答疑、招标文件、政府相关文件、规范等其它资料，满足验收要求 | m | 19.36
分部小计
| 0117 | 措施项目
113 | 011701002001 | 外脚手架 | 1．部位：外墙 2．搭设高度：15m以内 3．与之相关的费用均含在内、投标单位自行报价、中标后不予调整 4．未尽之处详见图纸、图集、答疑、招标文件、政府相关文件、规范等其它资料，满足验收要求 | m2 | 828.2
114 | WB011701009001 | 工具式脚手架 | 1．搭设方式、部位：内墙 2．搭设高度：3.6m内 3．未尽之处详见图纸、图集、答疑、招标文件、政府相关文件、规范等其它资料，满足验收要求 | m2 | 414.9
115 | 011701002002 | 外脚手架 | 1．搭设方式、部位：内墙 2．搭设高度：3.6m外 3．未尽之处详见图纸、图集、答疑、招标文件、政府相关文件、规范等其它资料，满足验收要求 | m2 | 41.1
116 | 011702001001 | 垫层（模板） | 1．基础类型：垫层 2．模板的材质由投标人自行选择，满足混凝土成型质量及安全等要求，自行报价，结算不作调整 3．投标单位根据现有的图纸资料、招标文件和施工规范等资料，充分考虑，一次性报价，中标后不得调整 4．未尽之处详见图纸、图集、答疑、招标文件、政府相关文件、规范等其它资料，满足验收要求 | m2 | 26.58
117 | 011702001002 | 基础（模板） | 1．基础类型：独立基础 2．模板的材质由投标人自行选择，满足混凝土成型质量及安全等要求，自行报价，结算不作调整 3．投标单位根据现有的图纸资料、招标文件和施工规范等资料，充分考虑，一次性报价，中标后不得调整 4．未尽之处详见图纸、图集、答疑、招标文件、政府相关文件、规范等其它资料，满足验收要求 | m2 | 90.64
118 | 011702002001 | 矩形柱（模板） | 1．柱截面尺寸：详见图纸 2．周长：1.6m以内 3．自行考虑超高部分模板增加费 4．模板的材质由投标人自行选择，满足混凝土成型质量及安全等要求，自行报价，结算不作调整 5．投标单位根据现有的图纸资料、招标文件和施工规范等资料，充分考虑，一次性报价，中标后不得调整 6．未尽之处详见图纸、图集、答疑、招标文件、政府相关文件、规范等其它资料，满足验收要求 | m2 | 109.04
119 | 011702004001 | 异形柱 | 1．柱截面形状：详见图纸 2．自行考虑超高部分模板增加费 3．模板的材质由投标人自行选择，满足混凝土成型质量及安全等要求，自行报价，结算不作调整 4．投标单位根据现有的图纸资料、招标文件和施工规范等资料，充分考虑，一次性报价，中标后不得调整 5．未尽之处详见图纸、图集、答疑、招标文件、政府相关文件、规范等其它资料，满足验收要求 | m2 | 74.11
120 | 011702003001 | 构造柱（模板） | 1．柱截面尺寸：详见图纸 2．自行考虑超高部分模板增加费 3．模板的材质由投标人自行选择，满足混凝土成型质量及安全等要求，自行报价，结算不作调整 4．投标单位根据现有的图纸资料、招标文件和施工规范等资料，充分考虑，一次性报价，中标后不得调整 5．未尽之处详见图纸、图集、答疑、招标文件、政府相关文件、规范等其它资料，满足验收要求 | m2 | 193.68
121 | 011702005001 | 基础梁 | 1．基础梁模板 2．自行考虑超高部分模板增加费 3．模板的材质由投标人自行选择，满足混凝土成型质量及安全等要求，自行报价，结算不作调整 4．投标单位根据现有的图纸资料、招标文件和施工规范等资料，充分考虑，一次性报价，中标后不得调整 5．未尽之处详见图纸、图集、答疑、招标文件、政府相关文件、规范等其它资料，满足验收要求 | m2 | 175.67
122 | 011702006001 | 矩形梁（模板） | 1．矩形梁模板 2．自行考虑超高部分模板增加费 3．模板的材质由投标人自行选择，满足混凝土成型质量及安全等要求，自行报价，结算不作调整 4．投标单位根据现有的图纸资料、招标文件和施工规范等资料，充分考虑，一次性报价，中标后不得调整 5．未尽之处详见图纸、图集、答疑、招标文件、政府相关文件、规范等其它资料，满足验收要求 | m2 | 315.25
123 | 011702008001 | 圈梁（模板） | 1．圈梁、反坎等模板 2．自行考虑超高部分模板增加费 3．模板的材质由投标人自行选择，满足混凝土成型质量及安全等要求，自行报价，结算不作调整 4．投标单位根据现有的图纸资料、招标文件和施工规范等资料，充分考虑，一次性报价，中标后不得调整 5．未尽之处详见图纸、图集、答疑、招标文件、政府相关文件、规范等其它资料，满足验收要求 | m2 | 80.65
124 | 011702009001 | 过梁（模板） | 1．过梁模板 2．自行考虑超高部分模板增加费 3．模板的材质由投标人自行选择，满足混凝土成型质量及安全等要求，自行报价，结算不作调整 4．投标单位根据现有的图纸资料、招标文件和施工规范等资料，充分考虑，一次性报价，中标后不得调整 5．未尽之处详见图纸、图集、答疑、招标文件、政府相关文件、规范等其它资料，满足验收要求 | m2 | 39.2
125 | 011702011001 | 直形墙 | 1．剪力墙模板 2．自行考虑超高部分模板增加费 3．模板的材质由投标人自行选择，满足混凝土成型质量及安全等要求，自行报价，结算不作调整 4．投标单位根据现有的图纸资料、招标文件和施工规范等资料，充分考虑，一次性报价，中标后不得调整 5．未尽之处详见图纸、图集、答疑、招标文件、政府相关文件、规范等其它资料，满足验收要求 | m2 | 664.71
126 | WB011702039001 | 压顶 | 1、压顶模板 2、模板的材质由投标人自行选择，满足混凝土成型质量及安全等要求，自行报价，结算不作调整 3、投标单位根据现有的图纸资料、招标文件和施工规范等资料，充分考虑，一次性报价，中标后不得调整 4、未尽之处详见图纸、图集、答疑、招标文件、政府相关文件、规范等其它资料，满足验收要求 | m2 | 23.95
127 | 011702014001 | 有梁板（模板） | 1．有梁板（含板下肋梁）模板 2．自行考虑超高部分模板增加费 3．模板的材质由投标人自行选择，满足混凝土成型质量及安全等要求，自行报价，结算不作调整 4．投标单位根据现有的图纸资料、招标文件和施工规范等资料，充分考虑，一次性报价，中标后不得调整 5．未尽之处详见图纸、图集、答疑、招标文件、政府相关文件、规范等其它资料，满足验收要求 | m2 | 198.73
128 | WB011702036001 | 坡屋面板 | 1．构件类型：坡屋面板 2．自行考虑超高部分模板增加费 3．模板的材质由投标人自行选择，满足混凝土成型质量及安全等要求，自行报价，结算不作调整 4．投标单位根据现有的图纸资料、招标文件和施工规范等资料，充分考虑，一次性报价，中标后不得调整 5．未尽之处详见图纸、图集、答疑、招标文件、政府相关文件、规范等其它资料，满足验收要求 | m2 | 149.08
129 | 011702021001 | 栏板 | 1．栏板 2．自行考虑超高部分模板增加费 3．模板的材质由投标人自行选择，满足混凝土成型质量及安全等要求，自行报价，结算不作调整 4．投标单位根据现有的图纸资料、招标文件和施工规范等资料，充分考虑，一次性报价，中标后不得调整 5．未尽之处详见图纸、图集、答疑、招标文件、政府相关文件、规范等其它资料，满足验收要求 | m2 | 93.58
130 | 011702023001 | 雨蓬 悬挑板、阳台板（模板） | 1．自行考虑超高部分模板增加费 2．模板的材质由投标人自行选择，满足混凝土成型质量及安全等要求，自行报价，结算不作调整 3．投标单位根据现有的图纸资料、招标文件和施工规范等资料，充分考虑，一次性报价，中标后不得调整 4．未尽之处详见图纸、图集、答疑、招标文件、政府相关文件、规范等其它资料，满足验收要求 | m2 | 17.47
131 | 011702022001 | 天沟、挑檐、节点（模板） | 1．天沟、挑檐、节点 2．自行考虑超高部分模板增加费 3．模板的材质由投标人自行选择，满足混凝土成型质量及安全等要求，自行报价，结算不作调整 4．投标单位根据现有的图纸资料、招标文件和施工规范等资料，充分考虑，一次性报价，中标后不得调整 5．未尽之处详见图纸、图集、答疑、招标文件、政府相关文件、规范等其它资料，满足验收要求 | m2 | 255.5
132 | 011702024001 | 楼梯（模板） | 1．类型：楼梯 2．模板的材质由投标人自行选择，满足混凝土成型质量及安全等要求，自行报价，结算不作调整 3．投标单位根据现有的图纸资料、招标文件和施工规范等资料，充分考虑，一次性报价，中标后不得调整 4．未尽之处详见图纸、图集、答疑、招标文件、政府相关文件、规范等其它资料，满足验收要求 | m2 | 27.39
133 | 011702027001 | 台阶（模板） | 1．规格：详见图纸 2．模板的材质由投标人自行选择，满足混凝土成型质量及安全等要求，自行报价，结算不作调整 3．投标单位根据现有的图纸资料、招标文件和施工规范等资料，充分考虑，一次性报价，中标后不得调整 4．未尽之处详见图纸、图集、答疑、招标文件、政府相关文件、规范等其它资料，满足验收要求 | m2 | 22.8
134 | 011703001001 | 建筑垂直运输 | 1．建筑物建筑类型及结构形式：框剪结构 2．建筑物檐口高度、层数：20m以内 3．投标单位根据现有的图纸资料、招标文件和施工规范等资料，充分考虑，一次性报价，中标后不得调整 4．未尽之处详见图纸、图集、答疑、招标文件、政府相关文件、规范等其它资料，满足验收要求 | m2 | 351.34
分部小计

## 20.1 E.1 分部分项工程量清单计价表(所有标题)
E.1 分部分项工程量清单计价表
工程名称：47#楼-土建工程（120户型3拼）
序号 | 项目编码 | 项目名称 | 项目特征描述 | 计量 单位 | 工程量 | 金额（元）
[6 empty] | 综合单价 | 合价 | 其中
[8 empty] | 定额 人工费 | 定额 机械费 | 暂估价
| 0104 | 砌筑工程
1 | 010401003001 | 实心砖墙 | 1．砖品种、规格、强度级：小型废渣混凝土实心砖MU20 2．墙体厚度：详见图纸 3．砂浆强度级：Mb10水泥砂浆 4．未尽之处详见图纸、图集、答疑、招标文件、政府相关文件、规范等其它资料，满足验收要求 | m3 | 2.91
2 | 010401004001 | 多孔砖墙 | 1．砖品种、规格、强度级：煤矸石多孔砖MU10 2．墙体厚度：200mm 3．砂浆强度级：M7.5混合砂浆 4．砌筑高度：3.6m以内 5．未尽之处详见图纸、图集、答疑、招标文件、政府相关文件、规范等其它资料，满足验收要求 | m3 | 6.54
3 | 010402001001 | 砌块墙 | 1．砌块品种、规格、强度级：蒸压砂加气混凝土砌块（A5.0) 2．墙体厚度：100mm 3．砂浆强度级：Ma5.0专用砂浆 4．砌筑高度：3.6m以内 5．未尽之处详见图纸、图集、答疑、招标文件、政府相关文件、规范等其它资料，满足验收要求 | m3 | 2.81
4 | 010402001002 | 砌块墙 | 1．砌块品种、规格、强度级：蒸压砂加气混凝土砌块（A5.0) 2．墙体厚度：100mm 3．砂浆强度级：Ma5.0专用砂浆 4．砌筑高度：3.6m以上 5．未尽之处详见图纸、图集、答疑、招标文件、政府相关文件、规范等其它资料，满足验收要求 | m3 | 0.45
5 | 010402001003 | 砌块墙 | 1．砌块品种、规格、强度级：蒸压砂加气混凝土砌块（A5.0) 2．墙体厚度：200mm 3．砂浆强度级：Ma5.0专用砂浆 4．砌筑高度：3.6m以内 5．未尽之处详见图纸、图集、答疑、招标文件、政府相关文件、规范等其它资料，满足验收要求 | m3 | 82.53
6 | 010402001004 | 砌块墙 | 1．砌块品种、规格、强度级：蒸压砂加气混凝土砌块（A5.0) 2．墙体厚度：200mm 3．砂浆强度级：Ma5.0专用砂浆 4．砌筑高度：3.6m以上 5．未尽之处详见图纸、图集、答疑、招标文件、政府相关文件、规范等其它资料，满足验收要求 | m3 | 9.29
7 | WB010401016001 | 砖砌台阶 | 1．砖品种、规格、强度级：煤矸石多孔砖MU10 2．砂浆强度级：M7.5混合砂浆 3．未尽之处详见图纸、图集、答疑、招标文件、政府相关文件、规范等其它资料，满足验收要求 | m2 | 2.16
8 | WB010401015001 | 墙基防潮层 | 1．部位：底层所有落地墙体均做防潮层,位置均位于室内地面±0标高以下60mm处 2．防潮层材料种类：20厚WP M20预拌砂浆，内掺5%防水剂 3．具体详见图纸、图集、答疑、招标文件、政府相关文件、规范等其它资料，满足验收要求 | m2 | 27.06
9 | 010404001001 | 基础垫层 | 1．厚度：100mm 2．材料品种及比例：商品混凝土C20 3．未尽之处详见图纸、图集、答疑、招标文件、政府相关文件、规范等其它资料，满足验收要求 | m3 | 14.26
分部小计
| 0105 | 混凝土工程
10 | 010501003001 | 独立基础 | 1．混凝土种类：商品混凝土 2．混凝土强度等级：C30 3．未尽之处详见图纸、图集、答疑、招标文件、政府相关文件、规范等其它资料，满足验收要求 | m3 | 49
11 | 010502001001 | 矩形柱 | 1．柱规格形状：矩形柱 2．混凝土种类：商品混凝土 3．混凝土强度等级：C30 4．未尽之处详见图纸、图集、答疑、招标文件、政府相关文件、规范等其它资料，满足验收要求 | m3 | 10.15
12 | 010502003001 | 异形柱 | 1．柱规格形状：详见图纸 2．混凝土种类：商品混凝土 3．混凝土强度等级：C30 4．未尽之处详见图纸、图集、答疑、招标文件、政府相关文件、规范等其它资料，满足验收要求 | m3 | 6.92
13 | 010502002001 | 构造柱 | 1．柱规格形状：详见图纸 2．混凝土种类：商品混凝土 3．混凝土强度等级：C25 4．未尽之处详见图纸、图集、答疑、招标文件、政府相关文件、规范等其它资料，满足验收要求 | m3 | 16.57
14 | 010503001001 | 基础梁 | 1．混凝土种类：商品混凝土 2．混凝土强度等级：C30 3．未尽之处详见图纸、图集、答疑、招标文件、政府相关文件、规范等其它资料，满足验收要求 | m3 | 14.15
15 | 010503002001 | 矩形梁 | 1．混凝土种类：商品混凝土 2．混凝土强度等级：C30 3．未尽之处详见图纸、图集、答疑、招标文件、政府相关文件、规范等其它资料，满足验收要求 | m3 | 13.49
16 | 010503004001 | 圈梁 | 1．混凝土种类：商品混凝土 2．混凝土强度等级：C25 3．未尽之处详见图纸、图集、答疑、招标文件、政府相关文件、规范等其它资料，满足验收要求 | m3 | 2.6
17 | 010503004002 | 圈梁 | 1．防水反坎 2．混凝土种类：商品混凝土 3．混凝土强度等级：C25 4．未尽之处详见图纸、图集、答疑、招标文件、政府相关文件、规范等其它资料，满足验收要求 | m3 | 5.23
18 | 010503005001 | 过梁 | 1．混凝土种类：商品混凝土 2．混凝土强度等级：C25 3．未尽之处详见图纸、图集、答疑、招标文件、政府相关文件、规范等其它资料，满足验收要求 | m3 | 2.18
19 | 010507005001 | 压顶 | 1．断面尺寸：详见图纸 2．混凝土种类：商品混凝土 3．混凝土强度等级：C25 4．未尽之处详见图纸、图集、答疑、招标文件、政府相关文件、规范等其它资料，满足验收要求 | m3 | 2.67
20 | 010504001001 | 直形墙 | 1．墙规格：详见图纸 2．混凝土种类：商品混凝土 3．混凝土强度等级：C30 4．未尽之处详见图纸、图集、答疑、招标文件、政府相关文件、规范等其它资料，满足验收要求 | m3 | 63
21 | 010505001001 | 有梁板 | 1．板规格：详见图纸 2．混凝土种类：商品混凝土 3．混凝土强度等级：C30 4．未尽之处详见图纸、图集、答疑、招标文件、政府相关文件、规范等其它资料，满足验收要求 | m3 | 32.79
22 | WB010505009001 | 坡屋面板 | 1．板规格：详见图纸 2．混凝土种类：商品混凝土 3．混凝土强度等级：C30抗渗混凝土（P6) 4．未尽之处详见图纸、图集、答疑、招标文件、政府相关文件、规范等其它资料，满足验收要求 | m3 | 27.29
23 | 010505003001 | 雨蓬板 | 1．板规格：详见图纸 2．混凝土种类：商品混凝土 3．混凝土强度等级：C30 4．未尽之处详见图纸、图集、答疑、招标文件、政府相关文件、规范等其它资料，满足验收要求 | m3 | 1.55
24 | 010505006001 | 栏板 | 1．板规格：详见图纸 2．混凝土种类：商品混凝土 3．混凝土强度等级：C30 4．未尽之处详见图纸、图集、答疑、招标文件、政府相关文件、规范等其它资料，满足验收要求 | m3 | 5.62
25 | 010505007001 | 天沟、挑檐板、节点 | 1．板规格：详见图纸 2．混凝土种类：商品混凝土 3．混凝土强度等级：C30 4．未尽之处详见图纸、图集、答疑、招标文件、政府相关文件、规范等其它资料，满足验收要求 | m3 | 20.98
26 | 010506001001 | 直形楼梯 | 1．混凝土种类：商品混凝土 2．混凝土强度等级：C30 3．未尽之处详见图纸、图集、答疑、招标文件、政府相关文件、规范等其它资料，满足验收要求 | m2 | 27.39
27 | 010507001001 | 散水 | 1．混凝土种类：商品混凝土 2．300厚回填土 3．面层：60厚C20细石混凝土，随打随磨 4．撒1:1水泥沙子压实赶光 5．垫层：150厚粒径10~40碎石灌M2.5混合砂浆 6．图集：12J003 A2-6B 7．未尽之处详见图纸、图集、答疑、招标文件、政府相关文件、规范等其它资料，满足验收要求 | m2 | 62.4
28 | 010505003002 | 台阶-平台（院外） | 1．面层：300X600X15厚芝麻白防滑PC砖 2．结合层：20厚1:∶3千硬性水泥砂浆结合层撒素水泥面(洒适量清水)、素水泥浆一道(内掺建筑胶) 3．结构层：60厚C20混凝土，台阶面向外坡1% 4．垫层：300厚3:7灰土分两步夯实，宽出面层300 5．图集：12J003-B3-9B 6．未尽之处详见图纸、图集、答疑、招标文件、政府相关文件、规范等其它资料，满足验收要求 | m2 | 12.54
29 | 010507004001 | 台阶-踏步（院外） | 1．面层：300X600X15厚芝麻白防滑PC砖 2．结合层：20厚1:∶3千硬性水泥砂浆结合层撒素水泥面(洒适量清水)、素水泥浆一道(内掺建筑胶) 3．结构层：60厚C20混凝土，台阶面向外坡1% 4．垫层：300厚3:7灰土分两步夯实，宽出面层300 5．图集：12J003-B3-9B 6．未尽之处详见图纸、图集、答疑、招标文件、政府相关文件、规范等其它资料，满足验收要求 | m2 | 10.26
30 | 010504001002 | 台阶-挡墙 | 1．面层：300X600X15厚芝麻白防滑PC砖 2．结合层：20厚1:∶3千硬性水泥砂浆结合层撒素水泥面(洒适量清水)、素水泥浆一道(内掺建筑胶) 3．结构层：C25混凝土墙身，配钢筋φ6@200 4．垫层：C15混凝土垫层 5．图集：12J003-B9-1 6．未尽之处详见图纸、图集、答疑、招标文件、政府相关文件、规范等其它资料，满足验收要求 | m | 7.5
31 | 010507001002 | 坡道（院内） | 1．结构层：60厚C20混凝土，随打随抹，上撒1:1水泥砂子压实赶光,台阶面向外坡1% 2．垫层：300厚粒径10~40碎石灌M2.5混合砂浆 3．图集：12J003-B1-1A 4．未尽之处详见图纸、图集、答疑、招标文件、政府相关文件、规范等其它资料，满足验收要求 | m2 | 6.48
32 | 010505003003 | 台阶-平台（院内） | 1．结构层：60厚C20混凝土，随打随抹，上撒1:1水泥砂子压实赶光,台阶面向外坡1% 2．垫层：300厚粒径10~40碎石灌M2.5混合砂浆 3．图集：12J003-B1-1A 4．未尽之处详见图纸、图集、答疑、招标文件、政府相关文件、规范等其它资料，满足验收要求 | m2 | 21.78
33 | 011101003001 | 庭院地面 | 1．结构层：100厚C25混凝土，随打随抹 2．垫层：150厚碎石 3．素土夯实，压实度≥90% 4．未尽之处详见图纸、图集、答疑、招标文件、政府相关文件、规范等其它资料，满足验收要求 | m2 | 77.37
34 | 010515001001 | 现浇构件钢筋 | 1．钢筋种类、规格：HPB300-Φ6 2．未尽之处详见图纸、图集、答疑、招标文件、政府相关文件、规范等其它资料，满足验收要求 | t | 0.217
35 | 010515001002 | 现浇构件钢筋 | 1．钢筋种类、规格：HRB400-Φ6 2．未尽之处详见图纸、图集、答疑、招标文件、政府相关文件、规范等其它资料，满足验收要求 | t | 0.787
36 | 010515001003 | 现浇构件钢筋 | 1．钢筋种类、规格：HRB400-Φ8 2．未尽之处详见图纸、图集、答疑、招标文件、政府相关文件、规范等其它资料，满足验收要求 | t | 13.796
37 | 010515001004 | 现浇构件钢筋 | 1．钢筋种类、规格：HRB400-Φ10 2．未尽之处详见图纸、图集、答疑、招标文件、政府相关文件、规范等其它资料，满足验收要求 | t | 1.916
38 | 010515001005 | 现浇构件钢筋 | 1．钢筋种类、规格：HRB400-Φ12 2．未尽之处详见图纸、图集、答疑、招标文件、政府相关文件、规范等其它资料，满足验收要求 | t | 7.134
39 | 010515001006 | 现浇构件钢筋 | 1．钢筋种类、规格：HRB400-Φ14 2．未尽之处详见图纸、图集、答疑、招标文件、政府相关文件、规范等其它资料，满足验收要求 | t | 3.342
40 | 010515001007 | 现浇构件钢筋 | 1．钢筋种类、规格：HRB400-Φ16 2．未尽之处详见图纸、图集、答疑、招标文件、政府相关文件、规范等其它资料，满足验收要求 | t | 5.852
41 | 010515001008 | 现浇构件钢筋 | 1．钢筋种类、规格：HRB400-Φ20 2．未尽之处详见图纸、图集、答疑、招标文件、政府相关文件、规范等其它资料，满足验收要求 | t | 0.21
42 | 010515001009 | 现浇构件钢筋 | 1．钢筋种类、规格：HRB400-Φ25 2．未尽之处详见图纸、图集、答疑、招标文件、政府相关文件、规范等其它资料，满足验收要求 | t | 0.052
43 | 010516003001 | 钢筋连接 | 1．连接方式：电渣压力焊 2．未尽之处详见图纸、图集、答疑、招标文件、政府相关文件、规范等其它资料，满足验收要求 | 个 | 408
44 | 010516003002 | 钢筋连接 | 1．连接方式：直螺纹连接 2．未尽之处详见图纸、图集、答疑、招标文件、政府相关文件、规范等其它资料，满足验收要求 | 个 | 25
45 | WB010516004001 | 砌体、板缝钢筋加固 | 1．钢筋种类、规格：HPB300-Φ6 2．绑扎类型：不绑扎 3．未尽之处详见图纸、图集、答疑、招标文件、政府相关文件、规范等其它资料，满足验收要求 | t | 0.793
46 | WB010516005001 | 墙面钢板（丝）网 | 1．部位：内、外墙不同材料交接处 2．钢筋网（钢丝网）种类、规格：直径0.9mm，网眼大小为12.7*12.7mm钢丝网 3．宽度：600宽钢丝网 4．未尽之处详见图纸、图集、答疑、招标文件、政府相关文件、规范等其它资料，满足验收要求 | m2 | 621.83
47 | WB010516005002 | 墙面钢板（丝）网 | 1．部位：楼梯间 2．钢筋网（钢丝网）种类、规格：钢丝材质性能不低于Q235-B，直径不小于1mm,孔网不大于10*10mm 3．未尽之处详见图纸、图集、答疑、招标文件、政府相关文件、规范等其它资料，满足验收要求 | m2 | 154.95
分部小计
| 0108 | 门窗工程
48 | 010802001001 | 金属门（平开门） | 1．门名称、代号及洞口尺寸：M0924、M1022 2．门材质：断格隔热铝合金玻璃门 3．玻璃品种、厚度：6中透双银low-E+12Ar+6 4．金属隔热型材、隔热条高度26mm（K=2.8）100系列、通体壁厚2.2 5．未尽之处详见图纸、图集、答疑、招标文件、政府相关文件、规范等其它资料，满足验收要求 | m2 | 19.68
49 | 010802004001 | 钢制门 | 1．门代号及洞口尺寸：M1522 2．门材质：钢制防盗门，壁厚1.0mm 3．含门锁及相关辅材五金配套齐全，满足验收要求 4．未尽之处详见图纸、图集、答疑、招标文件、政府相关文件、规范等其它资料，满足验收要求 | m2 | 9.9
50 | 010802004002 | 钢制门 | 1．门代号及洞口尺寸：M1529 2．门材质：钢制保温防盗门（K=1.7)，壁厚1.0mm 3．含门锁及相关辅材五金配套齐全，满足验收要求 4．未尽之处详见图纸、图集、答疑、招标文件、政府相关文件、规范等其它资料，满足验收要求 | m2 | 13.05
51 | 010807001001 | 金属窗 | 1．窗代号及洞口尺寸：详见图纸 2．窗材质：断格隔热铝合金玻璃窗(60系列） 3．玻璃品种、厚度：6中透双银low-E+12Ar+6 4．外门窗框料采用金属隔热型材，隔热条高度26mm(K=2.8),型材厚度:窗框不得小于1.8mm 5．未尽之处详见图纸、图集、答疑、招标文件、政府相关文件、规范等其它资料，满足验收要求 | m2 | 85.38
52 | 010807001002 | 金属窗 （工具间） | 1．窗代号及洞口尺寸：C1815 2．窗材质：断格隔热铝合金玻璃窗(60系列） 3．玻璃品种、厚度：6+12+6中空玻璃窗 4．外门窗框料采用金属隔热型材，隔热条高度26mm(K=2.8),型材厚度:窗框不得小于1.8mm 5．未尽之处详见图纸、图集、答疑、招标文件、政府相关文件、规范等其它资料，满足验收要求 | m2 | 8.1
53 | 010807001003 | 金属窗 | 1．窗代号及洞口尺寸：C0815 2．窗材质：铁艺窗花 3．厚度：1.0mm 4．未尽之处详见图纸、图集、答疑、招标文件、政府相关文件、规范等其它资料，满足验收要求 | m2 | 2.4
分部小计
| 0109 | 屋面及防水工程
| 1 | 屋面一
54 | 010902003001 | 屋面刚性层 | 1．部位：保温上人平屋面 2．刚性层厚度：40mm 3．混凝土强度等级：C20细石混凝土保护层随打随抹 4．嵌缝材料种类：分隔缝缝宽20,内填DS M15砂浆（1:3水泥砂浆），纵横间隔≤10m 5．钢筋规格、型号：内配冷拔φ4双向@150 6．未尽之处详见图纸、图集、答疑、招标文件、政府相关文件、规范等其它资料，满足验收要求 | m2 | 42.45
55 | WB010902005001 | 隔汽(离)层 | 1．隔汽（离）层品种、规格、厚度：200g/m²聚酯无纺布 2．未尽之处详见图纸、图集、答疑、招标文件、政府相关文件、规范等其它资料，满足验收要求 | m2 | 42.45
56 | 010902002001 | 屋面涂膜防水 | 1．防水膜品种：聚合物水泥防水涂料 2．涂膜厚度、遍数：1.5mm 3．遇墙、管根均设置防水附加层，并上翻至完成面不少于250mm 4．清单工程量含防水上翻面积 5．未尽之处详见图纸、图集、答疑、招标文件、政府相关文件、规范等其它资料，满足验收要求 | m2 | 53.8
57 | 010902001001 | 屋面卷材防水 | 1．卷材品种、规格、厚度：3.0厚自粘聚合物改性沥青防水卷材（PY)聚酯胎 2．防水层数：2 3．清单工程量含防水上翻面积 4．遇墙、管根均设置防水附加层，并上翻至完成面不少于250mm 5．未尽之处详见图纸、图集、答疑、招标文件、政府相关文件、规范等其它资料，满足验收要求 | m2 | 53.8
58 | WB010902005002 | 找平层 | 1．20厚DS M15砂浆(1:3水泥砂浆)找平层; 2．未尽之处详见图纸、图集、答疑、招标文件、政府相关文件、规范等其它资料，满足验收要求 | m2 | 42.45
59 | WB010902005003 | 屋面找坡层 | 1．材料品种、规格、厚度：：最薄处30厚LC5.0轻骨料混凝土,找坡2% 2．未尽之处详见图纸、图集、答疑、招标文件、政府相关文件、规范等其它资料，满足验收要求 | m2 | 42.45
60 | 011001001001 | 保温隔热屋面 | 1．保温隔热材料品种、规格、厚度：挤塑聚苯板（XPS)X200,B1级 2．厚度：140mm 3．未尽之处详见图纸、图集、答疑、招标文件、政府相关文件、规范等其它资料，满足验收要求 | m2 | 42.45
分部小计
| 2 | 屋面二（保温不上人坡屋面）
61 | 010901001001 | 瓦屋面 | 1．瓦品种、规格：深灰色单波琉璃瓦（300*280） 2．木挂瓦条：30mm*30mm,中距按瓦材规格 3．木顺水条：30*30mm@500mm 4．未尽之处详见图纸、图集、答疑、招标文件、政府相关文件、规范等其它资料，满足验收要求 | m2 | 197.04
62 | 010902003002 | 屋面刚性层 | 1．刚性层厚度：40mm 2．混凝土强度等级：C20细石混凝土保护层随打随抹 3．嵌缝材料种类：分隔缝缝宽20,内填DS M15砂浆（1:3水泥砂浆），纵横间隔≤10m 4．钢筋规格、型号：内配冷拔φ4双向@150,与屋面板预埋φ10钢筋头绑牢 5．未尽之处详见图纸、图集、答疑、招标文件、政府相关文件、规范等其它资料，满足验收要求 | m2 | 197.04
63 | 010902001002 | 屋面卷材防水 | 1．卷材品种、规格、厚度：3.0厚自粘聚合物改性沥青防水卷材（PY)聚酯胎 2．防水层数：2 3．遇墙、管根均设置防水附加层，并上翻至完成面不少于250mm 4．未尽之处详见图纸、图集、答疑、招标文件、政府相关文件、规范等其它资料，满足验收要求 | m2 | 228.06
64 | WB010902005004 | 找平层 | 1．20厚DS M15砂浆(1:3水泥砂浆)找平层; 2．未尽之处详见图纸、图集、答疑、招标文件、政府相关文件、规范等其它资料，满足验收要求 | m2 | 197.04
65 | 011001001002 | 保温隔热屋面 | 1．保温隔热材料品种、规格、厚度：挤塑聚苯板（XPS)X200,B1级 2．厚度：140mm 3．未尽之处详见图纸、图集、答疑、招标文件、政府相关文件、规范等其它资料，满足验收要求 | m2 | 197.04
分部小计
| 3 | 挑檐板（瓦屋面）
66 | 010901001002 | 瓦屋面 | 1．瓦品种、规格：深灰色单波琉璃瓦（300*280） 2．木挂瓦条：30mm*30mm,中距按瓦材规格 3．木顺水条：30*30mm@500mm 4．未尽之处详见图纸、图集、答疑、招标文件、政府相关文件、规范等其它资料，满足验收要求 | m2 | 39.66
67 | 010902003003 | 屋面刚性层 | 1．刚性层厚度：40mm 2．混凝土强度等级：C20细石混凝土保护层随打随抹 3．嵌缝材料种类：分隔缝缝宽20,内填DS M15砂浆（1:3水泥砂浆），纵横间隔≤10m 4．钢筋规格、型号：内配冷拔φ4双向@150,与屋面板预埋φ10钢筋头绑牢 5．未尽之处详见图纸、图集、答疑、招标文件、政府相关文件、规范等其它资料，满足验收要求 | m2 | 39.66
68 | 010902001003 | 屋面卷材防水 | 1．卷材品种、规格、厚度：3.0厚自粘聚合物改性沥青防水卷材（PY)聚酯胎 2．防水层数：2 3．遇墙、管根均设置防水附加层，并上翻至完成面不少于250mm 4．未尽之处详见图纸、图集、答疑、招标文件、政府相关文件、规范等其它资料，满足验收要求 | m2 | 39.66
69 | WB010902005005 | 找平层 | 1．20厚DS M15砂浆(1:3水泥砂浆)找平层; 2．未尽之处详见图纸、图集、答疑、招标文件、政府相关文件、规范等其它资料，满足验收要求 | m2 | 39.66
分部小计
| 4 | 工具间、空调外机挑板屋面
70 | 010902002002 | 屋面涂膜防水 | 1．防水膜品种：聚合物水泥防水涂料 2．涂膜厚度、遍数：1.5mm 3．未尽之处详见图纸、图集、答疑、招标文件、政府相关文件、规范等其它资料，满足验收要求 | m2 | 74.45
71 | 010902001004 | 屋面卷材防水 | 1．卷材品种、规格、厚度：3.0厚自粘聚合物改性沥青防水卷材（PY)聚酯胎 2．防水层数：2 3．遇墙、管根均设置防水附加层，并上翻至完成面不少于250mm 4．未尽之处详见图纸、图集、答疑、招标文件、政府相关文件、规范等其它资料，满足验收要求 | m2 | 74.45
72 | WB010902005006 | 找平层 | 1．找平层品种、规格、厚度：20厚DS M15砂浆(1:3水泥砂浆)找平层 2．未尽之处详见图纸、图集、答疑、招标文件、政府相关文件、规范等其它资料，满足验收要求 | m2 | 55.3
73 | WB010902005007 | 屋面找坡层 | 1．材料品种、规格、厚度：：最薄处30厚LC5.0轻骨料混凝土,找坡2% 2．未尽之处详见图纸、图集、答疑、招标文件、政府相关文件、规范等其它资料，满足验收要求 | m2 | 55.3
分部小计
| 5 | 雨蓬板、挑檐
74 | 010902002003 | 屋面涂膜防水 | 1．防水膜品种：聚合物水泥防水涂料 2．涂膜厚度、遍数：1.5mm 3．未尽之处详见图纸、图集、答疑、招标文件、政府相关文件、规范等其它资料，满足验收要求 | m2 | 35.98
75 | 010904003001 | 楼（地）面砂浆防水（防潮） | 1．雨蓬板、挑檐 2．防水层做法：20厚1:3水泥砂浆（内掺水泥重量5%防水剂） 3．未尽之处详见图纸、图集、答疑、招标文件、政府相关文件、规范等其它资料，满足验收要求 | m2 | 36.93
分部小计
| 0111 | 楼地面装饰工程
| 1 | 一层地面
76 | 011101001001 | 水泥砂浆楼地面 | 1．房间：卧室、客厅、餐厅、书房、避难间等 2．面层做法要求：20厚DS M20砂浆面层，表面撒适量水泥粉抹压平整 3．未尽之处详见图纸、图集、答疑、招标文件、政府相关文件、规范等其它资料，满足验收要求 | m2 | 133.78
77 | 010404001002 | 地面混凝土垫层 | 1．房间：卧室、客厅、餐厅、书房、避难间等 2．厚度：80mm 3．材料品种及比例：商品混凝土 4．材料品种混凝土种类及比例：C20混凝土 5．图集：23J909 6．未尽之处详见图纸、图集、答疑、招标文件、政府相关文件、规范等其它资料，满足验收要求 | m3 | 10.7
78 | 010404001003 | 地面碎石垫层 | 1．房间：卧室、客厅、餐厅、书房、避难间等 2．厚度：150mm 3．材料品种及比例：碎石 4．图集：23J909 5．未尽之处详见图纸、图集、答疑、招标文件、政府相关文件、规范等其它资料，满足验收要求 | m3 | 20.07
79 | 010904002001 | 楼（地）面涂膜防水 | 1．房间：厨房、卫生间、工具间 2．防水膜品种：聚合物水泥防水涂料 3．涂膜厚度、遍数：1.5mm+1.5mm 4．23J909 3-5页FI-2 5．未尽之处详见图纸、图集、答疑、招标文件、政府相关文件、规范等其它资料，满足验收要求 | m2 | 75.84
80 | WB011101007001 | 细石混凝土找平层 | 1．房间：厨房、卫生间、工具间 2．最薄处30厚C20细石混凝土找坡层，向地漏找1%坡，随打随抹平。地漏四周及管根部用DSM15砂浆(1:3水泥砂浆)抹小八字角 3．界面剂一道 4．图集：23J909 5．未尽之处详见图纸、图集、答疑、招标文件、政府相关文件、规范等其它资料，满足验收要求 | m2 | 75.84
81 | 010404001004 | 地面混凝土垫层 | 1．房间：厨房、卫生间、工具间 2．厚度：80mm 3．材料品种及比例：商品混凝土 4．材料品种混凝土种类及比例：C20混凝土 5．图集：23J909 6．未尽之处详见图纸、图集、答疑、招标文件、政府相关文件、规范等其它资料，满足验收要求 | m3 | 6.07
82 | 010404001005 | 地面碎石垫层 | 1．房间：厨房、卫生间、工具间 2．厚度：150mm 3．材料品种及比例：碎石 4．图集：23J909 5．未尽之处详见图纸、图集、答疑、招标文件、政府相关文件、规范等其它资料，满足验收要求 | m3 | 11.38
分部小计
| 2 | 二层楼面
83 | WB011101011001 | 混凝土面加浆抹光随捣随抹 | 1．保温隔热部位：卧室、客厅、餐厅、书房、工具间等 2．钢筋混凝土楼面随捣随抹平 3．未尽之处详见图纸、图集、答疑、招标文件、政府相关文件、规范等其它资料，满足验收要求 | m2 | 101.77
84 | 010904002002 | 楼（地）面涂膜防水 | 1．房间：厨房、卫生间 2．防水膜品种：聚合物水泥防水涂料 3．涂膜厚度、遍数：1.5mm+1.5mm 4．23J909 3-5页FI-2 5．未尽之处详见图纸、图集、答疑、招标文件、政府相关文件、规范等其它资料，满足验收要求 | m2 | 11.52
85 | WB011101007002 | 细石混凝土找平层 | 1．房间：厨房、卫生间 2．最薄处30厚C20细石混凝土找坡层，向地漏找1%坡，随打随抹平。地漏四周及管根部用DSM15砂浆(1:3水泥砂浆)抹小八字角 3．界面剂一道 4．图集：23J909 5．未尽之处详见图纸、图集、答疑、招标文件、政府相关文件、规范等其它资料，满足验收要求 | m2 | 11.52
分部小计
| 3 | 楼梯踏步及平台
86 | 011106004001 | 水泥砂浆楼梯面层 | 1．部位：楼梯踏步及平台 2．面层厚度、砂浆配合比：20厚1：2水泥砂浆 3．防滑条：22J403-1/5-7/1 4．素水泥浆遍数：素水泥浆一道(内掺5%的108胶) 5．未尽之处详见图纸、图集、答疑、招标文件、政府相关文件、规范等其它资料，满足验收要求 | m2 | 19.47
分部小计
| 0112 | 墙、柱面装饰与隔断、幕墙工程
| 1 | 内3D,裙3D(7-6页）
87 | 011201001001 | 墙面一般抹灰 | 1．房间：卧室、客厅、餐厅、书房、等 2．5厚DP(DCA)M20砂浆(1:2.5水泥砂浆)找平抹光 3．10厚DP(DCA)M5砂浆(1:1:6水泥石灰膏砂浆)打底扫毛 4．界面剂1道 5．用修补砂浆局部修补墙面，DP砂浆勾实接缝并拉毛，接缝处粘贴耐碱玻纤网格布 6．未尽之处详见图纸、图集、答疑、招标文件、政府相关文件、规范等其它资料，满足验收要求 | m2 | 1010.82
分部小计
| 2 | 内8D,裙8D(7-13页）
88 | 011201001002 | 墙面一般抹灰 | 1．房间：厨房、卫生间、工具间 2．6厚DP(DCA)M20砂浆(1:2.5水泥砂浆)分层压实抹平 3．6厚DP(DCA)M5砂浆(1∶1:6水泥石灰膏砂浆)罩面或粉刷石膏砂浆打底抹灰 4．界面剂1道 5．用修补砂浆局部修补墙面，DP砂浆勾实接缝并拉毛，接缝处粘贴耐碱玻纤网格布 6．未尽之处详见图纸、图集、答疑、招标文件、政府相关文件、规范等其它资料，满足验收要求 | m2 | 386.6
89 | 010903002001 | 墙面涂膜防水 | 1．房间：厨房、卫生间、工具间 2．防水膜品种：聚合物水泥防水涂料 3．涂膜厚度、遍数：2.0mm 4．高度：厨房：250mm，卫生间：1800mm 5．未尽之处详见图纸、图集、答疑、招标文件、政府相关文件、规范等其它资料，满足验收要求 | m2 | 91.47
分部小计
| 3 | 外墙面、女儿墙、栏板等
90 | 011201001003 | 墙面一般抹灰 | 1．底层厚度、砂浆配合比：12 厚DP M15 砂浆(1:3水泥砂浆)找平 2．喷湿墙面,界面剂1道 3．未尽之处详见图纸、图集、答疑、招标文件、政府相关文件、规范等其它资料，满足验收要求 | m2 | 853.92
91 | 010903002002 | 墙面涂膜防水 | 1．防水层：5厚聚合物水泥防水砂浆(干粉型)+1.5厚聚合物水泥防水涂料 2．未尽之处详见图纸、图集、答疑、招标文件、政府相关文件、规范等其它资料，满足验收要求 | m2 | 667.52
92 | 011001003001 | 保温隔热墙面 | 1．保温隔热部位：外墙 2．保温隔热材料品种、规格及厚度：岩棉板（TR10 A级，50mm厚） 3．做法：界面剂+托架+保温板粘结+玻纤网格布1道及抹面+锚栓+玻纤网格布1道及抹面 4．未尽之处详见图纸、图集、答疑、招标文件、政府相关文件、规范等其它资料，满足验收要求 | m2 | 434.72
93 | 011406003001 | 满刮腻子 | 1．腻子种类：外墙腻子 2．刮腻子遍数：二遍 3．未尽之处详见图纸、图集、答疑、招标文件、政府相关文件、规范等其它资料，满足验收要求 | m2 | 1005.21
94 | WB011406001001 | 外墙真石漆 | 1．油漆品种、刷漆遍数：真石漆一底两面，分隔面积1m2外 2．未尽之处详见图纸、图集、答疑、招标文件、政府相关文件、规范等其它资料，满足验收要求 | m2 | 1005.21
95 | 011001003002 | 保温隔热墙面 | 1．保温隔热部位：洞口侧面、雨棚、阳台、空调板 2．保温隔热材料品种、规格及厚度：无机保温砂浆20mm厚度 3．做法：界面剂+托架+保温板粘结+玻纤网格布1道及抹面+锚栓+玻纤网格布1道及抹面 4．具体详见图纸、图集、答疑、招标文件、政府相关文件、规范等其它资料，满足验收要求 | m2 | 43.55
96 | 011201001004 | 墙面一般抹灰 | 1．部位：栏板，女儿墙内侧 2．面层厚度、砂浆配合比：20mm厚1:2水泥砂浆 3．未尽之处详见图纸、图集、答疑、招标文件、政府相关文件、规范等其它资料，满足验收要求 | m2 | 34.67
97 | 010903003001 | 墙面水泥砂浆（造型） | 1．防水层做法：聚合物水泥砂浆(DP M15) 2．砂浆厚度、配合比：30mm 3．未尽之处详见图纸、图集、答疑、招标文件、政府相关文件、规范等其它资料，满足验收要求 | m2 | 23.81
分部小计
| 0113 | 天棚工程
98 | 011406003002 | 满刮腻子 | 1．房间：卧室、客厅、餐厅、书房、工具间、厨房、卫生间 2．腻子种类：耐水腻子 3．刮腻子遍数：1遍 4．未尽之处详见图纸、图集、答疑、招标文件、政府相关文件、规范等其它资料，满足验收要求 | m2 | 399.95
99 | 010903002003 | 天棚涂膜防水 | 1．房间：卫生间 2．防水膜品种：聚氨酯防水涂料 3．涂膜厚度、遍数：1.5mm 4．未尽之处详见图纸、图集、答疑、招标文件、政府相关文件、规范等其它资料，满足验收要求 | m2 | 24.05
分部小计
| 0115 | 其他装饰工程
100 | 010903004001 | 钢板 | 1．部位：山墙封檐 2．材料：0.8厚彩色钢板+0.8厚彩色钢板压顶板 3．图集：09J202-1 /4-K17 4．未尽之处详见图纸、图集、答疑、招标文件、政府相关文件、规范等其它资料，满足验收要求 | m | 40.99
101 | 010903004002 | 金属泛水板 | 1．部位：檐沟 2．材料：0.8厚灰色钢板 3．宽度：详见图纸 4．图集：09J202-1 /3-K9 5．未尽之处详见图纸、图集、答疑、招标文件、政府相关文件、规范等其它资料，满足验收要求 | m | 75.2
102 | 010606011001 | 钢天沟 | 1．材质：0.8mm镀锌钢板檐沟 2．安装高度：详见图纸 3．图集：金属檐沟：09J202-1/T17 4．未尽之处详见图纸、图集、答疑、招标文件、政府相关文件、规范等其它资料，满足验收要求 | t | 0.219
103 | 010606008001 | 钢梯 | 1．名称：屋面检修梯 2．钢梯形式：爬梯 3．图集：15J401 WT1a-3.3 4．未尽之处详见图纸、图集、答疑、招标文件、政府相关文件、规范等其它资料，满足验收要求 | t | 0.584
104 | 011502001001 | 铝合金窗台板 | 1．安装部位：窗口 2．线条材料品种、规格、颜色：铝合金窗台板（金属厚度1.5mm) 3．未尽之处详见图纸、图集、答疑、招标文件、政府相关文件、规范等其它资料，满足验收要求 | m | 8.7
105 | 011502008001 | GRC装饰线条 | 1．线条规格：详见图纸 2．线条安装方式：投标人综合考虑报价，中标后不予调整 3．填充材料种类：GRC（含安装一切辅材） 4．未尽之处详见图纸、图集、答疑、招标文件、政府相关文件、规范等其它资料，满足验收要求 | m2 | 31.65
106 | 011502007001 | 塑料装饰线 | 1．安装部位：所有室外挑板、阳台底板、窗框顶、窗台、雨棚板、挑檐、线脚等均需做成品滴水线 2．未尽之处详见图纸、图集、答疑、招标文件、政府相关文件、规范等其它资料，满足验收要求 | m | 93.5
107 | WB031002006001 | 预留孔洞 | 1．规格：80 2．材质：UPVCφ80（剪力墙为钢套管） 3．未尽之处详见图纸、图集、答疑、招标文件、政府相关文件、规范等其它资料，满足验收要求 | 个 | 21
108 | WB011507004001 | 接水板 | 1．材料种类、规格：400*400*60mmC20细石混凝土 2．未尽之处详见图纸、图集、答疑、招标文件、政府相关文件、规范等其它资料，满足验收要求 | 个 | 12
109 | WB011507004002 | 门号牌 | 1．材料种类、规格：220mm*70mm*3mm，亚克力 2．未尽之处详见图纸、图集、答疑、招标文件、政府相关文件、规范等其它资料，满足验收要求 | 个 | 3
110 | WB011507004003 | 楼栋牌 | 1．材料种类、规格：520mm*700mm*1.2mm，不锈钢激光切割围边80mm精品立体字表面分色烤漆效果 2．未尽之处详见图纸、图集、答疑、招标文件、政府相关文件、规范等其它资料，满足验收要求 | 个 | 1
111 | 011503001001 | 金属扶手、栏杆、栏板 | 1．部位：楼梯栏杆 2．扶手材料种类、规格、品牌：φ60*3不锈钢管扶手 φ38*1.2不锈钢管下部横杆 3．栏杆材料种类、规格、品牌：φ60*3不锈钢管立柱 4．栏板材料种类、规格、品牌、颜色：φ25*1不锈钢管栏杆 高度：900mm 5．做法：22J403-1 /2-8/B4 6．含预埋件 7．材质：202不锈钢 8．未尽之处详见图纸、图集、答疑、招标文件、政府相关文件、规范等其它资料，满足验收要求 | m | 21.9
112 | 011503001002 | 金属扶手、栏杆、栏板 | 1．部位：露台栏杆 2．扶手材料种类、规格、品牌：φ60*3不锈钢管扶手 3．栏杆材料种类、规格、品牌：φ60*3不锈钢管立柱 4．栏板材料种类、规格、品牌、颜色：φ30*3不锈钢管栏杆 5．高度：1100mm 6．做法：22J403-1 第3-50页 PB38型 7．含预埋件 8．材质：202不锈钢 9．未尽之处详见图纸、图集、答疑、招标文件、政府相关文件、规范等其它资料，满足验收要求 | m | 19.36
分部小计
| 0117 | 措施项目
113 | 011701002001 | 外脚手架 | 1．部位：外墙 2．搭设高度：15m以内 3．与之相关的费用均含在内、投标单位自行报价、中标后不予调整 4．未尽之处详见图纸、图集、答疑、招标文件、政府相关文件、规范等其它资料，满足验收要求 | m2 | 828.2
114 | WB011701009001 | 工具式脚手架 | 1．搭设方式、部位：内墙 2．搭设高度：3.6m内 3．未尽之处详见图纸、图集、答疑、招标文件、政府相关文件、规范等其它资料，满足验收要求 | m2 | 414.9
115 | 011701002002 | 外脚手架 | 1．搭设方式、部位：内墙 2．搭设高度：3.6m外 3．未尽之处详见图纸、图集、答疑、招标文件、政府相关文件、规范等其它资料，满足验收要求 | m2 | 41.1
116 | 011702001001 | 垫层（模板） | 1．基础类型：垫层 2．模板的材质由投标人自行选择，满足混凝土成型质量及安全等要求，自行报价，结算不作调整 3．投标单位根据现有的图纸资料、招标文件和施工规范等资料，充分考虑，一次性报价，中标后不得调整 4．未尽之处详见图纸、图集、答疑、招标文件、政府相关文件、规范等其它资料，满足验收要求 | m2 | 26.58
117 | 011702001002 | 基础（模板） | 1．基础类型：独立基础 2．模板的材质由投标人自行选择，满足混凝土成型质量及安全等要求，自行报价，结算不作调整 3．投标单位根据现有的图纸资料、招标文件和施工规范等资料，充分考虑，一次性报价，中标后不得调整 4．未尽之处详见图纸、图集、答疑、招标文件、政府相关文件、规范等其它资料，满足验收要求 | m2 | 90.64
118 | 011702002001 | 矩形柱（模板） | 1．柱截面尺寸：详见图纸 2．周长：1.6m以内 3．自行考虑超高部分模板增加费 4．模板的材质由投标人自行选择，满足混凝土成型质量及安全等要求，自行报价，结算不作调整 5．投标单位根据现有的图纸资料、招标文件和施工规范等资料，充分考虑，一次性报价，中标后不得调整 6．未尽之处详见图纸、图集、答疑、招标文件、政府相关文件、规范等其它资料，满足验收要求 | m2 | 109.04
119 | 011702004001 | 异形柱 | 1．柱截面形状：详见图纸 2．自行考虑超高部分模板增加费 3．模板的材质由投标人自行选择，满足混凝土成型质量及安全等要求，自行报价，结算不作调整 4．投标单位根据现有的图纸资料、招标文件和施工规范等资料，充分考虑，一次性报价，中标后不得调整 5．未尽之处详见图纸、图集、答疑、招标文件、政府相关文件、规范等其它资料，满足验收要求 | m2 | 74.11
120 | 011702003001 | 构造柱（模板） | 1．柱截面尺寸：详见图纸 2．自行考虑超高部分模板增加费 3．模板的材质由投标人自行选择，满足混凝土成型质量及安全等要求，自行报价，结算不作调整 4．投标单位根据现有的图纸资料、招标文件和施工规范等资料，充分考虑，一次性报价，中标后不得调整 5．未尽之处详见图纸、图集、答疑、招标文件、政府相关文件、规范等其它资料，满足验收要求 | m2 | 193.68
121 | 011702005001 | 基础梁 | 1．基础梁模板 2．自行考虑超高部分模板增加费 3．模板的材质由投标人自行选择，满足混凝土成型质量及安全等要求，自行报价，结算不作调整 4．投标单位根据现有的图纸资料、招标文件和施工规范等资料，充分考虑，一次性报价，中标后不得调整 5．未尽之处详见图纸、图集、答疑、招标文件、政府相关文件、规范等其它资料，满足验收要求 | m2 | 175.67
122 | 011702006001 | 矩形梁（模板） | 1．矩形梁模板 2．自行考虑超高部分模板增加费 3．模板的材质由投标人自行选择，满足混凝土成型质量及安全等要求，自行报价，结算不作调整 4．投标单位根据现有的图纸资料、招标文件和施工规范等资料，充分考虑，一次性报价，中标后不得调整 5．未尽之处详见图纸、图集、答疑、招标文件、政府相关文件、规范等其它资料，满足验收要求 | m2 | 315.25
123 | 011702008001 | 圈梁（模板） | 1．圈梁、反坎等模板 2．自行考虑超高部分模板增加费 3．模板的材质由投标人自行选择，满足混凝土成型质量及安全等要求，自行报价，结算不作调整 4．投标单位根据现有的图纸资料、招标文件和施工规范等资料，充分考虑，一次性报价，中标后不得调整 5．未尽之处详见图纸、图集、答疑、招标文件、政府相关文件、规范等其它资料，满足验收要求 | m2 | 80.65
124 | 011702009001 | 过梁（模板） | 1．过梁模板 2．自行考虑超高部分模板增加费 3．模板的材质由投标人自行选择，满足混凝土成型质量及安全等要求，自行报价，结算不作调整 4．投标单位根据现有的图纸资料、招标文件和施工规范等资料，充分考虑，一次性报价，中标后不得调整 5．未尽之处详见图纸、图集、答疑、招标文件、政府相关文件、规范等其它资料，满足验收要求 | m2 | 39.2
125 | 011702011001 | 直形墙 | 1．剪力墙模板 2．自行考虑超高部分模板增加费 3．模板的材质由投标人自行选择，满足混凝土成型质量及安全等要求，自行报价，结算不作调整 4．投标单位根据现有的图纸资料、招标文件和施工规范等资料，充分考虑，一次性报价，中标后不得调整 5．未尽之处详见图纸、图集、答疑、招标文件、政府相关文件、规范等其它资料，满足验收要求 | m2 | 664.71
126 | WB011702039001 | 压顶 | 1、压顶模板 2、模板的材质由投标人自行选择，满足混凝土成型质量及安全等要求，自行报价，结算不作调整 3、投标单位根据现有的图纸资料、招标文件和施工规范等资料，充分考虑，一次性报价，中标后不得调整 4、未尽之处详见图纸、图集、答疑、招标文件、政府相关文件、规范等其它资料，满足验收要求 | m2 | 23.95
127 | 011702014001 | 有梁板（模板） | 1．有梁板（含板下肋梁）模板 2．自行考虑超高部分模板增加费 3．模板的材质由投标人自行选择，满足混凝土成型质量及安全等要求，自行报价，结算不作调整 4．投标单位根据现有的图纸资料、招标文件和施工规范等资料，充分考虑，一次性报价，中标后不得调整 5．未尽之处详见图纸、图集、答疑、招标文件、政府相关文件、规范等其它资料，满足验收要求 | m2 | 198.73
128 | WB011702036001 | 坡屋面板 | 1．构件类型：坡屋面板 2．自行考虑超高部分模板增加费 3．模板的材质由投标人自行选择，满足混凝土成型质量及安全等要求，自行报价，结算不作调整 4．投标单位根据现有的图纸资料、招标文件和施工规范等资料，充分考虑，一次性报价，中标后不得调整 5．未尽之处详见图纸、图集、答疑、招标文件、政府相关文件、规范等其它资料，满足验收要求 | m2 | 149.08
129 | 011702021001 | 栏板 | 1．栏板 2．自行考虑超高部分模板增加费 3．模板的材质由投标人自行选择，满足混凝土成型质量及安全等要求，自行报价，结算不作调整 4．投标单位根据现有的图纸资料、招标文件和施工规范等资料，充分考虑，一次性报价，中标后不得调整 5．未尽之处详见图纸、图集、答疑、招标文件、政府相关文件、规范等其它资料，满足验收要求 | m2 | 93.58
130 | 011702023001 | 雨蓬 悬挑板、阳台板（模板） | 1．自行考虑超高部分模板增加费 2．模板的材质由投标人自行选择，满足混凝土成型质量及安全等要求，自行报价，结算不作调整 3．投标单位根据现有的图纸资料、招标文件和施工规范等资料，充分考虑，一次性报价，中标后不得调整 4．未尽之处详见图纸、图集、答疑、招标文件、政府相关文件、规范等其它资料，满足验收要求 | m2 | 17.47
131 | 011702022001 | 天沟、挑檐、节点（模板） | 1．天沟、挑檐、节点 2．自行考虑超高部分模板增加费 3．模板的材质由投标人自行选择，满足混凝土成型质量及安全等要求，自行报价，结算不作调整 4．投标单位根据现有的图纸资料、招标文件和施工规范等资料，充分考虑，一次性报价，中标后不得调整 5．未尽之处详见图纸、图集、答疑、招标文件、政府相关文件、规范等其它资料，满足验收要求 | m2 | 255.5
132 | 011702024001 | 楼梯（模板） | 1．类型：楼梯 2．模板的材质由投标人自行选择，满足混凝土成型质量及安全等要求，自行报价，结算不作调整 3．投标单位根据现有的图纸资料、招标文件和施工规范等资料，充分考虑，一次性报价，中标后不得调整 4．未尽之处详见图纸、图集、答疑、招标文件、政府相关文件、规范等其它资料，满足验收要求 | m2 | 27.39
133 | 011702027001 | 台阶（模板） | 1．规格：详见图纸 2．模板的材质由投标人自行选择，满足混凝土成型质量及安全等要求，自行报价，结算不作调整 3．投标单位根据现有的图纸资料、招标文件和施工规范等资料，充分考虑，一次性报价，中标后不得调整 4．未尽之处详见图纸、图集、答疑、招标文件、政府相关文件、规范等其它资料，满足验收要求 | m2 | 22.8
134 | 011703001001 | 建筑垂直运输 | 1．建筑物建筑类型及结构形式：框剪结构 2．建筑物檐口高度、层数：20m以内 3．投标单位根据现有的图纸资料、招标文件和施工规范等资料，充分考虑，一次性报价，中标后不得调整 4．未尽之处详见图纸、图集、答疑、招标文件、政府相关文件、规范等其它资料，满足验收要求 | m2 | 351.34
分部小计

## 21.1 E.1 分部分项工程量清单计价表(所有标题)
E.1 分部分项工程量清单计价表
工程名称：49#楼-土建工程（120户型3拼）
序号 | 项目编码 | 项目名称 | 项目特征描述 | 计量 单位 | 工程量 | 金额（元）
[6 empty] | 综合单价 | 合价 | 其中
[8 empty] | 定额 人工费 | 定额 机械费 | 暂估价
| 0104 | 砌筑工程
1 | 010401003001 | 实心砖墙 | 1．砖品种、规格、强度级：小型废渣混凝土实心砖MU20 2．墙体厚度：详见图纸 3．砂浆强度级：Mb10水泥砂浆 4．未尽之处详见图纸、图集、答疑、招标文件、政府相关文件、规范等其它资料，满足验收要求 | m3 | 2.91
2 | 010401004001 | 多孔砖墙 | 1．砖品种、规格、强度级：煤矸石多孔砖MU10 2．墙体厚度：200mm 3．砂浆强度级：M7.5混合砂浆 4．砌筑高度：3.6m以内 5．未尽之处详见图纸、图集、答疑、招标文件、政府相关文件、规范等其它资料，满足验收要求 | m3 | 6.54
3 | 010402001001 | 砌块墙 | 1．砌块品种、规格、强度级：蒸压砂加气混凝土砌块（A5.0) 2．墙体厚度：100mm 3．砂浆强度级：Ma5.0专用砂浆 4．砌筑高度：3.6m以内 5．未尽之处详见图纸、图集、答疑、招标文件、政府相关文件、规范等其它资料，满足验收要求 | m3 | 2.81
4 | 010402001002 | 砌块墙 | 1．砌块品种、规格、强度级：蒸压砂加气混凝土砌块（A5.0) 2．墙体厚度：100mm 3．砂浆强度级：Ma5.0专用砂浆 4．砌筑高度：3.6m以上 5．未尽之处详见图纸、图集、答疑、招标文件、政府相关文件、规范等其它资料，满足验收要求 | m3 | 0.45
5 | 010402001003 | 砌块墙 | 1．砌块品种、规格、强度级：蒸压砂加气混凝土砌块（A5.0) 2．墙体厚度：200mm 3．砂浆强度级：Ma5.0专用砂浆 4．砌筑高度：3.6m以内 5．未尽之处详见图纸、图集、答疑、招标文件、政府相关文件、规范等其它资料，满足验收要求 | m3 | 82.53
6 | 010402001004 | 砌块墙 | 1．砌块品种、规格、强度级：蒸压砂加气混凝土砌块（A5.0) 2．墙体厚度：200mm 3．砂浆强度级：Ma5.0专用砂浆 4．砌筑高度：3.6m以上 5．未尽之处详见图纸、图集、答疑、招标文件、政府相关文件、规范等其它资料，满足验收要求 | m3 | 9.29
7 | WB010401016001 | 砖砌台阶 | 1．砖品种、规格、强度级：煤矸石多孔砖MU10 2．砂浆强度级：M7.5混合砂浆 3．未尽之处详见图纸、图集、答疑、招标文件、政府相关文件、规范等其它资料，满足验收要求 | m2 | 2.16
8 | WB010401015001 | 墙基防潮层 | 1．部位：底层所有落地墙体均做防潮层,位置均位于室内地面±0标高以下60mm处 2．防潮层材料种类：20厚WP M20预拌砂浆，内掺5%防水剂 3．具体详见图纸、图集、答疑、招标文件、政府相关文件、规范等其它资料，满足验收要求 | m2 | 27.06
9 | 010404001001 | 基础垫层 | 1．厚度：100mm 2．材料品种及比例：商品混凝土C20 3．未尽之处详见图纸、图集、答疑、招标文件、政府相关文件、规范等其它资料，满足验收要求 | m3 | 14.26
分部小计
| 0105 | 混凝土工程
10 | 010501003001 | 独立基础 | 1．混凝土种类：商品混凝土 2．混凝土强度等级：C30 3．未尽之处详见图纸、图集、答疑、招标文件、政府相关文件、规范等其它资料，满足验收要求 | m3 | 49
11 | 010502001001 | 矩形柱 | 1．柱规格形状：矩形柱 2．混凝土种类：商品混凝土 3．混凝土强度等级：C30 4．未尽之处详见图纸、图集、答疑、招标文件、政府相关文件、规范等其它资料，满足验收要求 | m3 | 11.87
12 | 010502003001 | 异形柱 | 1．柱规格形状：详见图纸 2．混凝土种类：商品混凝土 3．混凝土强度等级：C30 4．未尽之处详见图纸、图集、答疑、招标文件、政府相关文件、规范等其它资料，满足验收要求 | m3 | 8.72
13 | 010502002001 | 构造柱 | 1．柱规格形状：详见图纸 2．混凝土种类：商品混凝土 3．混凝土强度等级：C25 4．未尽之处详见图纸、图集、答疑、招标文件、政府相关文件、规范等其它资料，满足验收要求 | m3 | 16.57
14 | 010503001001 | 基础梁 | 1．混凝土种类：商品混凝土 2．混凝土强度等级：C30 3．未尽之处详见图纸、图集、答疑、招标文件、政府相关文件、规范等其它资料，满足验收要求 | m3 | 14.15
15 | 010503002001 | 矩形梁 | 1．混凝土种类：商品混凝土 2．混凝土强度等级：C30 3．未尽之处详见图纸、图集、答疑、招标文件、政府相关文件、规范等其它资料，满足验收要求 | m3 | 13.49
16 | 010503004001 | 圈梁 | 1．混凝土种类：商品混凝土 2．混凝土强度等级：C25 3．未尽之处详见图纸、图集、答疑、招标文件、政府相关文件、规范等其它资料，满足验收要求 | m3 | 2.6
17 | 010503004002 | 圈梁 | 1．防水反坎 2．混凝土种类：商品混凝土 3．混凝土强度等级：C25 4．未尽之处详见图纸、图集、答疑、招标文件、政府相关文件、规范等其它资料，满足验收要求 | m3 | 5.23
18 | 010503005001 | 过梁 | 1．混凝土种类：商品混凝土 2．混凝土强度等级：C25 3．未尽之处详见图纸、图集、答疑、招标文件、政府相关文件、规范等其它资料，满足验收要求 | m3 | 2.18
19 | 010507005001 | 压顶 | 1．断面尺寸：详见图纸 2．混凝土种类：商品混凝土 3．混凝土强度等级：C25 4．未尽之处详见图纸、图集、答疑、招标文件、政府相关文件、规范等其它资料，满足验收要求 | m3 | 2.67
20 | 010504001001 | 直形墙 | 1．墙规格：详见图纸 2．混凝土种类：商品混凝土 3．混凝土强度等级：C30 4．未尽之处详见图纸、图集、答疑、招标文件、政府相关文件、规范等其它资料，满足验收要求 | m3 | 71.06
21 | 010505001001 | 有梁板 | 1．板规格：详见图纸 2．混凝土种类：商品混凝土 3．混凝土强度等级：C30 4．未尽之处详见图纸、图集、答疑、招标文件、政府相关文件、规范等其它资料，满足验收要求 | m3 | 32.79
22 | WB010505009001 | 坡屋面板 | 1．板规格：详见图纸 2．混凝土种类：商品混凝土 3．混凝土强度等级：C30抗渗混凝土（P6) 4．未尽之处详见图纸、图集、答疑、招标文件、政府相关文件、规范等其它资料，满足验收要求 | m3 | 27.29
23 | 010505003001 | 雨蓬板 | 1．板规格：详见图纸 2．混凝土种类：商品混凝土 3．混凝土强度等级：C30 4．未尽之处详见图纸、图集、答疑、招标文件、政府相关文件、规范等其它资料，满足验收要求 | m3 | 1.55
24 | 010505006001 | 栏板 | 1．板规格：详见图纸 2．混凝土种类：商品混凝土 3．混凝土强度等级：C30 4．未尽之处详见图纸、图集、答疑、招标文件、政府相关文件、规范等其它资料，满足验收要求 | m3 | 5.62
25 | 010505007001 | 天沟、挑檐板、节点 | 1．板规格：详见图纸 2．混凝土种类：商品混凝土 3．混凝土强度等级：C30 4．未尽之处详见图纸、图集、答疑、招标文件、政府相关文件、规范等其它资料，满足验收要求 | m3 | 20.98
26 | 010506001001 | 直形楼梯 | 1．混凝土种类：商品混凝土 2．混凝土强度等级：C30 3．未尽之处详见图纸、图集、答疑、招标文件、政府相关文件、规范等其它资料，满足验收要求 | m2 | 27.39
27 | 010507001001 | 散水 | 1．混凝土种类：商品混凝土 2．300厚回填土 3．面层：60厚C20细石混凝土，随打随磨 4．撒1:1水泥沙子压实赶光 5．垫层：150厚粒径10~40碎石灌M2.5混合砂浆 6．图集：12J003 A2-6B 7．未尽之处详见图纸、图集、答疑、招标文件、政府相关文件、规范等其它资料，满足验收要求 | m2 | 62.4
28 | 010505003002 | 台阶-平台（院外） | 1．面层：300X600X15厚芝麻白防滑PC砖 2．结合层：20厚1:∶3千硬性水泥砂浆结合层撒素水泥面(洒适量清水)、素水泥浆一道(内掺建筑胶) 3．结构层：60厚C20混凝土，台阶面向外坡1% 4．垫层：300厚3:7灰土分两步夯实，宽出面层300 5．图集：12J003-B3-9B 6．未尽之处详见图纸、图集、答疑、招标文件、政府相关文件、规范等其它资料，满足验收要求 | m2 | 12.54
29 | 010507004001 | 台阶-踏步（院外） | 1．面层：300X600X15厚芝麻白防滑PC砖 2．结合层：20厚1:∶3千硬性水泥砂浆结合层撒素水泥面(洒适量清水)、素水泥浆一道(内掺建筑胶) 3．结构层：60厚C20混凝土，台阶面向外坡1% 4．垫层：300厚3:7灰土分两步夯实，宽出面层300 5．图集：12J003-B3-9B 6．未尽之处详见图纸、图集、答疑、招标文件、政府相关文件、规范等其它资料，满足验收要求 | m2 | 10.26
30 | 010504001002 | 台阶-挡墙 | 1．面层：300X600X15厚芝麻白防滑PC砖 2．结合层：20厚1:∶3千硬性水泥砂浆结合层撒素水泥面(洒适量清水)、素水泥浆一道(内掺建筑胶) 3．结构层：C25混凝土墙身，配钢筋φ6@200 4．垫层：C15混凝土垫层 5．图集：12J003-B9-1 6．未尽之处详见图纸、图集、答疑、招标文件、政府相关文件、规范等其它资料，满足验收要求 | m | 7.5
31 | 010507001002 | 坡道（院内） | 1．结构层：60厚C20混凝土，随打随抹，上撒1:1水泥砂子压实赶光,台阶面向外坡1% 2．垫层：300厚粒径10~40碎石灌M2.5混合砂浆 3．图集：12J003-B1-1A 4．未尽之处详见图纸、图集、答疑、招标文件、政府相关文件、规范等其它资料，满足验收要求 | m2 | 6.48
32 | 010505003003 | 台阶-平台（院内） | 1．结构层：60厚C20混凝土，随打随抹，上撒1:1水泥砂子压实赶光,台阶面向外坡1% 2．垫层：300厚粒径10~40碎石灌M2.5混合砂浆 3．图集：12J003-B1-1A 4．未尽之处详见图纸、图集、答疑、招标文件、政府相关文件、规范等其它资料，满足验收要求 | m2 | 21.78
33 | 011101003001 | 庭院地面 | 1．结构层：100厚C25混凝土，随打随抹 2．垫层：150厚碎石 3．素土夯实，压实度≥90% 4．未尽之处详见图纸、图集、答疑、招标文件、政府相关文件、规范等其它资料，满足验收要求 | m2 | 77.37
34 | 010515001001 | 现浇构件钢筋 | 1．钢筋种类、规格：HPB300-Φ6 2．未尽之处详见图纸、图集、答疑、招标文件、政府相关文件、规范等其它资料，满足验收要求 | t | 0.217
35 | 010515001002 | 现浇构件钢筋 | 1．钢筋种类、规格：HRB400-Φ6 2．未尽之处详见图纸、图集、答疑、招标文件、政府相关文件、规范等其它资料，满足验收要求 | t | 0.795
36 | 010515001003 | 现浇构件钢筋 | 1．钢筋种类、规格：HRB400-Φ8 2．未尽之处详见图纸、图集、答疑、招标文件、政府相关文件、规范等其它资料，满足验收要求 | t | 14.12
37 | 010515001004 | 现浇构件钢筋 | 1．钢筋种类、规格：HRB400-Φ10 2．未尽之处详见图纸、图集、答疑、招标文件、政府相关文件、规范等其它资料，满足验收要求 | t | 2.255
38 | 010515001005 | 现浇构件钢筋 | 1．钢筋种类、规格：HRB400-Φ12 2．未尽之处详见图纸、图集、答疑、招标文件、政府相关文件、规范等其它资料，满足验收要求 | t | 7.636
39 | 010515001006 | 现浇构件钢筋 | 1．钢筋种类、规格：HRB400-Φ14 2．未尽之处详见图纸、图集、答疑、招标文件、政府相关文件、规范等其它资料，满足验收要求 | t | 3.419
40 | 010515001007 | 现浇构件钢筋 | 1．钢筋种类、规格：HRB400-Φ16 2．未尽之处详见图纸、图集、答疑、招标文件、政府相关文件、规范等其它资料，满足验收要求 | t | 6.208
41 | 010515001008 | 现浇构件钢筋 | 1．钢筋种类、规格：HRB400-Φ20 2．未尽之处详见图纸、图集、答疑、招标文件、政府相关文件、规范等其它资料，满足验收要求 | t | 0.21
42 | 010515001009 | 现浇构件钢筋 | 1．钢筋种类、规格：HRB400-Φ25 2．未尽之处详见图纸、图集、答疑、招标文件、政府相关文件、规范等其它资料，满足验收要求 | t | 0.052
43 | 010516003001 | 钢筋连接 | 1．连接方式：电渣压力焊 2．未尽之处详见图纸、图集、答疑、招标文件、政府相关文件、规范等其它资料，满足验收要求 | 个 | 408
44 | 010516003002 | 钢筋连接 | 1．连接方式：直螺纹连接 2．未尽之处详见图纸、图集、答疑、招标文件、政府相关文件、规范等其它资料，满足验收要求 | 个 | 25
45 | WB010516004001 | 砌体、板缝钢筋加固 | 1．钢筋种类、规格：HPB300-Φ6 2．绑扎类型：不绑扎 3．未尽之处详见图纸、图集、答疑、招标文件、政府相关文件、规范等其它资料，满足验收要求 | t | 0.793
46 | WB010516005001 | 墙面钢板（丝）网 | 1．部位：内、外墙不同材料交接处 2．钢筋网（钢丝网）种类、规格：直径0.9mm，网眼大小为12.7*12.7mm钢丝网 3．宽度：600宽钢丝网 4．未尽之处详见图纸、图集、答疑、招标文件、政府相关文件、规范等其它资料，满足验收要求 | m2 | 621.83
47 | WB010516005002 | 墙面钢板（丝）网 | 1．部位：楼梯间 2．钢筋网（钢丝网）种类、规格：钢丝材质性能不低于Q235-B，直径不小于1mm,孔网不大于10*10mm 3．未尽之处详见图纸、图集、答疑、招标文件、政府相关文件、规范等其它资料，满足验收要求 | m2 | 154.95
分部小计
| 0108 | 门窗工程
48 | 010802001001 | 金属门（平开门） | 1．门名称、代号及洞口尺寸：M0924、M1022 2．门材质：断格隔热铝合金玻璃门 3．玻璃品种、厚度：6中透双银low-E+12Ar+6 4．金属隔热型材、隔热条高度26mm（K=2.8）100系列、通体壁厚2.2 5．未尽之处详见图纸、图集、答疑、招标文件、政府相关文件、规范等其它资料，满足验收要求 | m2 | 19.68
49 | 010802004001 | 钢制门 | 1．门代号及洞口尺寸：M1522 2．门材质：钢制防盗门，壁厚1.0mm 3．含门锁及相关辅材五金配套齐全，满足验收要求 4．未尽之处详见图纸、图集、答疑、招标文件、政府相关文件、规范等其它资料，满足验收要求 | m2 | 9.9
50 | 010802004002 | 钢制门 | 1．门代号及洞口尺寸：M1529 2．门材质：钢制保温防盗门（K=1.7)，壁厚1.0mm 3．含门锁及相关辅材五金配套齐全，满足验收要求 4．未尽之处详见图纸、图集、答疑、招标文件、政府相关文件、规范等其它资料，满足验收要求 | m2 | 13.05
51 | 010807001001 | 金属窗 | 1．窗代号及洞口尺寸：详见图纸 2．窗材质：断格隔热铝合金玻璃窗(60系列） 3．玻璃品种、厚度：6中透双银low-E+12Ar+6 4．外门窗框料采用金属隔热型材，隔热条高度26mm(K=2.8),型材厚度:窗框不得小于1.8mm 5．未尽之处详见图纸、图集、答疑、招标文件、政府相关文件、规范等其它资料，满足验收要求 | m2 | 85.38
52 | 010807001002 | 金属窗 （工具间） | 1．窗代号及洞口尺寸：C1815 2．窗材质：断格隔热铝合金玻璃窗(60系列） 3．玻璃品种、厚度：6+12+6中空玻璃窗 4．外门窗框料采用金属隔热型材，隔热条高度26mm(K=2.8),型材厚度:窗框不得小于1.8mm 5．未尽之处详见图纸、图集、答疑、招标文件、政府相关文件、规范等其它资料，满足验收要求 | m2 | 8.1
53 | 010807001003 | 金属窗 | 1．窗代号及洞口尺寸：C0815 2．窗材质：铁艺窗花 3．厚度：1.0mm 4．未尽之处详见图纸、图集、答疑、招标文件、政府相关文件、规范等其它资料，满足验收要求 | m2 | 2.4
分部小计
| 0109 | 屋面及防水工程
| 1 | 屋面一
54 | 010902003001 | 屋面刚性层 | 1．部位：保温上人平屋面 2．刚性层厚度：40mm 3．混凝土强度等级：C20细石混凝土保护层随打随抹 4．嵌缝材料种类：分隔缝缝宽20,内填DS M15砂浆（1:3水泥砂浆），纵横间隔≤10m 5．钢筋规格、型号：内配冷拔φ4双向@150 6．未尽之处详见图纸、图集、答疑、招标文件、政府相关文件、规范等其它资料，满足验收要求 | m2 | 42.45
55 | WB010902005001 | 隔汽(离)层 | 1．隔汽（离）层品种、规格、厚度：200g/m²聚酯无纺布 2．未尽之处详见图纸、图集、答疑、招标文件、政府相关文件、规范等其它资料，满足验收要求 | m2 | 42.45
56 | 010902002001 | 屋面涂膜防水 | 1．防水膜品种：聚合物水泥防水涂料 2．涂膜厚度、遍数：1.5mm 3．遇墙、管根均设置防水附加层，并上翻至完成面不少于250mm 4．清单工程量含防水上翻面积 5．未尽之处详见图纸、图集、答疑、招标文件、政府相关文件、规范等其它资料，满足验收要求 | m2 | 53.8
57 | 010902001001 | 屋面卷材防水 | 1．卷材品种、规格、厚度：3.0厚自粘聚合物改性沥青防水卷材（PY)聚酯胎 2．防水层数：2 3．清单工程量含防水上翻面积 4．遇墙、管根均设置防水附加层，并上翻至完成面不少于250mm 5．未尽之处详见图纸、图集、答疑、招标文件、政府相关文件、规范等其它资料，满足验收要求 | m2 | 53.8
58 | WB010902005002 | 找平层 | 1．20厚DS M15砂浆(1:3水泥砂浆)找平层; 2．未尽之处详见图纸、图集、答疑、招标文件、政府相关文件、规范等其它资料，满足验收要求 | m2 | 42.45
59 | WB010902005003 | 屋面找坡层 | 1．材料品种、规格、厚度：：最薄处30厚LC5.0轻骨料混凝土,找坡2% 2．未尽之处详见图纸、图集、答疑、招标文件、政府相关文件、规范等其它资料，满足验收要求 | m2 | 42.45
60 | 011001001001 | 保温隔热屋面 | 1．保温隔热材料品种、规格、厚度：挤塑聚苯板（XPS)X200,B1级 2．厚度：140mm 3．未尽之处详见图纸、图集、答疑、招标文件、政府相关文件、规范等其它资料，满足验收要求 | m2 | 42.45
分部小计
| 2 | 屋面二（保温不上人坡屋面）
61 | 010901001001 | 瓦屋面 | 1．瓦品种、规格：深灰色单波琉璃瓦（300*280） 2．木挂瓦条：30mm*30mm,中距按瓦材规格 3．木顺水条：30*30mm@500mm 4．未尽之处详见图纸、图集、答疑、招标文件、政府相关文件、规范等其它资料，满足验收要求 | m2 | 197.04
62 | 010902003002 | 屋面刚性层 | 1．刚性层厚度：40mm 2．混凝土强度等级：C20细石混凝土保护层随打随抹 3．嵌缝材料种类：分隔缝缝宽20,内填DS M15砂浆（1:3水泥砂浆），纵横间隔≤10m 4．钢筋规格、型号：内配冷拔φ4双向@150,与屋面板预埋φ10钢筋头绑牢 5．未尽之处详见图纸、图集、答疑、招标文件、政府相关文件、规范等其它资料，满足验收要求 | m2 | 197.04
63 | 010902001002 | 屋面卷材防水 | 1．卷材品种、规格、厚度：3.0厚自粘聚合物改性沥青防水卷材（PY)聚酯胎 2．防水层数：2 3．遇墙、管根均设置防水附加层，并上翻至完成面不少于250mm 4．未尽之处详见图纸、图集、答疑、招标文件、政府相关文件、规范等其它资料，满足验收要求 | m2 | 228.06
64 | WB010902005004 | 找平层 | 1．20厚DS M15砂浆(1:3水泥砂浆)找平层; 2．未尽之处详见图纸、图集、答疑、招标文件、政府相关文件、规范等其它资料，满足验收要求 | m2 | 197.04
65 | 011001001002 | 保温隔热屋面 | 1．保温隔热材料品种、规格、厚度：挤塑聚苯板（XPS)X200,B1级 2．厚度：140mm 3．未尽之处详见图纸、图集、答疑、招标文件、政府相关文件、规范等其它资料，满足验收要求 | m2 | 197.04
分部小计
| 3 | 挑檐板（瓦屋面）
66 | 010901001002 | 瓦屋面 | 1．瓦品种、规格：深灰色单波琉璃瓦（300*280） 2．木挂瓦条：30mm*30mm,中距按瓦材规格 3．木顺水条：30*30mm@500mm 4．未尽之处详见图纸、图集、答疑、招标文件、政府相关文件、规范等其它资料，满足验收要求 | m2 | 39.66
67 | 010902003003 | 屋面刚性层 | 1．刚性层厚度：40mm 2．混凝土强度等级：C20细石混凝土保护层随打随抹 3．嵌缝材料种类：分隔缝缝宽20,内填DS M15砂浆（1:3水泥砂浆），纵横间隔≤10m 4．钢筋规格、型号：内配冷拔φ4双向@150,与屋面板预埋φ10钢筋头绑牢 5．未尽之处详见图纸、图集、答疑、招标文件、政府相关文件、规范等其它资料，满足验收要求 | m2 | 39.66
68 | 010902001003 | 屋面卷材防水 | 1．卷材品种、规格、厚度：3.0厚自粘聚合物改性沥青防水卷材（PY)聚酯胎 2．防水层数：2 3．遇墙、管根均设置防水附加层，并上翻至完成面不少于250mm 4．未尽之处详见图纸、图集、答疑、招标文件、政府相关文件、规范等其它资料，满足验收要求 | m2 | 39.66
69 | WB010902005005 | 找平层 | 1．20厚DS M15砂浆(1:3水泥砂浆)找平层; 2．未尽之处详见图纸、图集、答疑、招标文件、政府相关文件、规范等其它资料，满足验收要求 | m2 | 39.66
分部小计
| 4 | 工具间、空调外机挑板屋面
70 | 010902002002 | 屋面涂膜防水 | 1．防水膜品种：聚合物水泥防水涂料 2．涂膜厚度、遍数：1.5mm 3．未尽之处详见图纸、图集、答疑、招标文件、政府相关文件、规范等其它资料，满足验收要求 | m2 | 74.45
71 | 010902001004 | 屋面卷材防水 | 1．卷材品种、规格、厚度：3.0厚自粘聚合物改性沥青防水卷材（PY)聚酯胎 2．防水层数：2 3．遇墙、管根均设置防水附加层，并上翻至完成面不少于250mm 4．未尽之处详见图纸、图集、答疑、招标文件、政府相关文件、规范等其它资料，满足验收要求 | m2 | 74.45
72 | WB010902005006 | 找平层 | 1．找平层品种、规格、厚度：20厚DS M15砂浆(1:3水泥砂浆)找平层 2．未尽之处详见图纸、图集、答疑、招标文件、政府相关文件、规范等其它资料，满足验收要求 | m2 | 55.3
73 | WB010902005007 | 屋面找坡层 | 1．材料品种、规格、厚度：：最薄处30厚LC5.0轻骨料混凝土,找坡2% 2．未尽之处详见图纸、图集、答疑、招标文件、政府相关文件、规范等其它资料，满足验收要求 | m2 | 55.3
分部小计
| 5 | 雨蓬板、挑檐
74 | 010902002003 | 屋面涂膜防水 | 1．防水膜品种：聚合物水泥防水涂料 2．涂膜厚度、遍数：1.5mm 3．未尽之处详见图纸、图集、答疑、招标文件、政府相关文件、规范等其它资料，满足验收要求 | m2 | 35.98
75 | 010904003001 | 楼（地）面砂浆防水（防潮） | 1．雨蓬板、挑檐 2．防水层做法：20厚1:3水泥砂浆（内掺水泥重量5%防水剂） 3．未尽之处详见图纸、图集、答疑、招标文件、政府相关文件、规范等其它资料，满足验收要求 | m2 | 36.93
分部小计
| 0111 | 楼地面装饰工程
| 1 | 一层地面
76 | 011101001001 | 水泥砂浆楼地面 | 1．房间：卧室、客厅、餐厅、书房、避难间等 2．面层做法要求：20厚DS M20砂浆面层，表面撒适量水泥粉抹压平整 3．未尽之处详见图纸、图集、答疑、招标文件、政府相关文件、规范等其它资料，满足验收要求 | m2 | 133.78
77 | 010404001002 | 地面混凝土垫层 | 1．房间：卧室、客厅、餐厅、书房、避难间等 2．厚度：80mm 3．材料品种及比例：商品混凝土 4．材料品种混凝土种类及比例：C20混凝土 5．图集：23J909 6．未尽之处详见图纸、图集、答疑、招标文件、政府相关文件、规范等其它资料，满足验收要求 | m3 | 10.7
78 | 010404001003 | 地面碎石垫层 | 1．房间：卧室、客厅、餐厅、书房、避难间等 2．厚度：150mm 3．材料品种及比例：碎石 4．图集：23J909 5．未尽之处详见图纸、图集、答疑、招标文件、政府相关文件、规范等其它资料，满足验收要求 | m3 | 20.07
79 | 010904002001 | 楼（地）面涂膜防水 | 1．房间：厨房、卫生间、工具间 2．防水膜品种：聚合物水泥防水涂料 3．涂膜厚度、遍数：1.5mm+1.5mm 4．23J909 3-5页FI-2 5．未尽之处详见图纸、图集、答疑、招标文件、政府相关文件、规范等其它资料，满足验收要求 | m2 | 75.84
80 | WB011101007001 | 细石混凝土找平层 | 1．房间：厨房、卫生间、工具间 2．最薄处30厚C20细石混凝土找坡层，向地漏找1%坡，随打随抹平。地漏四周及管根部用DSM15砂浆(1:3水泥砂浆)抹小八字角 3．界面剂一道 4．图集：23J909 5．未尽之处详见图纸、图集、答疑、招标文件、政府相关文件、规范等其它资料，满足验收要求 | m2 | 75.84
81 | 010404001004 | 地面混凝土垫层 | 1．房间：厨房、卫生间、工具间 2．厚度：80mm 3．材料品种及比例：商品混凝土 4．材料品种混凝土种类及比例：C20混凝土 5．图集：23J909 6．未尽之处详见图纸、图集、答疑、招标文件、政府相关文件、规范等其它资料，满足验收要求 | m3 | 6.07
82 | 010404001005 | 地面碎石垫层 | 1．房间：厨房、卫生间、工具间 2．厚度：150mm 3．材料品种及比例：碎石 4．图集：23J909 5．未尽之处详见图纸、图集、答疑、招标文件、政府相关文件、规范等其它资料，满足验收要求 | m3 | 11.38
分部小计
| 2 | 二层楼面
83 | WB011101011001 | 混凝土面加浆抹光随捣随抹 | 1．保温隔热部位：卧室、客厅、餐厅、书房、工具间等 2．钢筋混凝土楼面随捣随抹平 3．未尽之处详见图纸、图集、答疑、招标文件、政府相关文件、规范等其它资料，满足验收要求 | m2 | 101.77
84 | 010904002002 | 楼（地）面涂膜防水 | 1．房间：厨房、卫生间 2．防水膜品种：聚合物水泥防水涂料 3．涂膜厚度、遍数：1.5mm+1.5mm 4．23J909 3-5页FI-2 5．未尽之处详见图纸、图集、答疑、招标文件、政府相关文件、规范等其它资料，满足验收要求 | m2 | 11.52
85 | WB011101007002 | 细石混凝土找平层 | 1．房间：厨房、卫生间 2．最薄处30厚C20细石混凝土找坡层，向地漏找1%坡，随打随抹平。地漏四周及管根部用DSM15砂浆(1:3水泥砂浆)抹小八字角 3．界面剂一道 4．图集：23J909 5．未尽之处详见图纸、图集、答疑、招标文件、政府相关文件、规范等其它资料，满足验收要求 | m2 | 11.52
分部小计
| 3 | 楼梯踏步及平台
86 | 011106004001 | 水泥砂浆楼梯面层 | 1．部位：楼梯踏步及平台 2．面层厚度、砂浆配合比：20厚1：2水泥砂浆 3．防滑条：22J403-1/5-7/1 4．素水泥浆遍数：素水泥浆一道(内掺5%的108胶) 5．未尽之处详见图纸、图集、答疑、招标文件、政府相关文件、规范等其它资料，满足验收要求 | m2 | 19.47
分部小计
| 0112 | 墙、柱面装饰与隔断、幕墙工程
| 1 | 内3D,裙3D(7-6页）
87 | 011201001001 | 墙面一般抹灰 | 1．房间：卧室、客厅、餐厅、书房、等 2．5厚DP(DCA)M20砂浆(1:2.5水泥砂浆)找平抹光 3．10厚DP(DCA)M5砂浆(1:1:6水泥石灰膏砂浆)打底扫毛 4．界面剂1道 5．用修补砂浆局部修补墙面，DP砂浆勾实接缝并拉毛，接缝处粘贴耐碱玻纤网格布 6．未尽之处详见图纸、图集、答疑、招标文件、政府相关文件、规范等其它资料，满足验收要求 | m2 | 1010.82
分部小计
| 2 | 内8D,裙8D(7-13页）
88 | 011201001002 | 墙面一般抹灰 | 1．房间：厨房、卫生间、工具间 2．6厚DP(DCA)M20砂浆(1:2.5水泥砂浆)分层压实抹平 3．6厚DP(DCA)M5砂浆(1∶1:6水泥石灰膏砂浆)罩面或粉刷石膏砂浆打底抹灰 4．界面剂1道 5．用修补砂浆局部修补墙面，DP砂浆勾实接缝并拉毛，接缝处粘贴耐碱玻纤网格布 6．未尽之处详见图纸、图集、答疑、招标文件、政府相关文件、规范等其它资料，满足验收要求 | m2 | 386.6
89 | 010903002001 | 墙面涂膜防水 | 1．房间：厨房、卫生间、工具间 2．防水膜品种：聚合物水泥防水涂料 3．涂膜厚度、遍数：2.0mm 4．高度：厨房：250mm，卫生间：1800mm 5．未尽之处详见图纸、图集、答疑、招标文件、政府相关文件、规范等其它资料，满足验收要求 | m2 | 91.47
分部小计
| 3 | 外墙面、女儿墙、栏板等
90 | 011201001003 | 墙面一般抹灰 | 1．底层厚度、砂浆配合比：12 厚DP M15 砂浆(1:3水泥砂浆)找平 2．喷湿墙面,界面剂1道 3．未尽之处详见图纸、图集、答疑、招标文件、政府相关文件、规范等其它资料，满足验收要求 | m2 | 853.92
91 | 010903002002 | 墙面涂膜防水 | 1．防水层：5厚聚合物水泥防水砂浆(干粉型)+1.5厚聚合物水泥防水涂料 2．未尽之处详见图纸、图集、答疑、招标文件、政府相关文件、规范等其它资料，满足验收要求 | m2 | 667.52
92 | 011001003001 | 保温隔热墙面 | 1．保温隔热部位：外墙 2．保温隔热材料品种、规格及厚度：岩棉板（TR10 A级，50mm厚） 3．做法：界面剂+托架+保温板粘结+玻纤网格布1道及抹面+锚栓+玻纤网格布1道及抹面 4．未尽之处详见图纸、图集、答疑、招标文件、政府相关文件、规范等其它资料，满足验收要求 | m2 | 434.72
93 | 011406003001 | 满刮腻子 | 1．腻子种类：外墙腻子 2．刮腻子遍数：二遍 3．未尽之处详见图纸、图集、答疑、招标文件、政府相关文件、规范等其它资料，满足验收要求 | m2 | 1005.21
94 | WB011406001001 | 外墙真石漆 | 1．油漆品种、刷漆遍数：真石漆一底两面，分隔面积1m2外 2．未尽之处详见图纸、图集、答疑、招标文件、政府相关文件、规范等其它资料，满足验收要求 | m2 | 1005.21
95 | 011001003002 | 保温隔热墙面 | 1．保温隔热部位：洞口侧面、雨棚、阳台、空调板 2．保温隔热材料品种、规格及厚度：无机保温砂浆20mm厚度 3．做法：界面剂+托架+保温板粘结+玻纤网格布1道及抹面+锚栓+玻纤网格布1道及抹面 4．具体详见图纸、图集、答疑、招标文件、政府相关文件、规范等其它资料，满足验收要求 | m2 | 43.55
96 | 011201001004 | 墙面一般抹灰 | 1．部位：栏板，女儿墙内侧 2．面层厚度、砂浆配合比：20mm厚1:2水泥砂浆 3．未尽之处详见图纸、图集、答疑、招标文件、政府相关文件、规范等其它资料，满足验收要求 | m2 | 34.67
97 | 010903003001 | 墙面水泥砂浆（造型） | 1．防水层做法：聚合物水泥砂浆(DP M15) 2．砂浆厚度、配合比：30mm 3．未尽之处详见图纸、图集、答疑、招标文件、政府相关文件、规范等其它资料，满足验收要求 | m2 | 23.81
分部小计
| 0113 | 天棚工程
98 | 011406003002 | 满刮腻子 | 1．房间：卧室、客厅、餐厅、书房、工具间、厨房、卫生间 2．腻子种类：耐水腻子 3．刮腻子遍数：1遍 4．未尽之处详见图纸、图集、答疑、招标文件、政府相关文件、规范等其它资料，满足验收要求 | m2 | 399.95
99 | 010903002003 | 天棚涂膜防水 | 1．房间：卫生间 2．防水膜品种：聚氨酯防水涂料 3．涂膜厚度、遍数：1.5mm 4．未尽之处详见图纸、图集、答疑、招标文件、政府相关文件、规范等其它资料，满足验收要求 | m2 | 24.05
分部小计
| 0115 | 其他装饰工程
100 | 010903004001 | 钢板 | 1．部位：山墙封檐 2．材料：0.8厚彩色钢板+0.8厚彩色钢板压顶板 3．图集：09J202-1 /4-K17 4．未尽之处详见图纸、图集、答疑、招标文件、政府相关文件、规范等其它资料，满足验收要求 | m | 40.99
101 | 010903004002 | 金属泛水板 | 1．部位：檐沟 2．材料：0.8厚灰色钢板 3．宽度：详见图纸 4．图集：09J202-1 /3-K9 5．未尽之处详见图纸、图集、答疑、招标文件、政府相关文件、规范等其它资料，满足验收要求 | m | 75.2
102 | 010606011001 | 钢天沟 | 1．材质：0.8mm镀锌钢板檐沟 2．安装高度：详见图纸 3．图集：金属檐沟：09J202-1/T17 4．未尽之处详见图纸、图集、答疑、招标文件、政府相关文件、规范等其它资料，满足验收要求 | t | 0.219
103 | 010606008001 | 钢梯 | 1．名称：屋面检修梯 2．钢梯形式：爬梯 3．图集：15J401 WT1a-3.3 4．未尽之处详见图纸、图集、答疑、招标文件、政府相关文件、规范等其它资料，满足验收要求 | t | 0.584
104 | 011502001001 | 铝合金窗台板 | 1．安装部位：窗口 2．线条材料品种、规格、颜色：铝合金窗台板（金属厚度1.5mm) 3．未尽之处详见图纸、图集、答疑、招标文件、政府相关文件、规范等其它资料，满足验收要求 | m | 8.7
105 | 011502008001 | GRC装饰线条 | 1．线条规格：详见图纸 2．线条安装方式：投标人综合考虑报价，中标后不予调整 3．填充材料种类：GRC（含安装一切辅材） 4．未尽之处详见图纸、图集、答疑、招标文件、政府相关文件、规范等其它资料，满足验收要求 | m2 | 31.65
106 | 011502007001 | 塑料装饰线 | 1．安装部位：所有室外挑板、阳台底板、窗框顶、窗台、雨棚板、挑檐、线脚等均需做成品滴水线 2．未尽之处详见图纸、图集、答疑、招标文件、政府相关文件、规范等其它资料，满足验收要求 | m | 93.5
107 | WB031002006001 | 预留孔洞 | 1．规格：80 2．材质：UPVCφ80（剪力墙为钢套管） 3．未尽之处详见图纸、图集、答疑、招标文件、政府相关文件、规范等其它资料，满足验收要求 | 个 | 21
108 | WB011507004001 | 接水板 | 1．材料种类、规格：400*400*60mmC20细石混凝土 2．未尽之处详见图纸、图集、答疑、招标文件、政府相关文件、规范等其它资料，满足验收要求 | 个 | 12
109 | WB011507004002 | 门号牌 | 1．材料种类、规格：220mm*70mm*3mm，亚克力 2．未尽之处详见图纸、图集、答疑、招标文件、政府相关文件、规范等其它资料，满足验收要求 | 个 | 3
110 | WB011507004003 | 楼栋牌 | 1．材料种类、规格：520mm*700mm*1.2mm，不锈钢激光切割围边80mm精品立体字表面分色烤漆效果 2．未尽之处详见图纸、图集、答疑、招标文件、政府相关文件、规范等其它资料，满足验收要求 | 个 | 1
111 | 011503001001 | 金属扶手、栏杆、栏板 | 1．部位：楼梯栏杆 2．扶手材料种类、规格、品牌：φ60*3不锈钢管扶手 φ38*1.2不锈钢管下部横杆 3．栏杆材料种类、规格、品牌：φ60*3不锈钢管立柱 4．栏板材料种类、规格、品牌、颜色：φ25*1不锈钢管栏杆 高度：900mm 5．做法：22J403-1 /2-8/B4 6．含预埋件 7．材质：202不锈钢 8．未尽之处详见图纸、图集、答疑、招标文件、政府相关文件、规范等其它资料，满足验收要求 | m | 21.9
112 | 011503001002 | 金属扶手、栏杆、栏板 | 1．部位：露台栏杆 2．扶手材料种类、规格、品牌：φ60*3不锈钢管扶手 3．栏杆材料种类、规格、品牌：φ60*3不锈钢管立柱 4．栏板材料种类、规格、品牌、颜色：φ30*3不锈钢管栏杆 5．高度：1100mm 6．做法：22J403-1 第3-50页 PB38型 7．含预埋件 8．材质：202不锈钢 9．未尽之处详见图纸、图集、答疑、招标文件、政府相关文件、规范等其它资料，满足验收要求 | m | 19.36
分部小计
| 0117 | 措施项目
113 | 011701002001 | 外脚手架 | 1．部位：外墙 2．搭设高度：15m以内 3．与之相关的费用均含在内、投标单位自行报价、中标后不予调整 4．未尽之处详见图纸、图集、答疑、招标文件、政府相关文件、规范等其它资料，满足验收要求 | m2 | 828.2
114 | WB011701009001 | 工具式脚手架 | 1．搭设方式、部位：内墙 2．搭设高度：3.6m内 3．未尽之处详见图纸、图集、答疑、招标文件、政府相关文件、规范等其它资料，满足验收要求 | m2 | 414.9
115 | 011701002002 | 外脚手架 | 1．搭设方式、部位：内墙 2．搭设高度：3.6m外 3．未尽之处详见图纸、图集、答疑、招标文件、政府相关文件、规范等其它资料，满足验收要求 | m2 | 41.1
116 | 011702001001 | 垫层（模板） | 1．基础类型：垫层 2．模板的材质由投标人自行选择，满足混凝土成型质量及安全等要求，自行报价，结算不作调整 3．投标单位根据现有的图纸资料、招标文件和施工规范等资料，充分考虑，一次性报价，中标后不得调整 4．未尽之处详见图纸、图集、答疑、招标文件、政府相关文件、规范等其它资料，满足验收要求 | m2 | 26.58
117 | 011702001002 | 基础（模板） | 1．基础类型：独立基础 2．模板的材质由投标人自行选择，满足混凝土成型质量及安全等要求，自行报价，结算不作调整 3．投标单位根据现有的图纸资料、招标文件和施工规范等资料，充分考虑，一次性报价，中标后不得调整 4．未尽之处详见图纸、图集、答疑、招标文件、政府相关文件、规范等其它资料，满足验收要求 | m2 | 90.64
118 | 011702002001 | 矩形柱（模板） | 1．柱截面尺寸：详见图纸 2．周长：1.6m以内 3．自行考虑超高部分模板增加费 4．模板的材质由投标人自行选择，满足混凝土成型质量及安全等要求，自行报价，结算不作调整 5．投标单位根据现有的图纸资料、招标文件和施工规范等资料，充分考虑，一次性报价，中标后不得调整 6．未尽之处详见图纸、图集、答疑、招标文件、政府相关文件、规范等其它资料，满足验收要求 | m2 | 129.2
119 | 011702004001 | 异形柱 | 1．柱截面形状：详见图纸 2．自行考虑超高部分模板增加费 3．模板的材质由投标人自行选择，满足混凝土成型质量及安全等要求，自行报价，结算不作调整 4．投标单位根据现有的图纸资料、招标文件和施工规范等资料，充分考虑，一次性报价，中标后不得调整 5．未尽之处详见图纸、图集、答疑、招标文件、政府相关文件、规范等其它资料，满足验收要求 | m2 | 94.81
120 | 011702003001 | 构造柱（模板） | 1．柱截面尺寸：详见图纸 2．自行考虑超高部分模板增加费 3．模板的材质由投标人自行选择，满足混凝土成型质量及安全等要求，自行报价，结算不作调整 4．投标单位根据现有的图纸资料、招标文件和施工规范等资料，充分考虑，一次性报价，中标后不得调整 5．未尽之处详见图纸、图集、答疑、招标文件、政府相关文件、规范等其它资料，满足验收要求 | m2 | 193.68
121 | 011702005001 | 基础梁 | 1．基础梁模板 2．自行考虑超高部分模板增加费 3．模板的材质由投标人自行选择，满足混凝土成型质量及安全等要求，自行报价，结算不作调整 4．投标单位根据现有的图纸资料、招标文件和施工规范等资料，充分考虑，一次性报价，中标后不得调整 5．未尽之处详见图纸、图集、答疑、招标文件、政府相关文件、规范等其它资料，满足验收要求 | m2 | 175.67
122 | 011702006001 | 矩形梁（模板） | 1．矩形梁模板 2．自行考虑超高部分模板增加费 3．模板的材质由投标人自行选择，满足混凝土成型质量及安全等要求，自行报价，结算不作调整 4．投标单位根据现有的图纸资料、招标文件和施工规范等资料，充分考虑，一次性报价，中标后不得调整 5．未尽之处详见图纸、图集、答疑、招标文件、政府相关文件、规范等其它资料，满足验收要求 | m2 | 315.25
123 | 011702008001 | 圈梁（模板） | 1．圈梁、反坎等模板 2．自行考虑超高部分模板增加费 3．模板的材质由投标人自行选择，满足混凝土成型质量及安全等要求，自行报价，结算不作调整 4．投标单位根据现有的图纸资料、招标文件和施工规范等资料，充分考虑，一次性报价，中标后不得调整 5．未尽之处详见图纸、图集、答疑、招标文件、政府相关文件、规范等其它资料，满足验收要求 | m2 | 80.65
124 | 011702009001 | 过梁（模板） | 1．过梁模板 2．自行考虑超高部分模板增加费 3．模板的材质由投标人自行选择，满足混凝土成型质量及安全等要求，自行报价，结算不作调整 4．投标单位根据现有的图纸资料、招标文件和施工规范等资料，充分考虑，一次性报价，中标后不得调整 5．未尽之处详见图纸、图集、答疑、招标文件、政府相关文件、规范等其它资料，满足验收要求 | m2 | 39.2
125 | 011702011001 | 直形墙 | 1．剪力墙模板 2．自行考虑超高部分模板增加费 3．模板的材质由投标人自行选择，满足混凝土成型质量及安全等要求，自行报价，结算不作调整 4．投标单位根据现有的图纸资料、招标文件和施工规范等资料，充分考虑，一次性报价，中标后不得调整 5．未尽之处详见图纸、图集、答疑、招标文件、政府相关文件、规范等其它资料，满足验收要求 | m2 | 747.6
126 | WB011702039001 | 压顶 | 1、压顶模板 2、模板的材质由投标人自行选择，满足混凝土成型质量及安全等要求，自行报价，结算不作调整 3、投标单位根据现有的图纸资料、招标文件和施工规范等资料，充分考虑，一次性报价，中标后不得调整 4、未尽之处详见图纸、图集、答疑、招标文件、政府相关文件、规范等其它资料，满足验收要求 | m2 | 23.95
127 | 011702014001 | 有梁板（模板） | 1．有梁板（含板下肋梁）模板 2．自行考虑超高部分模板增加费 3．模板的材质由投标人自行选择，满足混凝土成型质量及安全等要求，自行报价，结算不作调整 4．投标单位根据现有的图纸资料、招标文件和施工规范等资料，充分考虑，一次性报价，中标后不得调整 5．未尽之处详见图纸、图集、答疑、招标文件、政府相关文件、规范等其它资料，满足验收要求 | m2 | 198.73
128 | WB011702036001 | 坡屋面板 | 1．构件类型：坡屋面板 2．自行考虑超高部分模板增加费 3．模板的材质由投标人自行选择，满足混凝土成型质量及安全等要求，自行报价，结算不作调整 4．投标单位根据现有的图纸资料、招标文件和施工规范等资料，充分考虑，一次性报价，中标后不得调整 5．未尽之处详见图纸、图集、答疑、招标文件、政府相关文件、规范等其它资料，满足验收要求 | m2 | 149.08
129 | 011702021001 | 栏板 | 1．栏板 2．自行考虑超高部分模板增加费 3．模板的材质由投标人自行选择，满足混凝土成型质量及安全等要求，自行报价，结算不作调整 4．投标单位根据现有的图纸资料、招标文件和施工规范等资料，充分考虑，一次性报价，中标后不得调整 5．未尽之处详见图纸、图集、答疑、招标文件、政府相关文件、规范等其它资料，满足验收要求 | m2 | 93.58
130 | 011702023001 | 雨蓬 悬挑板、阳台板（模板） | 1．自行考虑超高部分模板增加费 2．模板的材质由投标人自行选择，满足混凝土成型质量及安全等要求，自行报价，结算不作调整 3．投标单位根据现有的图纸资料、招标文件和施工规范等资料，充分考虑，一次性报价，中标后不得调整 4．未尽之处详见图纸、图集、答疑、招标文件、政府相关文件、规范等其它资料，满足验收要求 | m2 | 17.47
131 | 011702022001 | 天沟、挑檐、节点（模板） | 1．天沟、挑檐、节点 2．自行考虑超高部分模板增加费 3．模板的材质由投标人自行选择，满足混凝土成型质量及安全等要求，自行报价，结算不作调整 4．投标单位根据现有的图纸资料、招标文件和施工规范等资料，充分考虑，一次性报价，中标后不得调整 5．未尽之处详见图纸、图集、答疑、招标文件、政府相关文件、规范等其它资料，满足验收要求 | m2 | 255.5
132 | 011702024001 | 楼梯（模板） | 1．类型：楼梯 2．模板的材质由投标人自行选择，满足混凝土成型质量及安全等要求，自行报价，结算不作调整 3．投标单位根据现有的图纸资料、招标文件和施工规范等资料，充分考虑，一次性报价，中标后不得调整 4．未尽之处详见图纸、图集、答疑、招标文件、政府相关文件、规范等其它资料，满足验收要求 | m2 | 27.39
133 | 011702027001 | 台阶（模板） | 1．规格：详见图纸 2．模板的材质由投标人自行选择，满足混凝土成型质量及安全等要求，自行报价，结算不作调整 3．投标单位根据现有的图纸资料、招标文件和施工规范等资料，充分考虑，一次性报价，中标后不得调整 4．未尽之处详见图纸、图集、答疑、招标文件、政府相关文件、规范等其它资料，满足验收要求 | m2 | 22.8
134 | 011703001001 | 建筑垂直运输 | 1．建筑物建筑类型及结构形式：框剪结构 2．建筑物檐口高度、层数：20m以内 3．投标单位根据现有的图纸资料、招标文件和施工规范等资料，充分考虑，一次性报价，中标后不得调整 4．未尽之处详见图纸、图集、答疑、招标文件、政府相关文件、规范等其它资料，满足验收要求 | m2 | 351.34
分部小计

## 22.1 E.1 分部分项工程量清单计价表(所有标题)
E.1 分部分项工程量清单计价表
工程名称：50#楼-土建工程（120户型3拼）
序号 | 项目编码 | 项目名称 | 项目特征描述 | 计量 单位 | 工程量 | 金额（元）
[6 empty] | 综合单价 | 合价 | 其中
[8 empty] | 定额 人工费 | 定额 机械费 | 暂估价
| 0104 | 砌筑工程
1 | 010401003001 | 实心砖墙 | 1．砖品种、规格、强度级：小型废渣混凝土实心砖MU20 2．墙体厚度：详见图纸 3．砂浆强度级：Mb10水泥砂浆 4．未尽之处详见图纸、图集、答疑、招标文件、政府相关文件、规范等其它资料，满足验收要求 | m3 | 2.91
2 | 010401004001 | 多孔砖墙 | 1．砖品种、规格、强度级：煤矸石多孔砖MU10 2．墙体厚度：200mm 3．砂浆强度级：M7.5混合砂浆 4．砌筑高度：3.6m以内 5．未尽之处详见图纸、图集、答疑、招标文件、政府相关文件、规范等其它资料，满足验收要求 | m3 | 6.54
3 | 010402001001 | 砌块墙 | 1．砌块品种、规格、强度级：蒸压砂加气混凝土砌块（A5.0) 2．墙体厚度：100mm 3．砂浆强度级：Ma5.0专用砂浆 4．砌筑高度：3.6m以内 5．未尽之处详见图纸、图集、答疑、招标文件、政府相关文件、规范等其它资料，满足验收要求 | m3 | 2.81
4 | 010402001002 | 砌块墙 | 1．砌块品种、规格、强度级：蒸压砂加气混凝土砌块（A5.0) 2．墙体厚度：100mm 3．砂浆强度级：Ma5.0专用砂浆 4．砌筑高度：3.6m以上 5．未尽之处详见图纸、图集、答疑、招标文件、政府相关文件、规范等其它资料，满足验收要求 | m3 | 0.45
5 | 010402001003 | 砌块墙 | 1．砌块品种、规格、强度级：蒸压砂加气混凝土砌块（A5.0) 2．墙体厚度：200mm 3．砂浆强度级：Ma5.0专用砂浆 4．砌筑高度：3.6m以内 5．未尽之处详见图纸、图集、答疑、招标文件、政府相关文件、规范等其它资料，满足验收要求 | m3 | 82.53
6 | 010402001004 | 砌块墙 | 1．砌块品种、规格、强度级：蒸压砂加气混凝土砌块（A5.0) 2．墙体厚度：200mm 3．砂浆强度级：Ma5.0专用砂浆 4．砌筑高度：3.6m以上 5．未尽之处详见图纸、图集、答疑、招标文件、政府相关文件、规范等其它资料，满足验收要求 | m3 | 9.29
7 | WB010401016001 | 砖砌台阶 | 1．砖品种、规格、强度级：煤矸石多孔砖MU10 2．砂浆强度级：M7.5混合砂浆 3．未尽之处详见图纸、图集、答疑、招标文件、政府相关文件、规范等其它资料，满足验收要求 | m2 | 2.16
8 | WB010401015001 | 墙基防潮层 | 1．部位：底层所有落地墙体均做防潮层,位置均位于室内地面±0标高以下60mm处 2．防潮层材料种类：20厚WP M20预拌砂浆，内掺5%防水剂 3．具体详见图纸、图集、答疑、招标文件、政府相关文件、规范等其它资料，满足验收要求 | m2 | 27.06
9 | 010404001001 | 基础垫层 | 1．厚度：100mm 2．材料品种及比例：商品混凝土C20 3．未尽之处详见图纸、图集、答疑、招标文件、政府相关文件、规范等其它资料，满足验收要求 | m3 | 14.26
分部小计
| 0105 | 混凝土工程
10 | 010501003001 | 独立基础 | 1．混凝土种类：商品混凝土 2．混凝土强度等级：C30 3．未尽之处详见图纸、图集、答疑、招标文件、政府相关文件、规范等其它资料，满足验收要求 | m3 | 49
11 | 010502001001 | 矩形柱 | 1．柱规格形状：矩形柱 2．混凝土种类：商品混凝土 3．混凝土强度等级：C30 4．未尽之处详见图纸、图集、答疑、招标文件、政府相关文件、规范等其它资料，满足验收要求 | m3 | 11.3
12 | 010502003001 | 异形柱 | 1．柱规格形状：详见图纸 2．混凝土种类：商品混凝土 3．混凝土强度等级：C30 4．未尽之处详见图纸、图集、答疑、招标文件、政府相关文件、规范等其它资料，满足验收要求 | m3 | 8.12
13 | 010502002001 | 构造柱 | 1．柱规格形状：详见图纸 2．混凝土种类：商品混凝土 3．混凝土强度等级：C25 4．未尽之处详见图纸、图集、答疑、招标文件、政府相关文件、规范等其它资料，满足验收要求 | m3 | 16.57
14 | 010503001001 | 基础梁 | 1．混凝土种类：商品混凝土 2．混凝土强度等级：C30 3．未尽之处详见图纸、图集、答疑、招标文件、政府相关文件、规范等其它资料，满足验收要求 | m3 | 14.15
15 | 010503002001 | 矩形梁 | 1．混凝土种类：商品混凝土 2．混凝土强度等级：C30 3．未尽之处详见图纸、图集、答疑、招标文件、政府相关文件、规范等其它资料，满足验收要求 | m3 | 13.49
16 | 010503004001 | 圈梁 | 1．混凝土种类：商品混凝土 2．混凝土强度等级：C25 3．未尽之处详见图纸、图集、答疑、招标文件、政府相关文件、规范等其它资料，满足验收要求 | m3 | 2.6
17 | 010503004002 | 圈梁 | 1．防水反坎 2．混凝土种类：商品混凝土 3．混凝土强度等级：C25 4．未尽之处详见图纸、图集、答疑、招标文件、政府相关文件、规范等其它资料，满足验收要求 | m3 | 5.23
18 | 010503005001 | 过梁 | 1．混凝土种类：商品混凝土 2．混凝土强度等级：C25 3．未尽之处详见图纸、图集、答疑、招标文件、政府相关文件、规范等其它资料，满足验收要求 | m3 | 2.18
19 | 010507005001 | 压顶 | 1．断面尺寸：详见图纸 2．混凝土种类：商品混凝土 3．混凝土强度等级：C25 4．未尽之处详见图纸、图集、答疑、招标文件、政府相关文件、规范等其它资料，满足验收要求 | m3 | 2.67
20 | 010504001001 | 直形墙 | 1．墙规格：详见图纸 2．混凝土种类：商品混凝土 3．混凝土强度等级：C30 4．未尽之处详见图纸、图集、答疑、招标文件、政府相关文件、规范等其它资料，满足验收要求 | m3 | 68.37
21 | 010505001001 | 有梁板 | 1．板规格：详见图纸 2．混凝土种类：商品混凝土 3．混凝土强度等级：C30 4．未尽之处详见图纸、图集、答疑、招标文件、政府相关文件、规范等其它资料，满足验收要求 | m3 | 32.79
22 | WB010505009001 | 坡屋面板 | 1．板规格：详见图纸 2．混凝土种类：商品混凝土 3．混凝土强度等级：C30抗渗混凝土（P6) 4．未尽之处详见图纸、图集、答疑、招标文件、政府相关文件、规范等其它资料，满足验收要求 | m3 | 27.29
23 | 010505003001 | 雨蓬板 | 1．板规格：详见图纸 2．混凝土种类：商品混凝土 3．混凝土强度等级：C30 4．未尽之处详见图纸、图集、答疑、招标文件、政府相关文件、规范等其它资料，满足验收要求 | m3 | 1.55
24 | 010505006001 | 栏板 | 1．板规格：详见图纸 2．混凝土种类：商品混凝土 3．混凝土强度等级：C30 4．未尽之处详见图纸、图集、答疑、招标文件、政府相关文件、规范等其它资料，满足验收要求 | m3 | 5.62
25 | 010505007001 | 天沟、挑檐板、节点 | 1．板规格：详见图纸 2．混凝土种类：商品混凝土 3．混凝土强度等级：C30 4．未尽之处详见图纸、图集、答疑、招标文件、政府相关文件、规范等其它资料，满足验收要求 | m3 | 20.98
26 | 010506001001 | 直形楼梯 | 1．混凝土种类：商品混凝土 2．混凝土强度等级：C30 3．未尽之处详见图纸、图集、答疑、招标文件、政府相关文件、规范等其它资料，满足验收要求 | m2 | 27.39
27 | 010507001001 | 散水 | 1．混凝土种类：商品混凝土 2．300厚回填土 3．面层：60厚C20细石混凝土，随打随磨 4．撒1:1水泥沙子压实赶光 5．垫层：150厚粒径10~40碎石灌M2.5混合砂浆 6．图集：12J003 A2-6B 7．未尽之处详见图纸、图集、答疑、招标文件、政府相关文件、规范等其它资料，满足验收要求 | m2 | 62.4
28 | 010505003002 | 台阶-平台（院外） | 1．面层：300X600X15厚芝麻白防滑PC砖 2．结合层：20厚1:∶3千硬性水泥砂浆结合层撒素水泥面(洒适量清水)、素水泥浆一道(内掺建筑胶) 3．结构层：60厚C20混凝土，台阶面向外坡1% 4．垫层：300厚3:7灰土分两步夯实，宽出面层300 5．图集：12J003-B3-9B 6．未尽之处详见图纸、图集、答疑、招标文件、政府相关文件、规范等其它资料，满足验收要求 | m2 | 12.54
29 | 010507004001 | 台阶-踏步（院外） | 1．面层：300X600X15厚芝麻白防滑PC砖 2．结合层：20厚1:∶3千硬性水泥砂浆结合层撒素水泥面(洒适量清水)、素水泥浆一道(内掺建筑胶) 3．结构层：60厚C20混凝土，台阶面向外坡1% 4．垫层：300厚3:7灰土分两步夯实，宽出面层300 5．图集：12J003-B3-9B 6．未尽之处详见图纸、图集、答疑、招标文件、政府相关文件、规范等其它资料，满足验收要求 | m2 | 10.26
30 | 010504001002 | 台阶-挡墙 | 1．面层：300X600X15厚芝麻白防滑PC砖 2．结合层：20厚1:∶3千硬性水泥砂浆结合层撒素水泥面(洒适量清水)、素水泥浆一道(内掺建筑胶) 3．结构层：C25混凝土墙身，配钢筋φ6@200 4．垫层：C15混凝土垫层 5．图集：12J003-B9-1 6．未尽之处详见图纸、图集、答疑、招标文件、政府相关文件、规范等其它资料，满足验收要求 | m | 7.5
31 | 010507001002 | 坡道（院内） | 1．结构层：60厚C20混凝土，随打随抹，上撒1:1水泥砂子压实赶光,台阶面向外坡1% 2．垫层：300厚粒径10~40碎石灌M2.5混合砂浆 3．图集：12J003-B1-1A 4．未尽之处详见图纸、图集、答疑、招标文件、政府相关文件、规范等其它资料，满足验收要求 | m2 | 6.48
32 | 010505003003 | 台阶-平台（院内） | 1．结构层：60厚C20混凝土，随打随抹，上撒1:1水泥砂子压实赶光,台阶面向外坡1% 2．垫层：300厚粒径10~40碎石灌M2.5混合砂浆 3．图集：12J003-B1-1A 4．未尽之处详见图纸、图集、答疑、招标文件、政府相关文件、规范等其它资料，满足验收要求 | m2 | 21.78
33 | 011101003001 | 庭院地面 | 1．结构层：100厚C25混凝土，随打随抹 2．垫层：150厚碎石 3．素土夯实，压实度≥90% 4．未尽之处详见图纸、图集、答疑、招标文件、政府相关文件、规范等其它资料，满足验收要求 | m2 | 77.37
34 | 010515001001 | 现浇构件钢筋 | 1．钢筋种类、规格：HPB300-Φ6 2．未尽之处详见图纸、图集、答疑、招标文件、政府相关文件、规范等其它资料，满足验收要求 | t | 0.217
35 | 010515001002 | 现浇构件钢筋 | 1．钢筋种类、规格：HRB400-Φ6 2．未尽之处详见图纸、图集、答疑、招标文件、政府相关文件、规范等其它资料，满足验收要求 | t | 0.792
36 | 010515001003 | 现浇构件钢筋 | 1．钢筋种类、规格：HRB400-Φ8 2．未尽之处详见图纸、图集、答疑、招标文件、政府相关文件、规范等其它资料，满足验收要求 | t | 14.019
37 | 010515001004 | 现浇构件钢筋 | 1．钢筋种类、规格：HRB400-Φ10 2．未尽之处详见图纸、图集、答疑、招标文件、政府相关文件、规范等其它资料，满足验收要求 | t | 2.142
38 | 010515001005 | 现浇构件钢筋 | 1．钢筋种类、规格：HRB400-Φ12 2．未尽之处详见图纸、图集、答疑、招标文件、政府相关文件、规范等其它资料，满足验收要求 | t | 7.45
39 | 010515001006 | 现浇构件钢筋 | 1．钢筋种类、规格：HRB400-Φ14 2．未尽之处详见图纸、图集、答疑、招标文件、政府相关文件、规范等其它资料，满足验收要求 | t | 3.393
40 | 010515001007 | 现浇构件钢筋 | 1．钢筋种类、规格：HRB400-Φ16 2．未尽之处详见图纸、图集、答疑、招标文件、政府相关文件、规范等其它资料，满足验收要求 | t | 6.089
41 | 010515001008 | 现浇构件钢筋 | 1．钢筋种类、规格：HRB400-Φ20 2．未尽之处详见图纸、图集、答疑、招标文件、政府相关文件、规范等其它资料，满足验收要求 | t | 0.21
42 | 010515001009 | 现浇构件钢筋 | 1．钢筋种类、规格：HRB400-Φ25 2．未尽之处详见图纸、图集、答疑、招标文件、政府相关文件、规范等其它资料，满足验收要求 | t | 0.052
43 | 010516003001 | 钢筋连接 | 1．连接方式：电渣压力焊 2．未尽之处详见图纸、图集、答疑、招标文件、政府相关文件、规范等其它资料，满足验收要求 | 个 | 408
44 | 010516003002 | 钢筋连接 | 1．连接方式：直螺纹连接 2．未尽之处详见图纸、图集、答疑、招标文件、政府相关文件、规范等其它资料，满足验收要求 | 个 | 25
45 | WB010516004001 | 砌体、板缝钢筋加固 | 1．钢筋种类、规格：HPB300-Φ6 2．绑扎类型：不绑扎 3．未尽之处详见图纸、图集、答疑、招标文件、政府相关文件、规范等其它资料，满足验收要求 | t | 0.793
46 | WB010516005001 | 墙面钢板（丝）网 | 1．部位：内、外墙不同材料交接处 2．钢筋网（钢丝网）种类、规格：直径0.9mm，网眼大小为12.7*12.7mm钢丝网 3．宽度：600宽钢丝网 4．未尽之处详见图纸、图集、答疑、招标文件、政府相关文件、规范等其它资料，满足验收要求 | m2 | 621.83
47 | WB010516005002 | 墙面钢板（丝）网 | 1．部位：楼梯间 2．钢筋网（钢丝网）种类、规格：钢丝材质性能不低于Q235-B，直径不小于1mm,孔网不大于10*10mm 3．未尽之处详见图纸、图集、答疑、招标文件、政府相关文件、规范等其它资料，满足验收要求 | m2 | 154.95
分部小计
| 0108 | 门窗工程
48 | 010802001001 | 金属门（平开门） | 1．门名称、代号及洞口尺寸：M0924、M1022 2．门材质：断格隔热铝合金玻璃门 3．玻璃品种、厚度：6中透双银low-E+12Ar+6 4．金属隔热型材、隔热条高度26mm（K=2.8）100系列、通体壁厚2.2 5．未尽之处详见图纸、图集、答疑、招标文件、政府相关文件、规范等其它资料，满足验收要求 | m2 | 19.68
49 | 010802004001 | 钢制门 | 1．门代号及洞口尺寸：M1522 2．门材质：钢制防盗门，壁厚1.0mm 3．含门锁及相关辅材五金配套齐全，满足验收要求 4．未尽之处详见图纸、图集、答疑、招标文件、政府相关文件、规范等其它资料，满足验收要求 | m2 | 9.9
50 | 010802004002 | 钢制门 | 1．门代号及洞口尺寸：M1529 2．门材质：钢制保温防盗门（K=1.7)，壁厚1.0mm 3．含门锁及相关辅材五金配套齐全，满足验收要求 4．未尽之处详见图纸、图集、答疑、招标文件、政府相关文件、规范等其它资料，满足验收要求 | m2 | 13.05
51 | 010807001001 | 金属窗 | 1．窗代号及洞口尺寸：详见图纸 2．窗材质：断格隔热铝合金玻璃窗(60系列） 3．玻璃品种、厚度：6中透双银low-E+12Ar+6 4．外门窗框料采用金属隔热型材，隔热条高度26mm(K=2.8),型材厚度:窗框不得小于1.8mm 5．未尽之处详见图纸、图集、答疑、招标文件、政府相关文件、规范等其它资料，满足验收要求 | m2 | 85.38
52 | 010807001002 | 金属窗 （工具间） | 1．窗代号及洞口尺寸：C1815 2．窗材质：断格隔热铝合金玻璃窗(60系列） 3．玻璃品种、厚度：6+12+6中空玻璃窗 4．外门窗框料采用金属隔热型材，隔热条高度26mm(K=2.8),型材厚度:窗框不得小于1.8mm 5．未尽之处详见图纸、图集、答疑、招标文件、政府相关文件、规范等其它资料，满足验收要求 | m2 | 8.1
53 | 010807001003 | 金属窗 | 1．窗代号及洞口尺寸：C0815 2．窗材质：铁艺窗花 3．厚度：1.0mm 4．未尽之处详见图纸、图集、答疑、招标文件、政府相关文件、规范等其它资料，满足验收要求 | m2 | 2.4
分部小计
| 0109 | 屋面及防水工程
| 1 | 屋面一
54 | 010902003001 | 屋面刚性层 | 1．部位：保温上人平屋面 2．刚性层厚度：40mm 3．混凝土强度等级：C20细石混凝土保护层随打随抹 4．嵌缝材料种类：分隔缝缝宽20,内填DS M15砂浆（1:3水泥砂浆），纵横间隔≤10m 5．钢筋规格、型号：内配冷拔φ4双向@150 6．未尽之处详见图纸、图集、答疑、招标文件、政府相关文件、规范等其它资料，满足验收要求 | m2 | 42.45
55 | WB010902005001 | 隔汽(离)层 | 1．隔汽（离）层品种、规格、厚度：200g/m²聚酯无纺布 2．未尽之处详见图纸、图集、答疑、招标文件、政府相关文件、规范等其它资料，满足验收要求 | m2 | 42.45
56 | 010902002001 | 屋面涂膜防水 | 1．防水膜品种：聚合物水泥防水涂料 2．涂膜厚度、遍数：1.5mm 3．遇墙、管根均设置防水附加层，并上翻至完成面不少于250mm 4．清单工程量含防水上翻面积 5．未尽之处详见图纸、图集、答疑、招标文件、政府相关文件、规范等其它资料，满足验收要求 | m2 | 53.8
57 | 010902001001 | 屋面卷材防水 | 1．卷材品种、规格、厚度：3.0厚自粘聚合物改性沥青防水卷材（PY)聚酯胎 2．防水层数：2 3．清单工程量含防水上翻面积 4．遇墙、管根均设置防水附加层，并上翻至完成面不少于250mm 5．未尽之处详见图纸、图集、答疑、招标文件、政府相关文件、规范等其它资料，满足验收要求 | m2 | 53.8
58 | WB010902005002 | 找平层 | 1．20厚DS M15砂浆(1:3水泥砂浆)找平层; 2．未尽之处详见图纸、图集、答疑、招标文件、政府相关文件、规范等其它资料，满足验收要求 | m2 | 42.45
59 | WB010902005003 | 屋面找坡层 | 1．材料品种、规格、厚度：：最薄处30厚LC5.0轻骨料混凝土,找坡2% 2．未尽之处详见图纸、图集、答疑、招标文件、政府相关文件、规范等其它资料，满足验收要求 | m2 | 42.45
60 | 011001001001 | 保温隔热屋面 | 1．保温隔热材料品种、规格、厚度：挤塑聚苯板（XPS)X200,B1级 2．厚度：140mm 3．未尽之处详见图纸、图集、答疑、招标文件、政府相关文件、规范等其它资料，满足验收要求 | m2 | 42.45
分部小计
| 2 | 屋面二（保温不上人坡屋面）
61 | 010901001001 | 瓦屋面 | 1．瓦品种、规格：深灰色单波琉璃瓦（300*280） 2．木挂瓦条：30mm*30mm,中距按瓦材规格 3．木顺水条：30*30mm@500mm 4．未尽之处详见图纸、图集、答疑、招标文件、政府相关文件、规范等其它资料，满足验收要求 | m2 | 197.04
62 | 010902003002 | 屋面刚性层 | 1．刚性层厚度：40mm 2．混凝土强度等级：C20细石混凝土保护层随打随抹 3．嵌缝材料种类：分隔缝缝宽20,内填DS M15砂浆（1:3水泥砂浆），纵横间隔≤10m 4．钢筋规格、型号：内配冷拔φ4双向@150,与屋面板预埋φ10钢筋头绑牢 5．未尽之处详见图纸、图集、答疑、招标文件、政府相关文件、规范等其它资料，满足验收要求 | m2 | 197.04
63 | 010902001002 | 屋面卷材防水 | 1．卷材品种、规格、厚度：3.0厚自粘聚合物改性沥青防水卷材（PY)聚酯胎 2．防水层数：2 3．遇墙、管根均设置防水附加层，并上翻至完成面不少于250mm 4．未尽之处详见图纸、图集、答疑、招标文件、政府相关文件、规范等其它资料，满足验收要求 | m2 | 228.06
64 | WB010902005004 | 找平层 | 1．20厚DS M15砂浆(1:3水泥砂浆)找平层; 2．未尽之处详见图纸、图集、答疑、招标文件、政府相关文件、规范等其它资料，满足验收要求 | m2 | 197.04
65 | 011001001002 | 保温隔热屋面 | 1．保温隔热材料品种、规格、厚度：挤塑聚苯板（XPS)X200,B1级 2．厚度：140mm 3．未尽之处详见图纸、图集、答疑、招标文件、政府相关文件、规范等其它资料，满足验收要求 | m2 | 197.04
分部小计
| 3 | 挑檐板（瓦屋面）
66 | 010901001002 | 瓦屋面 | 1．瓦品种、规格：深灰色单波琉璃瓦（300*280） 2．木挂瓦条：30mm*30mm,中距按瓦材规格 3．木顺水条：30*30mm@500mm 4．未尽之处详见图纸、图集、答疑、招标文件、政府相关文件、规范等其它资料，满足验收要求 | m2 | 39.66
67 | 010902003003 | 屋面刚性层 | 1．刚性层厚度：40mm 2．混凝土强度等级：C20细石混凝土保护层随打随抹 3．嵌缝材料种类：分隔缝缝宽20,内填DS M15砂浆（1:3水泥砂浆），纵横间隔≤10m 4．钢筋规格、型号：内配冷拔φ4双向@150,与屋面板预埋φ10钢筋头绑牢 5．未尽之处详见图纸、图集、答疑、招标文件、政府相关文件、规范等其它资料，满足验收要求 | m2 | 39.66
68 | 010902001003 | 屋面卷材防水 | 1．卷材品种、规格、厚度：3.0厚自粘聚合物改性沥青防水卷材（PY)聚酯胎 2．防水层数：2 3．遇墙、管根均设置防水附加层，并上翻至完成面不少于250mm 4．未尽之处详见图纸、图集、答疑、招标文件、政府相关文件、规范等其它资料，满足验收要求 | m2 | 39.66
69 | WB010902005005 | 找平层 | 1．20厚DS M15砂浆(1:3水泥砂浆)找平层; 2．未尽之处详见图纸、图集、答疑、招标文件、政府相关文件、规范等其它资料，满足验收要求 | m2 | 39.66
分部小计
| 4 | 工具间、空调外机挑板屋面
70 | 010902002002 | 屋面涂膜防水 | 1．防水膜品种：聚合物水泥防水涂料 2．涂膜厚度、遍数：1.5mm 3．未尽之处详见图纸、图集、答疑、招标文件、政府相关文件、规范等其它资料，满足验收要求 | m2 | 74.45
71 | 010902001004 | 屋面卷材防水 | 1．卷材品种、规格、厚度：3.0厚自粘聚合物改性沥青防水卷材（PY)聚酯胎 2．防水层数：2 3．遇墙、管根均设置防水附加层，并上翻至完成面不少于250mm 4．未尽之处详见图纸、图集、答疑、招标文件、政府相关文件、规范等其它资料，满足验收要求 | m2 | 74.45
72 | WB010902005006 | 找平层 | 1．找平层品种、规格、厚度：20厚DS M15砂浆(1:3水泥砂浆)找平层 2．未尽之处详见图纸、图集、答疑、招标文件、政府相关文件、规范等其它资料，满足验收要求 | m2 | 55.3
73 | WB010902005007 | 屋面找坡层 | 1．材料品种、规格、厚度：：最薄处30厚LC5.0轻骨料混凝土,找坡2% 2．未尽之处详见图纸、图集、答疑、招标文件、政府相关文件、规范等其它资料，满足验收要求 | m2 | 55.3
分部小计
| 5 | 雨蓬板、挑檐
74 | 010902002003 | 屋面涂膜防水 | 1．防水膜品种：聚合物水泥防水涂料 2．涂膜厚度、遍数：1.5mm 3．未尽之处详见图纸、图集、答疑、招标文件、政府相关文件、规范等其它资料，满足验收要求 | m2 | 35.98
75 | 010904003001 | 楼（地）面砂浆防水（防潮） | 1．雨蓬板、挑檐 2．防水层做法：20厚1:3水泥砂浆（内掺水泥重量5%防水剂） 3．未尽之处详见图纸、图集、答疑、招标文件、政府相关文件、规范等其它资料，满足验收要求 | m2 | 36.93
分部小计
| 0111 | 楼地面装饰工程
| 1 | 一层地面
76 | 011101001001 | 水泥砂浆楼地面 | 1．房间：卧室、客厅、餐厅、书房、避难间等 2．面层做法要求：20厚DS M20砂浆面层，表面撒适量水泥粉抹压平整 3．未尽之处详见图纸、图集、答疑、招标文件、政府相关文件、规范等其它资料，满足验收要求 | m2 | 133.78
77 | 010404001002 | 地面混凝土垫层 | 1．房间：卧室、客厅、餐厅、书房、避难间等 2．厚度：80mm 3．材料品种及比例：商品混凝土 4．材料品种混凝土种类及比例：C20混凝土 5．图集：23J909 6．未尽之处详见图纸、图集、答疑、招标文件、政府相关文件、规范等其它资料，满足验收要求 | m3 | 10.7
78 | 010404001003 | 地面碎石垫层 | 1．房间：卧室、客厅、餐厅、书房、避难间等 2．厚度：150mm 3．材料品种及比例：碎石 4．图集：23J909 5．未尽之处详见图纸、图集、答疑、招标文件、政府相关文件、规范等其它资料，满足验收要求 | m3 | 20.07
79 | 010904002001 | 楼（地）面涂膜防水 | 1．房间：厨房、卫生间、工具间 2．防水膜品种：聚合物水泥防水涂料 3．涂膜厚度、遍数：1.5mm+1.5mm 4．23J909 3-5页FI-2 5．未尽之处详见图纸、图集、答疑、招标文件、政府相关文件、规范等其它资料，满足验收要求 | m2 | 75.84
80 | WB011101007001 | 细石混凝土找平层 | 1．房间：厨房、卫生间、工具间 2．最薄处30厚C20细石混凝土找坡层，向地漏找1%坡，随打随抹平。地漏四周及管根部用DSM15砂浆(1:3水泥砂浆)抹小八字角 3．界面剂一道 4．图集：23J909 5．未尽之处详见图纸、图集、答疑、招标文件、政府相关文件、规范等其它资料，满足验收要求 | m2 | 75.84
81 | 010404001004 | 地面混凝土垫层 | 1．房间：厨房、卫生间、工具间 2．厚度：80mm 3．材料品种及比例：商品混凝土 4．材料品种混凝土种类及比例：C20混凝土 5．图集：23J909 6．未尽之处详见图纸、图集、答疑、招标文件、政府相关文件、规范等其它资料，满足验收要求 | m3 | 6.07
82 | 010404001005 | 地面碎石垫层 | 1．房间：厨房、卫生间、工具间 2．厚度：150mm 3．材料品种及比例：碎石 4．图集：23J909 5．未尽之处详见图纸、图集、答疑、招标文件、政府相关文件、规范等其它资料，满足验收要求 | m3 | 11.38
分部小计
| 2 | 二层楼面
83 | WB011101011001 | 混凝土面加浆抹光随捣随抹 | 1．保温隔热部位：卧室、客厅、餐厅、书房、工具间等 2．钢筋混凝土楼面随捣随抹平 3．未尽之处详见图纸、图集、答疑、招标文件、政府相关文件、规范等其它资料，满足验收要求 | m2 | 101.77
84 | 010904002002 | 楼（地）面涂膜防水 | 1．房间：厨房、卫生间 2．防水膜品种：聚合物水泥防水涂料 3．涂膜厚度、遍数：1.5mm+1.5mm 4．23J909 3-5页FI-2 5．未尽之处详见图纸、图集、答疑、招标文件、政府相关文件、规范等其它资料，满足验收要求 | m2 | 11.52
85 | WB011101007002 | 细石混凝土找平层 | 1．房间：厨房、卫生间 2．最薄处30厚C20细石混凝土找坡层，向地漏找1%坡，随打随抹平。地漏四周及管根部用DSM15砂浆(1:3水泥砂浆)抹小八字角 3．界面剂一道 4．图集：23J909 5．未尽之处详见图纸、图集、答疑、招标文件、政府相关文件、规范等其它资料，满足验收要求 | m2 | 11.52
分部小计
| 3 | 楼梯踏步及平台
86 | 011106004001 | 水泥砂浆楼梯面层 | 1．部位：楼梯踏步及平台 2．面层厚度、砂浆配合比：20厚1：2水泥砂浆 3．防滑条：22J403-1/5-7/1 4．素水泥浆遍数：素水泥浆一道(内掺5%的108胶) 5．未尽之处详见图纸、图集、答疑、招标文件、政府相关文件、规范等其它资料，满足验收要求 | m2 | 19.47
分部小计
| 0112 | 墙、柱面装饰与隔断、幕墙工程
| 1 | 内3D,裙3D(7-6页）
87 | 011201001001 | 墙面一般抹灰 | 1．房间：卧室、客厅、餐厅、书房、等 2．5厚DP(DCA)M20砂浆(1:2.5水泥砂浆)找平抹光 3．10厚DP(DCA)M5砂浆(1:1:6水泥石灰膏砂浆)打底扫毛 4．界面剂1道 5．用修补砂浆局部修补墙面，DP砂浆勾实接缝并拉毛，接缝处粘贴耐碱玻纤网格布 6．未尽之处详见图纸、图集、答疑、招标文件、政府相关文件、规范等其它资料，满足验收要求 | m2 | 1010.82
分部小计
| 2 | 内8D,裙8D(7-13页）
88 | 011201001002 | 墙面一般抹灰 | 1．房间：厨房、卫生间、工具间 2．6厚DP(DCA)M20砂浆(1:2.5水泥砂浆)分层压实抹平 3．6厚DP(DCA)M5砂浆(1∶1:6水泥石灰膏砂浆)罩面或粉刷石膏砂浆打底抹灰 4．界面剂1道 5．用修补砂浆局部修补墙面，DP砂浆勾实接缝并拉毛，接缝处粘贴耐碱玻纤网格布 6．未尽之处详见图纸、图集、答疑、招标文件、政府相关文件、规范等其它资料，满足验收要求 | m2 | 386.6
89 | 010903002001 | 墙面涂膜防水 | 1．房间：厨房、卫生间、工具间 2．防水膜品种：聚合物水泥防水涂料 3．涂膜厚度、遍数：2.0mm 4．高度：厨房：250mm，卫生间：1800mm 5．未尽之处详见图纸、图集、答疑、招标文件、政府相关文件、规范等其它资料，满足验收要求 | m2 | 91.47
分部小计
| 3 | 外墙面、女儿墙、栏板等
90 | 011201001003 | 墙面一般抹灰 | 1．底层厚度、砂浆配合比：12 厚DP M15 砂浆(1:3水泥砂浆)找平 2．喷湿墙面,界面剂1道 3．未尽之处详见图纸、图集、答疑、招标文件、政府相关文件、规范等其它资料，满足验收要求 | m2 | 853.92
91 | 010903002002 | 墙面涂膜防水 | 1．防水层：5厚聚合物水泥防水砂浆(干粉型)+1.5厚聚合物水泥防水涂料 2．未尽之处详见图纸、图集、答疑、招标文件、政府相关文件、规范等其它资料，满足验收要求 | m2 | 667.52
92 | 011001003001 | 保温隔热墙面 | 1．保温隔热部位：外墙 2．保温隔热材料品种、规格及厚度：岩棉板（TR10 A级，50mm厚） 3．做法：界面剂+托架+保温板粘结+玻纤网格布1道及抹面+锚栓+玻纤网格布1道及抹面 4．未尽之处详见图纸、图集、答疑、招标文件、政府相关文件、规范等其它资料，满足验收要求 | m2 | 434.72
93 | 011406003001 | 满刮腻子 | 1．腻子种类：外墙腻子 2．刮腻子遍数：二遍 3．未尽之处详见图纸、图集、答疑、招标文件、政府相关文件、规范等其它资料，满足验收要求 | m2 | 1005.21
94 | WB011406001001 | 外墙真石漆 | 1．油漆品种、刷漆遍数：真石漆一底两面，分隔面积1m2外 2．未尽之处详见图纸、图集、答疑、招标文件、政府相关文件、规范等其它资料，满足验收要求 | m2 | 1005.21
95 | 011001003002 | 保温隔热墙面 | 1．保温隔热部位：洞口侧面、雨棚、阳台、空调板 2．保温隔热材料品种、规格及厚度：无机保温砂浆20mm厚度 3．做法：界面剂+托架+保温板粘结+玻纤网格布1道及抹面+锚栓+玻纤网格布1道及抹面 4．具体详见图纸、图集、答疑、招标文件、政府相关文件、规范等其它资料，满足验收要求 | m2 | 43.55
96 | 011201001004 | 墙面一般抹灰 | 1．部位：栏板，女儿墙内侧 2．面层厚度、砂浆配合比：20mm厚1:2水泥砂浆 3．未尽之处详见图纸、图集、答疑、招标文件、政府相关文件、规范等其它资料，满足验收要求 | m2 | 34.67
97 | 010903003001 | 墙面水泥砂浆（造型） | 1．防水层做法：聚合物水泥砂浆(DP M15) 2．砂浆厚度、配合比：30mm 3．未尽之处详见图纸、图集、答疑、招标文件、政府相关文件、规范等其它资料，满足验收要求 | m2 | 23.81
分部小计
| 0113 | 天棚工程
98 | 011406003002 | 满刮腻子 | 1．房间：卧室、客厅、餐厅、书房、工具间、厨房、卫生间 2．腻子种类：耐水腻子 3．刮腻子遍数：1遍 4．未尽之处详见图纸、图集、答疑、招标文件、政府相关文件、规范等其它资料，满足验收要求 | m2 | 399.95
99 | 010903002003 | 天棚涂膜防水 | 1．房间：卫生间 2．防水膜品种：聚氨酯防水涂料 3．涂膜厚度、遍数：1.5mm 4．未尽之处详见图纸、图集、答疑、招标文件、政府相关文件、规范等其它资料，满足验收要求 | m2 | 24.05
分部小计
| 0115 | 其他装饰工程
100 | 010903004001 | 钢板 | 1．部位：山墙封檐 2．材料：0.8厚彩色钢板+0.8厚彩色钢板压顶板 3．图集：09J202-1 /4-K17 4．未尽之处详见图纸、图集、答疑、招标文件、政府相关文件、规范等其它资料，满足验收要求 | m | 40.99
101 | 010903004002 | 金属泛水板 | 1．部位：檐沟 2．材料：0.8厚灰色钢板 3．宽度：详见图纸 4．图集：09J202-1 /3-K9 5．未尽之处详见图纸、图集、答疑、招标文件、政府相关文件、规范等其它资料，满足验收要求 | m | 75.2
102 | 010606011001 | 钢天沟 | 1．材质：0.8mm镀锌钢板檐沟 2．安装高度：详见图纸 3．图集：金属檐沟：09J202-1/T17 4．未尽之处详见图纸、图集、答疑、招标文件、政府相关文件、规范等其它资料，满足验收要求 | t | 0.219
103 | 010606008001 | 钢梯 | 1．名称：屋面检修梯 2．钢梯形式：爬梯 3．图集：15J401 WT1a-3.3 4．未尽之处详见图纸、图集、答疑、招标文件、政府相关文件、规范等其它资料，满足验收要求 | t | 0.584
104 | 011502001001 | 铝合金窗台板 | 1．安装部位：窗口 2．线条材料品种、规格、颜色：铝合金窗台板（金属厚度1.5mm) 3．未尽之处详见图纸、图集、答疑、招标文件、政府相关文件、规范等其它资料，满足验收要求 | m | 8.7
105 | 011502008001 | GRC装饰线条 | 1．线条规格：详见图纸 2．线条安装方式：投标人综合考虑报价，中标后不予调整 3．填充材料种类：GRC（含安装一切辅材） 4．未尽之处详见图纸、图集、答疑、招标文件、政府相关文件、规范等其它资料，满足验收要求 | m2 | 31.65
106 | 011502007001 | 塑料装饰线 | 1．安装部位：所有室外挑板、阳台底板、窗框顶、窗台、雨棚板、挑檐、线脚等均需做成品滴水线 2．未尽之处详见图纸、图集、答疑、招标文件、政府相关文件、规范等其它资料，满足验收要求 | m | 93.5
107 | WB031002006001 | 预留孔洞 | 1．规格：80 2．材质：UPVCφ80（剪力墙为钢套管） 3．未尽之处详见图纸、图集、答疑、招标文件、政府相关文件、规范等其它资料，满足验收要求 | 个 | 21
108 | WB011507004001 | 接水板 | 1．材料种类、规格：400*400*60mmC20细石混凝土 2．未尽之处详见图纸、图集、答疑、招标文件、政府相关文件、规范等其它资料，满足验收要求 | 个 | 12
109 | WB011507004002 | 门号牌 | 1．材料种类、规格：220mm*70mm*3mm，亚克力 2．未尽之处详见图纸、图集、答疑、招标文件、政府相关文件、规范等其它资料，满足验收要求 | 个 | 3
110 | WB011507004003 | 楼栋牌 | 1．材料种类、规格：520mm*700mm*1.2mm，不锈钢激光切割围边80mm精品立体字表面分色烤漆效果 2．未尽之处详见图纸、图集、答疑、招标文件、政府相关文件、规范等其它资料，满足验收要求 | 个 | 1
111 | WB011507004004 | 竣工牌 | 1．材料种类、规格：750mm*550mm*1.2mm，不锈钢弯制焊接，文字内容丝印 2．未尽之处详见图纸、图集、答疑、招标文件、政府相关文件、规范等其它资料，满足验收要求 | 个 | 1
112 | 011503001001 | 金属扶手、栏杆、栏板 | 1．部位：楼梯栏杆 2．扶手材料种类、规格、品牌：φ60*3不锈钢管扶手 φ38*1.2不锈钢管下部横杆 3．栏杆材料种类、规格、品牌：φ60*3不锈钢管立柱 4．栏板材料种类、规格、品牌、颜色：φ25*1不锈钢管栏杆 高度：900mm 5．做法：22J403-1 /2-8/B4 6．含预埋件 7．材质：202不锈钢 8．未尽之处详见图纸、图集、答疑、招标文件、政府相关文件、规范等其它资料，满足验收要求 | m | 21.9
113 | 011503001002 | 金属扶手、栏杆、栏板 | 1．部位：露台栏杆 2．扶手材料种类、规格、品牌：φ60*3不锈钢管扶手 3．栏杆材料种类、规格、品牌：φ60*3不锈钢管立柱 4．栏板材料种类、规格、品牌、颜色：φ30*3不锈钢管栏杆 5．高度：1100mm 6．做法：22J403-1 第3-50页 PB38型 7．含预埋件 8．材质：202不锈钢 9．未尽之处详见图纸、图集、答疑、招标文件、政府相关文件、规范等其它资料，满足验收要求 | m | 19.36
分部小计
| 0117 | 措施项目
114 | 011701002001 | 外脚手架 | 1．部位：外墙 2．搭设高度：15m以内 3．与之相关的费用均含在内、投标单位自行报价、中标后不予调整 4．未尽之处详见图纸、图集、答疑、招标文件、政府相关文件、规范等其它资料，满足验收要求 | m2 | 828.2
115 | WB011701009001 | 工具式脚手架 | 1．搭设方式、部位：内墙 2．搭设高度：3.6m内 3．未尽之处详见图纸、图集、答疑、招标文件、政府相关文件、规范等其它资料，满足验收要求 | m2 | 414.9
116 | 011701002002 | 外脚手架 | 1．搭设方式、部位：内墙 2．搭设高度：3.6m外 3．未尽之处详见图纸、图集、答疑、招标文件、政府相关文件、规范等其它资料，满足验收要求 | m2 | 41.1
117 | 011702001001 | 垫层（模板） | 1．基础类型：垫层 2．模板的材质由投标人自行选择，满足混凝土成型质量及安全等要求，自行报价，结算不作调整 3．投标单位根据现有的图纸资料、招标文件和施工规范等资料，充分考虑，一次性报价，中标后不得调整 4．未尽之处详见图纸、图集、答疑、招标文件、政府相关文件、规范等其它资料，满足验收要求 | m2 | 26.58
118 | 011702001002 | 基础（模板） | 1．基础类型：独立基础 2．模板的材质由投标人自行选择，满足混凝土成型质量及安全等要求，自行报价，结算不作调整 3．投标单位根据现有的图纸资料、招标文件和施工规范等资料，充分考虑，一次性报价，中标后不得调整 4．未尽之处详见图纸、图集、答疑、招标文件、政府相关文件、规范等其它资料，满足验收要求 | m2 | 90.64
119 | 011702002001 | 矩形柱（模板） | 1．柱截面尺寸：详见图纸 2．周长：1.6m以内 3．自行考虑超高部分模板增加费 4．模板的材质由投标人自行选择，满足混凝土成型质量及安全等要求，自行报价，结算不作调整 5．投标单位根据现有的图纸资料、招标文件和施工规范等资料，充分考虑，一次性报价，中标后不得调整 6．未尽之处详见图纸、图集、答疑、招标文件、政府相关文件、规范等其它资料，满足验收要求 | m2 | 122.48
120 | 011702004001 | 异形柱 | 1．柱截面形状：详见图纸 2．自行考虑超高部分模板增加费 3．模板的材质由投标人自行选择，满足混凝土成型质量及安全等要求，自行报价，结算不作调整 4．投标单位根据现有的图纸资料、招标文件和施工规范等资料，充分考虑，一次性报价，中标后不得调整 5．未尽之处详见图纸、图集、答疑、招标文件、政府相关文件、规范等其它资料，满足验收要求 | m2 | 87.91
121 | 011702003001 | 构造柱（模板） | 1．柱截面尺寸：详见图纸 2．自行考虑超高部分模板增加费 3．模板的材质由投标人自行选择，满足混凝土成型质量及安全等要求，自行报价，结算不作调整 4．投标单位根据现有的图纸资料、招标文件和施工规范等资料，充分考虑，一次性报价，中标后不得调整 5．未尽之处详见图纸、图集、答疑、招标文件、政府相关文件、规范等其它资料，满足验收要求 | m2 | 193.68
122 | 011702005001 | 基础梁 | 1．基础梁模板 2．自行考虑超高部分模板增加费 3．模板的材质由投标人自行选择，满足混凝土成型质量及安全等要求，自行报价，结算不作调整 4．投标单位根据现有的图纸资料、招标文件和施工规范等资料，充分考虑，一次性报价，中标后不得调整 5．未尽之处详见图纸、图集、答疑、招标文件、政府相关文件、规范等其它资料，满足验收要求 | m2 | 175.67
123 | 011702006001 | 矩形梁（模板） | 1．矩形梁模板 2．自行考虑超高部分模板增加费 3．模板的材质由投标人自行选择，满足混凝土成型质量及安全等要求，自行报价，结算不作调整 4．投标单位根据现有的图纸资料、招标文件和施工规范等资料，充分考虑，一次性报价，中标后不得调整 5．未尽之处详见图纸、图集、答疑、招标文件、政府相关文件、规范等其它资料，满足验收要求 | m2 | 315.25
124 | 011702008001 | 圈梁（模板） | 1．圈梁、反坎等模板 2．自行考虑超高部分模板增加费 3．模板的材质由投标人自行选择，满足混凝土成型质量及安全等要求，自行报价，结算不作调整 4．投标单位根据现有的图纸资料、招标文件和施工规范等资料，充分考虑，一次性报价，中标后不得调整 5．未尽之处详见图纸、图集、答疑、招标文件、政府相关文件、规范等其它资料，满足验收要求 | m2 | 80.65
125 | 011702009001 | 过梁（模板） | 1．过梁模板 2．自行考虑超高部分模板增加费 3．模板的材质由投标人自行选择，满足混凝土成型质量及安全等要求，自行报价，结算不作调整 4．投标单位根据现有的图纸资料、招标文件和施工规范等资料，充分考虑，一次性报价，中标后不得调整 5．未尽之处详见图纸、图集、答疑、招标文件、政府相关文件、规范等其它资料，满足验收要求 | m2 | 39.2
126 | 011702011001 | 直形墙 | 1．剪力墙模板 2．自行考虑超高部分模板增加费 3．模板的材质由投标人自行选择，满足混凝土成型质量及安全等要求，自行报价，结算不作调整 4．投标单位根据现有的图纸资料、招标文件和施工规范等资料，充分考虑，一次性报价，中标后不得调整 5．未尽之处详见图纸、图集、答疑、招标文件、政府相关文件、规范等其它资料，满足验收要求 | m2 | 719.97
127 | WB011702039001 | 压顶 | 1、压顶模板 2、模板的材质由投标人自行选择，满足混凝土成型质量及安全等要求，自行报价，结算不作调整 3、投标单位根据现有的图纸资料、招标文件和施工规范等资料，充分考虑，一次性报价，中标后不得调整 4、未尽之处详见图纸、图集、答疑、招标文件、政府相关文件、规范等其它资料，满足验收要求 | m2 | 23.95
128 | 011702014001 | 有梁板（模板） | 1．有梁板（含板下肋梁）模板 2．自行考虑超高部分模板增加费 3．模板的材质由投标人自行选择，满足混凝土成型质量及安全等要求，自行报价，结算不作调整 4．投标单位根据现有的图纸资料、招标文件和施工规范等资料，充分考虑，一次性报价，中标后不得调整 5．未尽之处详见图纸、图集、答疑、招标文件、政府相关文件、规范等其它资料，满足验收要求 | m2 | 198.73
129 | WB011702036001 | 坡屋面板 | 1．构件类型：坡屋面板 2．自行考虑超高部分模板增加费 3．模板的材质由投标人自行选择，满足混凝土成型质量及安全等要求，自行报价，结算不作调整 4．投标单位根据现有的图纸资料、招标文件和施工规范等资料，充分考虑，一次性报价，中标后不得调整 5．未尽之处详见图纸、图集、答疑、招标文件、政府相关文件、规范等其它资料，满足验收要求 | m2 | 149.08
130 | 011702021001 | 栏板 | 1．栏板 2．自行考虑超高部分模板增加费 3．模板的材质由投标人自行选择，满足混凝土成型质量及安全等要求，自行报价，结算不作调整 4．投标单位根据现有的图纸资料、招标文件和施工规范等资料，充分考虑，一次性报价，中标后不得调整 5．未尽之处详见图纸、图集、答疑、招标文件、政府相关文件、规范等其它资料，满足验收要求 | m2 | 93.58
131 | 011702023001 | 雨蓬 悬挑板、阳台板（模板） | 1．自行考虑超高部分模板增加费 2．模板的材质由投标人自行选择，满足混凝土成型质量及安全等要求，自行报价，结算不作调整 3．投标单位根据现有的图纸资料、招标文件和施工规范等资料，充分考虑，一次性报价，中标后不得调整 4．未尽之处详见图纸、图集、答疑、招标文件、政府相关文件、规范等其它资料，满足验收要求 | m2 | 17.47
132 | 011702022001 | 天沟、挑檐、节点（模板） | 1．天沟、挑檐、节点 2．自行考虑超高部分模板增加费 3．模板的材质由投标人自行选择，满足混凝土成型质量及安全等要求，自行报价，结算不作调整 4．投标单位根据现有的图纸资料、招标文件和施工规范等资料，充分考虑，一次性报价，中标后不得调整 5．未尽之处详见图纸、图集、答疑、招标文件、政府相关文件、规范等其它资料，满足验收要求 | m2 | 255.5
133 | 011702024001 | 楼梯（模板） | 1．类型：楼梯 2．模板的材质由投标人自行选择，满足混凝土成型质量及安全等要求，自行报价，结算不作调整 3．投标单位根据现有的图纸资料、招标文件和施工规范等资料，充分考虑，一次性报价，中标后不得调整 4．未尽之处详见图纸、图集、答疑、招标文件、政府相关文件、规范等其它资料，满足验收要求 | m2 | 27.39
134 | 011702027001 | 台阶（模板） | 1．规格：详见图纸 2．模板的材质由投标人自行选择，满足混凝土成型质量及安全等要求，自行报价，结算不作调整 3．投标单位根据现有的图纸资料、招标文件和施工规范等资料，充分考虑，一次性报价，中标后不得调整 4．未尽之处详见图纸、图集、答疑、招标文件、政府相关文件、规范等其它资料，满足验收要求 | m2 | 22.8
135 | 011703001001 | 建筑垂直运输 | 1．建筑物建筑类型及结构形式：框剪结构 2．建筑物檐口高度、层数：20m以内 3．投标单位根据现有的图纸资料、招标文件和施工规范等资料，充分考虑，一次性报价，中标后不得调整 4．未尽之处详见图纸、图集、答疑、招标文件、政府相关文件、规范等其它资料，满足验收要求 | m2 | 351.34
分部小计

## 23.1 E.1 分部分项工程量清单计价表(所有标题)
E.1 分部分项工程量清单计价表
工程名称：51#楼-土建工程（120户型3拼）
序号 | 项目编码 | 项目名称 | 项目特征描述 | 计量 单位 | 工程量 | 金额（元）
[6 empty] | 综合单价 | 合价 | 其中
[8 empty] | 定额 人工费 | 定额 机械费 | 暂估价
| 0104 | 砌筑工程
1 | 010401003001 | 实心砖墙 | 1．砖品种、规格、强度级：小型废渣混凝土实心砖MU20 2．墙体厚度：详见图纸 3．砂浆强度级：Mb10水泥砂浆 4．未尽之处详见图纸、图集、答疑、招标文件、政府相关文件、规范等其它资料，满足验收要求 | m3 | 2.91
2 | 010401004001 | 多孔砖墙 | 1．砖品种、规格、强度级：煤矸石多孔砖MU10 2．墙体厚度：200mm 3．砂浆强度级：M7.5混合砂浆 4．砌筑高度：3.6m以内 5．未尽之处详见图纸、图集、答疑、招标文件、政府相关文件、规范等其它资料，满足验收要求 | m3 | 6.54
3 | 010402001001 | 砌块墙 | 1．砌块品种、规格、强度级：蒸压砂加气混凝土砌块（A5.0) 2．墙体厚度：100mm 3．砂浆强度级：Ma5.0专用砂浆 4．砌筑高度：3.6m以内 5．未尽之处详见图纸、图集、答疑、招标文件、政府相关文件、规范等其它资料，满足验收要求 | m3 | 2.81
4 | 010402001002 | 砌块墙 | 1．砌块品种、规格、强度级：蒸压砂加气混凝土砌块（A5.0) 2．墙体厚度：100mm 3．砂浆强度级：Ma5.0专用砂浆 4．砌筑高度：3.6m以上 5．未尽之处详见图纸、图集、答疑、招标文件、政府相关文件、规范等其它资料，满足验收要求 | m3 | 0.45
5 | 010402001003 | 砌块墙 | 1．砌块品种、规格、强度级：蒸压砂加气混凝土砌块（A5.0) 2．墙体厚度：200mm 3．砂浆强度级：Ma5.0专用砂浆 4．砌筑高度：3.6m以内 5．未尽之处详见图纸、图集、答疑、招标文件、政府相关文件、规范等其它资料，满足验收要求 | m3 | 82.53
6 | 010402001004 | 砌块墙 | 1．砌块品种、规格、强度级：蒸压砂加气混凝土砌块（A5.0) 2．墙体厚度：200mm 3．砂浆强度级：Ma5.0专用砂浆 4．砌筑高度：3.6m以上 5．未尽之处详见图纸、图集、答疑、招标文件、政府相关文件、规范等其它资料，满足验收要求 | m3 | 9.29
7 | WB010401016001 | 砖砌台阶 | 1．砖品种、规格、强度级：煤矸石多孔砖MU10 2．砂浆强度级：M7.5混合砂浆 3．未尽之处详见图纸、图集、答疑、招标文件、政府相关文件、规范等其它资料，满足验收要求 | m2 | 2.16
8 | WB010401015001 | 墙基防潮层 | 1．部位：底层所有落地墙体均做防潮层,位置均位于室内地面±0标高以下60mm处 2．防潮层材料种类：20厚WP M20预拌砂浆，内掺5%防水剂 3．具体详见图纸、图集、答疑、招标文件、政府相关文件、规范等其它资料，满足验收要求 | m2 | 27.06
9 | 010404001001 | 基础垫层 | 1．厚度：100mm 2．材料品种及比例：商品混凝土C20 3．未尽之处详见图纸、图集、答疑、招标文件、政府相关文件、规范等其它资料，满足验收要求 | m3 | 14.26
分部小计
| 0105 | 混凝土工程
10 | 010501003001 | 独立基础 | 1．混凝土种类：商品混凝土 2．混凝土强度等级：C30 3．未尽之处详见图纸、图集、答疑、招标文件、政府相关文件、规范等其它资料，满足验收要求 | m3 | 49
11 | 010502001001 | 矩形柱 | 1．柱规格形状：矩形柱 2．混凝土种类：商品混凝土 3．混凝土强度等级：C30 4．未尽之处详见图纸、图集、答疑、招标文件、政府相关文件、规范等其它资料，满足验收要求 | m3 | 11.87
12 | 010502003001 | 异形柱 | 1．柱规格形状：详见图纸 2．混凝土种类：商品混凝土 3．混凝土强度等级：C30 4．未尽之处详见图纸、图集、答疑、招标文件、政府相关文件、规范等其它资料，满足验收要求 | m3 | 8.72
13 | 010502002001 | 构造柱 | 1．柱规格形状：详见图纸 2．混凝土种类：商品混凝土 3．混凝土强度等级：C25 4．未尽之处详见图纸、图集、答疑、招标文件、政府相关文件、规范等其它资料，满足验收要求 | m3 | 16.57
14 | 010503001001 | 基础梁 | 1．混凝土种类：商品混凝土 2．混凝土强度等级：C30 3．未尽之处详见图纸、图集、答疑、招标文件、政府相关文件、规范等其它资料，满足验收要求 | m3 | 14.15
15 | 010503002001 | 矩形梁 | 1．混凝土种类：商品混凝土 2．混凝土强度等级：C30 3．未尽之处详见图纸、图集、答疑、招标文件、政府相关文件、规范等其它资料，满足验收要求 | m3 | 13.49
16 | 010503004001 | 圈梁 | 1．混凝土种类：商品混凝土 2．混凝土强度等级：C25 3．未尽之处详见图纸、图集、答疑、招标文件、政府相关文件、规范等其它资料，满足验收要求 | m3 | 2.6
17 | 010503004002 | 圈梁 | 1．防水反坎 2．混凝土种类：商品混凝土 3．混凝土强度等级：C25 4．未尽之处详见图纸、图集、答疑、招标文件、政府相关文件、规范等其它资料，满足验收要求 | m3 | 5.23
18 | 010503005001 | 过梁 | 1．混凝土种类：商品混凝土 2．混凝土强度等级：C25 3．未尽之处详见图纸、图集、答疑、招标文件、政府相关文件、规范等其它资料，满足验收要求 | m3 | 2.18
19 | 010507005001 | 压顶 | 1．断面尺寸：详见图纸 2．混凝土种类：商品混凝土 3．混凝土强度等级：C25 4．未尽之处详见图纸、图集、答疑、招标文件、政府相关文件、规范等其它资料，满足验收要求 | m3 | 2.67
20 | 010504001001 | 直形墙 | 1．墙规格：详见图纸 2．混凝土种类：商品混凝土 3．混凝土强度等级：C30 4．未尽之处详见图纸、图集、答疑、招标文件、政府相关文件、规范等其它资料，满足验收要求 | m3 | 71.06
21 | 010505001001 | 有梁板 | 1．板规格：详见图纸 2．混凝土种类：商品混凝土 3．混凝土强度等级：C30 4．未尽之处详见图纸、图集、答疑、招标文件、政府相关文件、规范等其它资料，满足验收要求 | m3 | 32.79
22 | WB010505009001 | 坡屋面板 | 1．板规格：详见图纸 2．混凝土种类：商品混凝土 3．混凝土强度等级：C30抗渗混凝土（P6) 4．未尽之处详见图纸、图集、答疑、招标文件、政府相关文件、规范等其它资料，满足验收要求 | m3 | 27.29
23 | 010505003001 | 雨蓬板 | 1．板规格：详见图纸 2．混凝土种类：商品混凝土 3．混凝土强度等级：C30 4．未尽之处详见图纸、图集、答疑、招标文件、政府相关文件、规范等其它资料，满足验收要求 | m3 | 1.55
24 | 010505006001 | 栏板 | 1．板规格：详见图纸 2．混凝土种类：商品混凝土 3．混凝土强度等级：C30 4．未尽之处详见图纸、图集、答疑、招标文件、政府相关文件、规范等其它资料，满足验收要求 | m3 | 5.62
25 | 010505007001 | 天沟、挑檐板、节点 | 1．板规格：详见图纸 2．混凝土种类：商品混凝土 3．混凝土强度等级：C30 4．未尽之处详见图纸、图集、答疑、招标文件、政府相关文件、规范等其它资料，满足验收要求 | m3 | 20.98
26 | 010506001001 | 直形楼梯 | 1．混凝土种类：商品混凝土 2．混凝土强度等级：C30 3．未尽之处详见图纸、图集、答疑、招标文件、政府相关文件、规范等其它资料，满足验收要求 | m2 | 27.39
27 | 010507001001 | 散水 | 1．混凝土种类：商品混凝土 2．300厚回填土 3．面层：60厚C20细石混凝土，随打随磨 4．撒1:1水泥沙子压实赶光 5．垫层：150厚粒径10~40碎石灌M2.5混合砂浆 6．图集：12J003 A2-6B 7．未尽之处详见图纸、图集、答疑、招标文件、政府相关文件、规范等其它资料，满足验收要求 | m2 | 62.4
28 | 010505003002 | 台阶-平台（院外） | 1．面层：300X600X15厚芝麻白防滑PC砖 2．结合层：20厚1:∶3千硬性水泥砂浆结合层撒素水泥面(洒适量清水)、素水泥浆一道(内掺建筑胶) 3．结构层：60厚C20混凝土，台阶面向外坡1% 4．垫层：300厚3:7灰土分两步夯实，宽出面层300 5．图集：12J003-B3-9B 6．未尽之处详见图纸、图集、答疑、招标文件、政府相关文件、规范等其它资料，满足验收要求 | m2 | 12.54
29 | 010507004001 | 台阶-踏步（院外） | 1．面层：300X600X15厚芝麻白防滑PC砖 2．结合层：20厚1:∶3千硬性水泥砂浆结合层撒素水泥面(洒适量清水)、素水泥浆一道(内掺建筑胶) 3．结构层：60厚C20混凝土，台阶面向外坡1% 4．垫层：300厚3:7灰土分两步夯实，宽出面层300 5．图集：12J003-B3-9B 6．未尽之处详见图纸、图集、答疑、招标文件、政府相关文件、规范等其它资料，满足验收要求 | m2 | 10.26
30 | 010504001002 | 台阶-挡墙 | 1．面层：300X600X15厚芝麻白防滑PC砖 2．结合层：20厚1:∶3千硬性水泥砂浆结合层撒素水泥面(洒适量清水)、素水泥浆一道(内掺建筑胶) 3．结构层：C25混凝土墙身，配钢筋φ6@200 4．垫层：C15混凝土垫层 5．图集：12J003-B9-1 6．未尽之处详见图纸、图集、答疑、招标文件、政府相关文件、规范等其它资料，满足验收要求 | m | 7.5
31 | 010507001002 | 坡道（院内） | 1．结构层：60厚C20混凝土，随打随抹，上撒1:1水泥砂子压实赶光,台阶面向外坡1% 2．垫层：300厚粒径10~40碎石灌M2.5混合砂浆 3．图集：12J003-B1-1A 4．未尽之处详见图纸、图集、答疑、招标文件、政府相关文件、规范等其它资料，满足验收要求 | m2 | 6.48
32 | 010505003003 | 台阶-平台（院内） | 1．结构层：60厚C20混凝土，随打随抹，上撒1:1水泥砂子压实赶光,台阶面向外坡1% 2．垫层：300厚粒径10~40碎石灌M2.5混合砂浆 3．图集：12J003-B1-1A 4．未尽之处详见图纸、图集、答疑、招标文件、政府相关文件、规范等其它资料，满足验收要求 | m2 | 21.78
33 | 011101003001 | 庭院地面 | 1．结构层：100厚C25混凝土，随打随抹 2．垫层：150厚碎石 3．素土夯实，压实度≥90% 4．未尽之处详见图纸、图集、答疑、招标文件、政府相关文件、规范等其它资料，满足验收要求 | m2 | 77.37
34 | 010515001001 | 现浇构件钢筋 | 1．钢筋种类、规格：HPB300-Φ6 2．未尽之处详见图纸、图集、答疑、招标文件、政府相关文件、规范等其它资料，满足验收要求 | t | 0.217
35 | 010515001002 | 现浇构件钢筋 | 1．钢筋种类、规格：HRB400-Φ6 2．未尽之处详见图纸、图集、答疑、招标文件、政府相关文件、规范等其它资料，满足验收要求 | t | 0.795
36 | 010515001003 | 现浇构件钢筋 | 1．钢筋种类、规格：HRB400-Φ8 2．未尽之处详见图纸、图集、答疑、招标文件、政府相关文件、规范等其它资料，满足验收要求 | t | 14.12
37 | 010515001004 | 现浇构件钢筋 | 1．钢筋种类、规格：HRB400-Φ10 2．未尽之处详见图纸、图集、答疑、招标文件、政府相关文件、规范等其它资料，满足验收要求 | t | 2.255
38 | 010515001005 | 现浇构件钢筋 | 1．钢筋种类、规格：HRB400-Φ12 2．未尽之处详见图纸、图集、答疑、招标文件、政府相关文件、规范等其它资料，满足验收要求 | t | 7.636
39 | 010515001006 | 现浇构件钢筋 | 1．钢筋种类、规格：HRB400-Φ14 2．未尽之处详见图纸、图集、答疑、招标文件、政府相关文件、规范等其它资料，满足验收要求 | t | 3.419
40 | 010515001007 | 现浇构件钢筋 | 1．钢筋种类、规格：HRB400-Φ16 2．未尽之处详见图纸、图集、答疑、招标文件、政府相关文件、规范等其它资料，满足验收要求 | t | 6.208
41 | 010515001008 | 现浇构件钢筋 | 1．钢筋种类、规格：HRB400-Φ20 2．未尽之处详见图纸、图集、答疑、招标文件、政府相关文件、规范等其它资料，满足验收要求 | t | 0.21
42 | 010515001009 | 现浇构件钢筋 | 1．钢筋种类、规格：HRB400-Φ25 2．未尽之处详见图纸、图集、答疑、招标文件、政府相关文件、规范等其它资料，满足验收要求 | t | 0.052
43 | 010516003001 | 钢筋连接 | 1．连接方式：电渣压力焊 2．未尽之处详见图纸、图集、答疑、招标文件、政府相关文件、规范等其它资料，满足验收要求 | 个 | 408
44 | 010516003002 | 钢筋连接 | 1．连接方式：直螺纹连接 2．未尽之处详见图纸、图集、答疑、招标文件、政府相关文件、规范等其它资料，满足验收要求 | 个 | 25
45 | WB010516004001 | 砌体、板缝钢筋加固 | 1．钢筋种类、规格：HPB300-Φ6 2．绑扎类型：不绑扎 3．未尽之处详见图纸、图集、答疑、招标文件、政府相关文件、规范等其它资料，满足验收要求 | t | 0.793
46 | WB010516005001 | 墙面钢板（丝）网 | 1．部位：内、外墙不同材料交接处 2．钢筋网（钢丝网）种类、规格：直径0.9mm，网眼大小为12.7*12.7mm钢丝网 3．宽度：600宽钢丝网 4．未尽之处详见图纸、图集、答疑、招标文件、政府相关文件、规范等其它资料，满足验收要求 | m2 | 621.83
47 | WB010516005002 | 墙面钢板（丝）网 | 1．部位：楼梯间 2．钢筋网（钢丝网）种类、规格：钢丝材质性能不低于Q235-B，直径不小于1mm,孔网不大于10*10mm 3．未尽之处详见图纸、图集、答疑、招标文件、政府相关文件、规范等其它资料，满足验收要求 | m2 | 154.95
分部小计
| 0108 | 门窗工程
48 | 010802001001 | 金属门（平开门） | 1．门名称、代号及洞口尺寸：M0924、M1022 2．门材质：断格隔热铝合金玻璃门 3．玻璃品种、厚度：6中透双银low-E+12Ar+6 4．金属隔热型材、隔热条高度26mm（K=2.8）100系列、通体壁厚2.2 5．未尽之处详见图纸、图集、答疑、招标文件、政府相关文件、规范等其它资料，满足验收要求 | m2 | 19.68
49 | 010802004001 | 钢制门 | 1．门代号及洞口尺寸：M1522 2．门材质：钢制防盗门，壁厚1.0mm 3．含门锁及相关辅材五金配套齐全，满足验收要求 4．未尽之处详见图纸、图集、答疑、招标文件、政府相关文件、规范等其它资料，满足验收要求 | m2 | 9.9
50 | 010802004002 | 钢制门 | 1．门代号及洞口尺寸：M1529 2．门材质：钢制保温防盗门（K=1.7)，壁厚1.0mm 3．含门锁及相关辅材五金配套齐全，满足验收要求 4．未尽之处详见图纸、图集、答疑、招标文件、政府相关文件、规范等其它资料，满足验收要求 | m2 | 13.05
51 | 010807001001 | 金属窗 | 1．窗代号及洞口尺寸：详见图纸 2．窗材质：断格隔热铝合金玻璃窗(60系列） 3．玻璃品种、厚度：6中透双银low-E+12Ar+6 4．外门窗框料采用金属隔热型材，隔热条高度26mm(K=2.8),型材厚度:窗框不得小于1.8mm 5．未尽之处详见图纸、图集、答疑、招标文件、政府相关文件、规范等其它资料，满足验收要求 | m2 | 85.38
52 | 010807001002 | 金属窗 （工具间） | 1．窗代号及洞口尺寸：C1815 2．窗材质：断格隔热铝合金玻璃窗(60系列） 3．玻璃品种、厚度：6+12+6中空玻璃窗 4．外门窗框料采用金属隔热型材，隔热条高度26mm(K=2.8),型材厚度:窗框不得小于1.8mm 5．未尽之处详见图纸、图集、答疑、招标文件、政府相关文件、规范等其它资料，满足验收要求 | m2 | 8.1
53 | 010807001003 | 金属窗 | 1．窗代号及洞口尺寸：C0815 2．窗材质：铁艺窗花 3．厚度：1.0mm 4．未尽之处详见图纸、图集、答疑、招标文件、政府相关文件、规范等其它资料，满足验收要求 | m2 | 2.4
分部小计
| 0109 | 屋面及防水工程
| 1 | 屋面一
54 | 010902003001 | 屋面刚性层 | 1．部位：保温上人平屋面 2．刚性层厚度：40mm 3．混凝土强度等级：C20细石混凝土保护层随打随抹 4．嵌缝材料种类：分隔缝缝宽20,内填DS M15砂浆（1:3水泥砂浆），纵横间隔≤10m 5．钢筋规格、型号：内配冷拔φ4双向@150 6．未尽之处详见图纸、图集、答疑、招标文件、政府相关文件、规范等其它资料，满足验收要求 | m2 | 42.45
55 | WB010902005001 | 隔汽(离)层 | 1．隔汽（离）层品种、规格、厚度：200g/m²聚酯无纺布 2．未尽之处详见图纸、图集、答疑、招标文件、政府相关文件、规范等其它资料，满足验收要求 | m2 | 42.45
56 | 010902002001 | 屋面涂膜防水 | 1．防水膜品种：聚合物水泥防水涂料 2．涂膜厚度、遍数：1.5mm 3．遇墙、管根均设置防水附加层，并上翻至完成面不少于250mm 4．清单工程量含防水上翻面积 5．未尽之处详见图纸、图集、答疑、招标文件、政府相关文件、规范等其它资料，满足验收要求 | m2 | 53.8
57 | 010902001001 | 屋面卷材防水 | 1．卷材品种、规格、厚度：3.0厚自粘聚合物改性沥青防水卷材（PY)聚酯胎 2．防水层数：2 3．清单工程量含防水上翻面积 4．遇墙、管根均设置防水附加层，并上翻至完成面不少于250mm 5．未尽之处详见图纸、图集、答疑、招标文件、政府相关文件、规范等其它资料，满足验收要求 | m2 | 53.8
58 | WB010902005002 | 找平层 | 1．20厚DS M15砂浆(1:3水泥砂浆)找平层; 2．未尽之处详见图纸、图集、答疑、招标文件、政府相关文件、规范等其它资料，满足验收要求 | m2 | 42.45
59 | WB010902005003 | 屋面找坡层 | 1．材料品种、规格、厚度：：最薄处30厚LC5.0轻骨料混凝土,找坡2% 2．未尽之处详见图纸、图集、答疑、招标文件、政府相关文件、规范等其它资料，满足验收要求 | m2 | 42.45
60 | 011001001001 | 保温隔热屋面 | 1．保温隔热材料品种、规格、厚度：挤塑聚苯板（XPS)X200,B1级 2．厚度：140mm 3．未尽之处详见图纸、图集、答疑、招标文件、政府相关文件、规范等其它资料，满足验收要求 | m2 | 42.45
分部小计
| 2 | 屋面二（保温不上人坡屋面）
61 | 010901001001 | 瓦屋面 | 1．瓦品种、规格：深灰色单波琉璃瓦（300*280） 2．木挂瓦条：30mm*30mm,中距按瓦材规格 3．木顺水条：30*30mm@500mm 4．未尽之处详见图纸、图集、答疑、招标文件、政府相关文件、规范等其它资料，满足验收要求 | m2 | 197.04
62 | 010902003002 | 屋面刚性层 | 1．刚性层厚度：40mm 2．混凝土强度等级：C20细石混凝土保护层随打随抹 3．嵌缝材料种类：分隔缝缝宽20,内填DS M15砂浆（1:3水泥砂浆），纵横间隔≤10m 4．钢筋规格、型号：内配冷拔φ4双向@150,与屋面板预埋φ10钢筋头绑牢 5．未尽之处详见图纸、图集、答疑、招标文件、政府相关文件、规范等其它资料，满足验收要求 | m2 | 197.04
63 | 010902001002 | 屋面卷材防水 | 1．卷材品种、规格、厚度：3.0厚自粘聚合物改性沥青防水卷材（PY)聚酯胎 2．防水层数：2 3．遇墙、管根均设置防水附加层，并上翻至完成面不少于250mm 4．未尽之处详见图纸、图集、答疑、招标文件、政府相关文件、规范等其它资料，满足验收要求 | m2 | 228.06
64 | WB010902005004 | 找平层 | 1．20厚DS M15砂浆(1:3水泥砂浆)找平层; 2．未尽之处详见图纸、图集、答疑、招标文件、政府相关文件、规范等其它资料，满足验收要求 | m2 | 197.04
65 | 011001001002 | 保温隔热屋面 | 1．保温隔热材料品种、规格、厚度：挤塑聚苯板（XPS)X200,B1级 2．厚度：140mm 3．未尽之处详见图纸、图集、答疑、招标文件、政府相关文件、规范等其它资料，满足验收要求 | m2 | 197.04
分部小计
| 3 | 挑檐板（瓦屋面）
66 | 010901001002 | 瓦屋面 | 1．瓦品种、规格：深灰色单波琉璃瓦（300*280） 2．木挂瓦条：30mm*30mm,中距按瓦材规格 3．木顺水条：30*30mm@500mm 4．未尽之处详见图纸、图集、答疑、招标文件、政府相关文件、规范等其它资料，满足验收要求 | m2 | 39.66
67 | 010902003003 | 屋面刚性层 | 1．刚性层厚度：40mm 2．混凝土强度等级：C20细石混凝土保护层随打随抹 3．嵌缝材料种类：分隔缝缝宽20,内填DS M15砂浆（1:3水泥砂浆），纵横间隔≤10m 4．钢筋规格、型号：内配冷拔φ4双向@150,与屋面板预埋φ10钢筋头绑牢 5．未尽之处详见图纸、图集、答疑、招标文件、政府相关文件、规范等其它资料，满足验收要求 | m2 | 39.66
68 | 010902001003 | 屋面卷材防水 | 1．卷材品种、规格、厚度：3.0厚自粘聚合物改性沥青防水卷材（PY)聚酯胎 2．防水层数：2 3．遇墙、管根均设置防水附加层，并上翻至完成面不少于250mm 4．未尽之处详见图纸、图集、答疑、招标文件、政府相关文件、规范等其它资料，满足验收要求 | m2 | 39.66
69 | WB010902005005 | 找平层 | 1．20厚DS M15砂浆(1:3水泥砂浆)找平层; 2．未尽之处详见图纸、图集、答疑、招标文件、政府相关文件、规范等其它资料，满足验收要求 | m2 | 39.66
分部小计
| 4 | 工具间、空调外机挑板屋面
70 | 010902002002 | 屋面涂膜防水 | 1．防水膜品种：聚合物水泥防水涂料 2．涂膜厚度、遍数：1.5mm 3．未尽之处详见图纸、图集、答疑、招标文件、政府相关文件、规范等其它资料，满足验收要求 | m2 | 74.45
71 | 010902001004 | 屋面卷材防水 | 1．卷材品种、规格、厚度：3.0厚自粘聚合物改性沥青防水卷材（PY)聚酯胎 2．防水层数：2 3．遇墙、管根均设置防水附加层，并上翻至完成面不少于250mm 4．未尽之处详见图纸、图集、答疑、招标文件、政府相关文件、规范等其它资料，满足验收要求 | m2 | 74.45
72 | WB010902005006 | 找平层 | 1．找平层品种、规格、厚度：20厚DS M15砂浆(1:3水泥砂浆)找平层 2．未尽之处详见图纸、图集、答疑、招标文件、政府相关文件、规范等其它资料，满足验收要求 | m2 | 55.3
73 | WB010902005007 | 屋面找坡层 | 1．材料品种、规格、厚度：：最薄处30厚LC5.0轻骨料混凝土,找坡2% 2．未尽之处详见图纸、图集、答疑、招标文件、政府相关文件、规范等其它资料，满足验收要求 | m2 | 55.3
分部小计
| 5 | 雨蓬板、挑檐
74 | 010902002003 | 屋面涂膜防水 | 1．防水膜品种：聚合物水泥防水涂料 2．涂膜厚度、遍数：1.5mm 3．未尽之处详见图纸、图集、答疑、招标文件、政府相关文件、规范等其它资料，满足验收要求 | m2 | 35.98
75 | 010904003001 | 楼（地）面砂浆防水（防潮） | 1．雨蓬板、挑檐 2．防水层做法：20厚1:3水泥砂浆（内掺水泥重量5%防水剂） 3．未尽之处详见图纸、图集、答疑、招标文件、政府相关文件、规范等其它资料，满足验收要求 | m2 | 36.93
分部小计
| 0111 | 楼地面装饰工程
| 1 | 一层地面
76 | 011101001001 | 水泥砂浆楼地面 | 1．房间：卧室、客厅、餐厅、书房、避难间等 2．面层做法要求：20厚DS M20砂浆面层，表面撒适量水泥粉抹压平整 3．未尽之处详见图纸、图集、答疑、招标文件、政府相关文件、规范等其它资料，满足验收要求 | m2 | 133.78
77 | 010404001002 | 地面混凝土垫层 | 1．房间：卧室、客厅、餐厅、书房、避难间等 2．厚度：80mm 3．材料品种及比例：商品混凝土 4．材料品种混凝土种类及比例：C20混凝土 5．图集：23J909 6．未尽之处详见图纸、图集、答疑、招标文件、政府相关文件、规范等其它资料，满足验收要求 | m3 | 10.7
78 | 010404001003 | 地面碎石垫层 | 1．房间：卧室、客厅、餐厅、书房、避难间等 2．厚度：150mm 3．材料品种及比例：碎石 4．图集：23J909 5．未尽之处详见图纸、图集、答疑、招标文件、政府相关文件、规范等其它资料，满足验收要求 | m3 | 20.07
79 | 010904002001 | 楼（地）面涂膜防水 | 1．房间：厨房、卫生间、工具间 2．防水膜品种：聚合物水泥防水涂料 3．涂膜厚度、遍数：1.5mm+1.5mm 4．23J909 3-5页FI-2 5．未尽之处详见图纸、图集、答疑、招标文件、政府相关文件、规范等其它资料，满足验收要求 | m2 | 75.84
80 | WB011101007001 | 细石混凝土找平层 | 1．房间：厨房、卫生间、工具间 2．最薄处30厚C20细石混凝土找坡层，向地漏找1%坡，随打随抹平。地漏四周及管根部用DSM15砂浆(1:3水泥砂浆)抹小八字角 3．界面剂一道 4．图集：23J909 5．未尽之处详见图纸、图集、答疑、招标文件、政府相关文件、规范等其它资料，满足验收要求 | m2 | 75.84
81 | 010404001004 | 地面混凝土垫层 | 1．房间：厨房、卫生间、工具间 2．厚度：80mm 3．材料品种及比例：商品混凝土 4．材料品种混凝土种类及比例：C20混凝土 5．图集：23J909 6．未尽之处详见图纸、图集、答疑、招标文件、政府相关文件、规范等其它资料，满足验收要求 | m3 | 6.07
82 | 010404001005 | 地面碎石垫层 | 1．房间：厨房、卫生间、工具间 2．厚度：150mm 3．材料品种及比例：碎石 4．图集：23J909 5．未尽之处详见图纸、图集、答疑、招标文件、政府相关文件、规范等其它资料，满足验收要求 | m3 | 11.38
分部小计
| 2 | 二层楼面
83 | WB011101011001 | 混凝土面加浆抹光随捣随抹 | 1．保温隔热部位：卧室、客厅、餐厅、书房、工具间等 2．钢筋混凝土楼面随捣随抹平 3．未尽之处详见图纸、图集、答疑、招标文件、政府相关文件、规范等其它资料，满足验收要求 | m2 | 101.77
84 | 010904002002 | 楼（地）面涂膜防水 | 1．房间：厨房、卫生间 2．防水膜品种：聚合物水泥防水涂料 3．涂膜厚度、遍数：1.5mm+1.5mm 4．23J909 3-5页FI-2 5．未尽之处详见图纸、图集、答疑、招标文件、政府相关文件、规范等其它资料，满足验收要求 | m2 | 11.52
85 | WB011101007002 | 细石混凝土找平层 | 1．房间：厨房、卫生间 2．最薄处30厚C20细石混凝土找坡层，向地漏找1%坡，随打随抹平。地漏四周及管根部用DSM15砂浆(1:3水泥砂浆)抹小八字角 3．界面剂一道 4．图集：23J909 5．未尽之处详见图纸、图集、答疑、招标文件、政府相关文件、规范等其它资料，满足验收要求 | m2 | 11.52
分部小计
| 3 | 楼梯踏步及平台
86 | 011106004001 | 水泥砂浆楼梯面层 | 1．部位：楼梯踏步及平台 2．面层厚度、砂浆配合比：20厚1：2水泥砂浆 3．防滑条：22J403-1/5-7/1 4．素水泥浆遍数：素水泥浆一道(内掺5%的108胶) 5．未尽之处详见图纸、图集、答疑、招标文件、政府相关文件、规范等其它资料，满足验收要求 | m2 | 19.47
分部小计
| 0112 | 墙、柱面装饰与隔断、幕墙工程
| 1 | 内3D,裙3D(7-6页）
87 | 011201001001 | 墙面一般抹灰 | 1．房间：卧室、客厅、餐厅、书房、等 2．5厚DP(DCA)M20砂浆(1:2.5水泥砂浆)找平抹光 3．10厚DP(DCA)M5砂浆(1:1:6水泥石灰膏砂浆)打底扫毛 4．界面剂1道 5．用修补砂浆局部修补墙面，DP砂浆勾实接缝并拉毛，接缝处粘贴耐碱玻纤网格布 6．未尽之处详见图纸、图集、答疑、招标文件、政府相关文件、规范等其它资料，满足验收要求 | m2 | 1010.82
分部小计
| 2 | 内8D,裙8D(7-13页）
88 | 011201001002 | 墙面一般抹灰 | 1．房间：厨房、卫生间、工具间 2．6厚DP(DCA)M20砂浆(1:2.5水泥砂浆)分层压实抹平 3．6厚DP(DCA)M5砂浆(1∶1:6水泥石灰膏砂浆)罩面或粉刷石膏砂浆打底抹灰 4．界面剂1道 5．用修补砂浆局部修补墙面，DP砂浆勾实接缝并拉毛，接缝处粘贴耐碱玻纤网格布 6．未尽之处详见图纸、图集、答疑、招标文件、政府相关文件、规范等其它资料，满足验收要求 | m2 | 386.6
89 | 010903002001 | 墙面涂膜防水 | 1．房间：厨房、卫生间、工具间 2．防水膜品种：聚合物水泥防水涂料 3．涂膜厚度、遍数：2.0mm 4．高度：厨房：250mm，卫生间：1800mm 5．未尽之处详见图纸、图集、答疑、招标文件、政府相关文件、规范等其它资料，满足验收要求 | m2 | 91.47
分部小计
| 3 | 外墙面、女儿墙、栏板等
90 | 011201001003 | 墙面一般抹灰 | 1．底层厚度、砂浆配合比：12 厚DP M15 砂浆(1:3水泥砂浆)找平 2．喷湿墙面,界面剂1道 3．未尽之处详见图纸、图集、答疑、招标文件、政府相关文件、规范等其它资料，满足验收要求 | m2 | 853.92
91 | 010903002002 | 墙面涂膜防水 | 1．防水层：5厚聚合物水泥防水砂浆(干粉型)+1.5厚聚合物水泥防水涂料 2．未尽之处详见图纸、图集、答疑、招标文件、政府相关文件、规范等其它资料，满足验收要求 | m2 | 667.52
92 | 011001003001 | 保温隔热墙面 | 1．保温隔热部位：外墙 2．保温隔热材料品种、规格及厚度：岩棉板（TR10 A级，50mm厚） 3．做法：界面剂+托架+保温板粘结+玻纤网格布1道及抹面+锚栓+玻纤网格布1道及抹面 4．未尽之处详见图纸、图集、答疑、招标文件、政府相关文件、规范等其它资料，满足验收要求 | m2 | 434.72
93 | 011406003001 | 满刮腻子 | 1．腻子种类：外墙腻子 2．刮腻子遍数：二遍 3．未尽之处详见图纸、图集、答疑、招标文件、政府相关文件、规范等其它资料，满足验收要求 | m2 | 1005.21
94 | WB011406001001 | 外墙真石漆 | 1．油漆品种、刷漆遍数：真石漆一底两面，分隔面积1m2外 2．未尽之处详见图纸、图集、答疑、招标文件、政府相关文件、规范等其它资料，满足验收要求 | m2 | 1005.21
95 | 011001003002 | 保温隔热墙面 | 1．保温隔热部位：洞口侧面、雨棚、阳台、空调板 2．保温隔热材料品种、规格及厚度：无机保温砂浆20mm厚度 3．做法：界面剂+托架+保温板粘结+玻纤网格布1道及抹面+锚栓+玻纤网格布1道及抹面 4．具体详见图纸、图集、答疑、招标文件、政府相关文件、规范等其它资料，满足验收要求 | m2 | 43.55
96 | 011201001004 | 墙面一般抹灰 | 1．部位：栏板，女儿墙内侧 2．面层厚度、砂浆配合比：20mm厚1:2水泥砂浆 3．未尽之处详见图纸、图集、答疑、招标文件、政府相关文件、规范等其它资料，满足验收要求 | m2 | 34.67
97 | 010903003001 | 墙面水泥砂浆（造型） | 1．防水层做法：聚合物水泥砂浆(DP M15) 2．砂浆厚度、配合比：30mm 3．未尽之处详见图纸、图集、答疑、招标文件、政府相关文件、规范等其它资料，满足验收要求 | m2 | 23.81
分部小计
| 0113 | 天棚工程
98 | 011406003002 | 满刮腻子 | 1．房间：卧室、客厅、餐厅、书房、工具间、厨房、卫生间 2．腻子种类：耐水腻子 3．刮腻子遍数：1遍 4．未尽之处详见图纸、图集、答疑、招标文件、政府相关文件、规范等其它资料，满足验收要求 | m2 | 399.95
99 | 010903002003 | 天棚涂膜防水 | 1．房间：卫生间 2．防水膜品种：聚氨酯防水涂料 3．涂膜厚度、遍数：1.5mm 4．未尽之处详见图纸、图集、答疑、招标文件、政府相关文件、规范等其它资料，满足验收要求 | m2 | 24.05
分部小计
| 0115 | 其他装饰工程
100 | 010903004001 | 钢板 | 1．部位：山墙封檐 2．材料：0.8厚彩色钢板+0.8厚彩色钢板压顶板 3．图集：09J202-1 /4-K17 4．未尽之处详见图纸、图集、答疑、招标文件、政府相关文件、规范等其它资料，满足验收要求 | m | 40.99
101 | 010903004002 | 金属泛水板 | 1．部位：檐沟 2．材料：0.8厚灰色钢板 3．宽度：详见图纸 4．图集：09J202-1 /3-K9 5．未尽之处详见图纸、图集、答疑、招标文件、政府相关文件、规范等其它资料，满足验收要求 | m | 75.2
102 | 010606011001 | 钢天沟 | 1．材质：0.8mm镀锌钢板檐沟 2．安装高度：详见图纸 3．图集：金属檐沟：09J202-1/T17 4．未尽之处详见图纸、图集、答疑、招标文件、政府相关文件、规范等其它资料，满足验收要求 | t | 0.219
103 | 010606008001 | 钢梯 | 1．名称：屋面检修梯 2．钢梯形式：爬梯 3．图集：15J401 WT1a-3.3 4．未尽之处详见图纸、图集、答疑、招标文件、政府相关文件、规范等其它资料，满足验收要求 | t | 0.584
104 | 011502001001 | 铝合金窗台板 | 1．安装部位：窗口 2．线条材料品种、规格、颜色：铝合金窗台板（金属厚度1.5mm) 3．未尽之处详见图纸、图集、答疑、招标文件、政府相关文件、规范等其它资料，满足验收要求 | m | 8.7
105 | 011502008001 | GRC装饰线条 | 1．线条规格：详见图纸 2．线条安装方式：投标人综合考虑报价，中标后不予调整 3．填充材料种类：GRC（含安装一切辅材） 4．未尽之处详见图纸、图集、答疑、招标文件、政府相关文件、规范等其它资料，满足验收要求 | m2 | 31.65
106 | 011502007001 | 塑料装饰线 | 1．安装部位：所有室外挑板、阳台底板、窗框顶、窗台、雨棚板、挑檐、线脚等均需做成品滴水线 2．未尽之处详见图纸、图集、答疑、招标文件、政府相关文件、规范等其它资料，满足验收要求 | m | 93.5
107 | WB031002006001 | 预留孔洞 | 1．规格：80 2．材质：UPVCφ80（剪力墙为钢套管） 3．未尽之处详见图纸、图集、答疑、招标文件、政府相关文件、规范等其它资料，满足验收要求 | 个 | 21
108 | WB011507004001 | 接水板 | 1．材料种类、规格：400*400*60mmC20细石混凝土 2．未尽之处详见图纸、图集、答疑、招标文件、政府相关文件、规范等其它资料，满足验收要求 | 个 | 12
109 | WB011507004002 | 门号牌 | 1．材料种类、规格：220mm*70mm*3mm，亚克力 2．未尽之处详见图纸、图集、答疑、招标文件、政府相关文件、规范等其它资料，满足验收要求 | 个 | 3
110 | WB011507004003 | 楼栋牌 | 1．材料种类、规格：520mm*700mm*1.2mm，不锈钢激光切割围边80mm精品立体字表面分色烤漆效果 2．未尽之处详见图纸、图集、答疑、招标文件、政府相关文件、规范等其它资料，满足验收要求 | 个 | 1
111 | 011503001001 | 金属扶手、栏杆、栏板 | 1．部位：楼梯栏杆 2．扶手材料种类、规格、品牌：φ60*3不锈钢管扶手 φ38*1.2不锈钢管下部横杆 3．栏杆材料种类、规格、品牌：φ60*3不锈钢管立柱 4．栏板材料种类、规格、品牌、颜色：φ25*1不锈钢管栏杆 高度：900mm 5．做法：22J403-1 /2-8/B4 6．含预埋件 7．材质：202不锈钢 8．未尽之处详见图纸、图集、答疑、招标文件、政府相关文件、规范等其它资料，满足验收要求 | m | 21.9
112 | 011503001002 | 金属扶手、栏杆、栏板 | 1．部位：露台栏杆 2．扶手材料种类、规格、品牌：φ60*3不锈钢管扶手 3．栏杆材料种类、规格、品牌：φ60*3不锈钢管立柱 4．栏板材料种类、规格、品牌、颜色：φ30*3不锈钢管栏杆 5．高度：1100mm 6．做法：22J403-1 第3-50页 PB38型 7．含预埋件 8．材质：202不锈钢 9．未尽之处详见图纸、图集、答疑、招标文件、政府相关文件、规范等其它资料，满足验收要求 | m | 19.36
分部小计
| 0117 | 措施项目
113 | 011701002001 | 外脚手架 | 1．部位：外墙 2．搭设高度：15m以内 3．与之相关的费用均含在内、投标单位自行报价、中标后不予调整 4．未尽之处详见图纸、图集、答疑、招标文件、政府相关文件、规范等其它资料，满足验收要求 | m2 | 828.2
114 | WB011701009001 | 工具式脚手架 | 1．搭设方式、部位：内墙 2．搭设高度：3.6m内 3．未尽之处详见图纸、图集、答疑、招标文件、政府相关文件、规范等其它资料，满足验收要求 | m2 | 414.9
115 | 011701002002 | 外脚手架 | 1．搭设方式、部位：内墙 2．搭设高度：3.6m外 3．未尽之处详见图纸、图集、答疑、招标文件、政府相关文件、规范等其它资料，满足验收要求 | m2 | 41.1
116 | 011702001001 | 垫层（模板） | 1．基础类型：垫层 2．模板的材质由投标人自行选择，满足混凝土成型质量及安全等要求，自行报价，结算不作调整 3．投标单位根据现有的图纸资料、招标文件和施工规范等资料，充分考虑，一次性报价，中标后不得调整 4．未尽之处详见图纸、图集、答疑、招标文件、政府相关文件、规范等其它资料，满足验收要求 | m2 | 26.58
117 | 011702001002 | 基础（模板） | 1．基础类型：独立基础 2．模板的材质由投标人自行选择，满足混凝土成型质量及安全等要求，自行报价，结算不作调整 3．投标单位根据现有的图纸资料、招标文件和施工规范等资料，充分考虑，一次性报价，中标后不得调整 4．未尽之处详见图纸、图集、答疑、招标文件、政府相关文件、规范等其它资料，满足验收要求 | m2 | 90.64
118 | 011702002001 | 矩形柱（模板） | 1．柱截面尺寸：详见图纸 2．周长：1.6m以内 3．自行考虑超高部分模板增加费 4．模板的材质由投标人自行选择，满足混凝土成型质量及安全等要求，自行报价，结算不作调整 5．投标单位根据现有的图纸资料、招标文件和施工规范等资料，充分考虑，一次性报价，中标后不得调整 6．未尽之处详见图纸、图集、答疑、招标文件、政府相关文件、规范等其它资料，满足验收要求 | m2 | 129.2
119 | 011702004001 | 异形柱 | 1．柱截面形状：详见图纸 2．自行考虑超高部分模板增加费 3．模板的材质由投标人自行选择，满足混凝土成型质量及安全等要求，自行报价，结算不作调整 4．投标单位根据现有的图纸资料、招标文件和施工规范等资料，充分考虑，一次性报价，中标后不得调整 5．未尽之处详见图纸、图集、答疑、招标文件、政府相关文件、规范等其它资料，满足验收要求 | m2 | 94.81
120 | 011702003001 | 构造柱（模板） | 1．柱截面尺寸：详见图纸 2．自行考虑超高部分模板增加费 3．模板的材质由投标人自行选择，满足混凝土成型质量及安全等要求，自行报价，结算不作调整 4．投标单位根据现有的图纸资料、招标文件和施工规范等资料，充分考虑，一次性报价，中标后不得调整 5．未尽之处详见图纸、图集、答疑、招标文件、政府相关文件、规范等其它资料，满足验收要求 | m2 | 193.68
121 | 011702005001 | 基础梁 | 1．基础梁模板 2．自行考虑超高部分模板增加费 3．模板的材质由投标人自行选择，满足混凝土成型质量及安全等要求，自行报价，结算不作调整 4．投标单位根据现有的图纸资料、招标文件和施工规范等资料，充分考虑，一次性报价，中标后不得调整 5．未尽之处详见图纸、图集、答疑、招标文件、政府相关文件、规范等其它资料，满足验收要求 | m2 | 175.67
122 | 011702006001 | 矩形梁（模板） | 1．矩形梁模板 2．自行考虑超高部分模板增加费 3．模板的材质由投标人自行选择，满足混凝土成型质量及安全等要求，自行报价，结算不作调整 4．投标单位根据现有的图纸资料、招标文件和施工规范等资料，充分考虑，一次性报价，中标后不得调整 5．未尽之处详见图纸、图集、答疑、招标文件、政府相关文件、规范等其它资料，满足验收要求 | m2 | 315.25
123 | 011702008001 | 圈梁（模板） | 1．圈梁、反坎等模板 2．自行考虑超高部分模板增加费 3．模板的材质由投标人自行选择，满足混凝土成型质量及安全等要求，自行报价，结算不作调整 4．投标单位根据现有的图纸资料、招标文件和施工规范等资料，充分考虑，一次性报价，中标后不得调整 5．未尽之处详见图纸、图集、答疑、招标文件、政府相关文件、规范等其它资料，满足验收要求 | m2 | 80.65
124 | 011702009001 | 过梁（模板） | 1．过梁模板 2．自行考虑超高部分模板增加费 3．模板的材质由投标人自行选择，满足混凝土成型质量及安全等要求，自行报价，结算不作调整 4．投标单位根据现有的图纸资料、招标文件和施工规范等资料，充分考虑，一次性报价，中标后不得调整 5．未尽之处详见图纸、图集、答疑、招标文件、政府相关文件、规范等其它资料，满足验收要求 | m2 | 39.2
125 | 011702011001 | 直形墙 | 1．剪力墙模板 2．自行考虑超高部分模板增加费 3．模板的材质由投标人自行选择，满足混凝土成型质量及安全等要求，自行报价，结算不作调整 4．投标单位根据现有的图纸资料、招标文件和施工规范等资料，充分考虑，一次性报价，中标后不得调整 5．未尽之处详见图纸、图集、答疑、招标文件、政府相关文件、规范等其它资料，满足验收要求 | m2 | 747.6
126 | WB011702039001 | 压顶 | 1、压顶模板 2、模板的材质由投标人自行选择，满足混凝土成型质量及安全等要求，自行报价，结算不作调整 3、投标单位根据现有的图纸资料、招标文件和施工规范等资料，充分考虑，一次性报价，中标后不得调整 4、未尽之处详见图纸、图集、答疑、招标文件、政府相关文件、规范等其它资料，满足验收要求 | m2 | 23.95
127 | 011702014001 | 有梁板（模板） | 1．有梁板（含板下肋梁）模板 2．自行考虑超高部分模板增加费 3．模板的材质由投标人自行选择，满足混凝土成型质量及安全等要求，自行报价，结算不作调整 4．投标单位根据现有的图纸资料、招标文件和施工规范等资料，充分考虑，一次性报价，中标后不得调整 5．未尽之处详见图纸、图集、答疑、招标文件、政府相关文件、规范等其它资料，满足验收要求 | m2 | 198.73
128 | WB011702036001 | 坡屋面板 | 1．构件类型：坡屋面板 2．自行考虑超高部分模板增加费 3．模板的材质由投标人自行选择，满足混凝土成型质量及安全等要求，自行报价，结算不作调整 4．投标单位根据现有的图纸资料、招标文件和施工规范等资料，充分考虑，一次性报价，中标后不得调整 5．未尽之处详见图纸、图集、答疑、招标文件、政府相关文件、规范等其它资料，满足验收要求 | m2 | 149.08
129 | 011702021001 | 栏板 | 1．栏板 2．自行考虑超高部分模板增加费 3．模板的材质由投标人自行选择，满足混凝土成型质量及安全等要求，自行报价，结算不作调整 4．投标单位根据现有的图纸资料、招标文件和施工规范等资料，充分考虑，一次性报价，中标后不得调整 5．未尽之处详见图纸、图集、答疑、招标文件、政府相关文件、规范等其它资料，满足验收要求 | m2 | 93.58
130 | 011702023001 | 雨蓬 悬挑板、阳台板（模板） | 1．自行考虑超高部分模板增加费 2．模板的材质由投标人自行选择，满足混凝土成型质量及安全等要求，自行报价，结算不作调整 3．投标单位根据现有的图纸资料、招标文件和施工规范等资料，充分考虑，一次性报价，中标后不得调整 4．未尽之处详见图纸、图集、答疑、招标文件、政府相关文件、规范等其它资料，满足验收要求 | m2 | 17.47
131 | 011702022001 | 天沟、挑檐、节点（模板） | 1．天沟、挑檐、节点 2．自行考虑超高部分模板增加费 3．模板的材质由投标人自行选择，满足混凝土成型质量及安全等要求，自行报价，结算不作调整 4．投标单位根据现有的图纸资料、招标文件和施工规范等资料，充分考虑，一次性报价，中标后不得调整 5．未尽之处详见图纸、图集、答疑、招标文件、政府相关文件、规范等其它资料，满足验收要求 | m2 | 255.5
132 | 011702024001 | 楼梯（模板） | 1．类型：楼梯 2．模板的材质由投标人自行选择，满足混凝土成型质量及安全等要求，自行报价，结算不作调整 3．投标单位根据现有的图纸资料、招标文件和施工规范等资料，充分考虑，一次性报价，中标后不得调整 4．未尽之处详见图纸、图集、答疑、招标文件、政府相关文件、规范等其它资料，满足验收要求 | m2 | 27.39
133 | 011702027001 | 台阶（模板） | 1．规格：详见图纸 2．模板的材质由投标人自行选择，满足混凝土成型质量及安全等要求，自行报价，结算不作调整 3．投标单位根据现有的图纸资料、招标文件和施工规范等资料，充分考虑，一次性报价，中标后不得调整 4．未尽之处详见图纸、图集、答疑、招标文件、政府相关文件、规范等其它资料，满足验收要求 | m2 | 22.8
134 | 011703001001 | 建筑垂直运输 | 1．建筑物建筑类型及结构形式：框剪结构 2．建筑物檐口高度、层数：20m以内 3．投标单位根据现有的图纸资料、招标文件和施工规范等资料，充分考虑，一次性报价，中标后不得调整 4．未尽之处详见图纸、图集、答疑、招标文件、政府相关文件、规范等其它资料，满足验收要求 | m2 | 351.34
分部小计

## 24.1 E.1 分部分项工程量清单计价表(所有标题)
E.1 分部分项工程量清单计价表
工程名称：41#楼-土建工程（120户型4拼）
序号 | 项目编码 | 项目名称 | 项目特征描述 | 计量 单位 | 工程量 | 金额（元）
[6 empty] | 综合单价 | 合价 | 其中
[8 empty] | 定额 人工费 | 定额 机械费 | 暂估价
| 0104 | 砌筑工程
1 | 010401003001 | 实心砖墙 | 1．砖品种、规格、强度级：小型废渣混凝土实心砖MU20 2．墙体厚度：详见图纸 3．砂浆强度级：Mb10水泥砂浆 4．未尽之处详见图纸、图集、答疑、招标文件、政府相关文件、规范等其它资料，满足验收要求 | m3 | 3.88
2 | 010401004001 | 多孔砖墙 | 1．砖品种、规格、强度级：煤矸石多孔砖MU10 2．墙体厚度：200mm 3．砂浆强度级：M7.5混合砂浆 4．砌筑高度：3.6m以内 5．未尽之处详见图纸、图集、答疑、招标文件、政府相关文件、规范等其它资料，满足验收要求 | m3 | 7.91
3 | 010402001001 | 砌块墙 | 1．砌块品种、规格、强度级：蒸压砂加气混凝土砌块（A5.0) 2．墙体厚度：100mm 3．砂浆强度级：Ma5.0专用砂浆 4．砌筑高度：3.6m以内 5．未尽之处详见图纸、图集、答疑、招标文件、政府相关文件、规范等其它资料，满足验收要求 | m3 | 3.75
4 | 010402001002 | 砌块墙 | 1．砌块品种、规格、强度级：蒸压砂加气混凝土砌块（A5.0) 2．墙体厚度：100mm 3．砂浆强度级：Ma5.0专用砂浆 4．砌筑高度：3.6m以上 5．未尽之处详见图纸、图集、答疑、招标文件、政府相关文件、规范等其它资料，满足验收要求 | m3 | 0.58
5 | 010402001003 | 砌块墙 | 1．砌块品种、规格、强度级：蒸压砂加气混凝土砌块（A5.0) 2．墙体厚度：200mm 3．砂浆强度级：Ma5.0专用砂浆 4．砌筑高度：3.6m以内 5．未尽之处详见图纸、图集、答疑、招标文件、政府相关文件、规范等其它资料，满足验收要求 | m3 | 109.37
6 | 010402001004 | 砌块墙 | 1．砌块品种、规格、强度级：蒸压砂加气混凝土砌块（A5.0) 2．墙体厚度：200mm 3．砂浆强度级：Ma5.0专用砂浆 4．砌筑高度：3.6m以上 5．未尽之处详见图纸、图集、答疑、招标文件、政府相关文件、规范等其它资料，满足验收要求 | m3 | 12.8
7 | WB010401016001 | 砖砌台阶 | 1．砖品种、规格、强度级：煤矸石多孔砖MU10 2．砂浆强度级：M7.5混合砂浆 3．未尽之处详见图纸、图集、答疑、招标文件、政府相关文件、规范等其它资料，满足验收要求 | m2 | 2.88
8 | WB010401015001 | 墙基防潮层 | 1．部位：底层所有落地墙体均做防潮层,位置均位于室内地面±0标高以下60mm处 2．防潮层材料种类：20厚WP M20预拌砂浆，内掺5%防水剂 3．具体详见图纸、图集、答疑、招标文件、政府相关文件、规范等其它资料，满足验收要求 | m2 | 35.63
9 | 010404001001 | 基础垫层 | 1．厚度：100mm 2．材料品种及比例：商品混凝土C20 3．未尽之处详见图纸、图集、答疑、招标文件、政府相关文件、规范等其它资料，满足验收要求 | m3 | 18.72
分部小计
| 0105 | 混凝土工程
10 | 010501003001 | 独立基础 | 1．混凝土种类：商品混凝土 2．混凝土强度等级：C30 3．未尽之处详见图纸、图集、答疑、招标文件、政府相关文件、规范等其它资料，满足验收要求 | m3 | 64.43
11 | 010502001001 | 矩形柱 | 1．柱规格形状：矩形柱 2．混凝土种类：商品混凝土 3．混凝土强度等级：C30 4．未尽之处详见图纸、图集、答疑、招标文件、政府相关文件、规范等其它资料，满足验收要求 | m3 | 12.97
12 | 010502003001 | 异形柱 | 1．柱规格形状：详见图纸 2．混凝土种类：商品混凝土 3．混凝土强度等级：C30 4．未尽之处详见图纸、图集、答疑、招标文件、政府相关文件、规范等其它资料，满足验收要求 | m3 | 8.22
13 | 010502002001 | 构造柱 | 1．柱规格形状：详见图纸 2．混凝土种类：商品混凝土 3．混凝土强度等级：C25 4．未尽之处详见图纸、图集、答疑、招标文件、政府相关文件、规范等其它资料，满足验收要求 | m3 | 21.88
14 | 010503001001 | 基础梁 | 1．混凝土种类：商品混凝土 2．混凝土强度等级：C30 3．未尽之处详见图纸、图集、答疑、招标文件、政府相关文件、规范等其它资料，满足验收要求 | m3 | 18.46
15 | 010503002001 | 矩形梁 | 1．混凝土种类：商品混凝土 2．混凝土强度等级：C30 3．未尽之处详见图纸、图集、答疑、招标文件、政府相关文件、规范等其它资料，满足验收要求 | m3 | 17.7
16 | 010503004001 | 圈梁 | 1．混凝土种类：商品混凝土 2．混凝土强度等级：C25 3．未尽之处详见图纸、图集、答疑、招标文件、政府相关文件、规范等其它资料，满足验收要求 | m3 | 3.44
17 | 010503004002 | 圈梁 | 1．防水反坎 2．混凝土种类：商品混凝土 3．混凝土强度等级：C25 4．未尽之处详见图纸、图集、答疑、招标文件、政府相关文件、规范等其它资料，满足验收要求 | m3 | 7.03
18 | 010503005001 | 过梁 | 1．混凝土种类：商品混凝土 2．混凝土强度等级：C25 3．未尽之处详见图纸、图集、答疑、招标文件、政府相关文件、规范等其它资料，满足验收要求 | m3 | 2.9
19 | 010507005001 | 压顶 | 1．断面尺寸：详见图纸 2．混凝土种类：商品混凝土 3．混凝土强度等级：C25 4．未尽之处详见图纸、图集、答疑、招标文件、政府相关文件、规范等其它资料，满足验收要求 | m3 | 3.36
20 | 010504001001 | 直形墙 | 1．墙规格：详见图纸 2．混凝土种类：商品混凝土 3．混凝土强度等级：C30 4．未尽之处详见图纸、图集、答疑、招标文件、政府相关文件、规范等其它资料，满足验收要求 | m3 | 79.75
21 | 010505001001 | 有梁板 | 1．板规格：详见图纸 2．混凝土种类：商品混凝土 3．混凝土强度等级：C30 4．未尽之处详见图纸、图集、答疑、招标文件、政府相关文件、规范等其它资料，满足验收要求 | m3 | 43.59
22 | WB010505009001 | 坡屋面板 | 1．板规格：详见图纸 2．混凝土种类：商品混凝土 3．混凝土强度等级：C30抗渗混凝土（P6) 4．未尽之处详见图纸、图集、答疑、招标文件、政府相关文件、规范等其它资料，满足验收要求 | m3 | 36.4
23 | 010505003001 | 雨蓬板 | 1．板规格：详见图纸 2．混凝土种类：商品混凝土 3．混凝土强度等级：C30 4．未尽之处详见图纸、图集、答疑、招标文件、政府相关文件、规范等其它资料，满足验收要求 | m3 | 2.06
24 | 010505006001 | 栏板 | 1．板规格：详见图纸 2．混凝土种类：商品混凝土 3．混凝土强度等级：C30 4．未尽之处详见图纸、图集、答疑、招标文件、政府相关文件、规范等其它资料，满足验收要求 | m3 | 7.44
25 | 010505007001 | 天沟、挑檐板、节点 | 1．板规格：详见图纸 2．混凝土种类：商品混凝土 3．混凝土强度等级：C30 4．未尽之处详见图纸、图集、答疑、招标文件、政府相关文件、规范等其它资料，满足验收要求 | m3 | 27.25
26 | 010506001001 | 直形楼梯 | 1．混凝土种类：商品混凝土 2．混凝土强度等级：C30 3．未尽之处详见图纸、图集、答疑、招标文件、政府相关文件、规范等其它资料，满足验收要求 | m2 | 36.52
27 | 010507001001 | 散水 | 1．混凝土种类：商品混凝土 2．300厚回填土 3．面层：60厚C20细石混凝土，随打随磨 4．撒1:1水泥沙子压实赶光 5．垫层：150厚粒径10~40碎石灌M2.5混合砂浆 6．图集：12J003 A2-6B 7．未尽之处详见图纸、图集、答疑、招标文件、政府相关文件、规范等其它资料，满足验收要求 | m2 | 67.8
28 | 010505003002 | 台阶-平台（院外） | 1．面层：300X600X15厚芝麻白防滑PC砖 2．结合层：20厚1:∶3千硬性水泥砂浆结合层撒素水泥面(洒适量清水)、素水泥浆一道(内掺建筑胶) 3．结构层：60厚C20混凝土，台阶面向外坡1% 4．垫层：300厚3:7灰土分两步夯实，宽出面层300 5．图集：12J003-B3-9B 6．未尽之处详见图纸、图集、答疑、招标文件、政府相关文件、规范等其它资料，满足验收要求 | m2 | 16.72
29 | 010507004001 | 台阶-踏步（院外） | 1．面层：300X600X15厚芝麻白防滑PC砖 2．结合层：20厚1:∶3千硬性水泥砂浆结合层撒素水泥面(洒适量清水)、素水泥浆一道(内掺建筑胶) 3．结构层：60厚C20混凝土，台阶面向外坡1% 4．垫层：300厚3:7灰土分两步夯实，宽出面层300 5．图集：12J003-B3-9B 6．未尽之处详见图纸、图集、答疑、招标文件、政府相关文件、规范等其它资料，满足验收要求 | m2 | 13.68
30 | 010504001002 | 台阶-挡墙 | 1．面层：300X600X15厚芝麻白防滑PC砖 2．结合层：20厚1:∶3千硬性水泥砂浆结合层撒素水泥面(洒适量清水)、素水泥浆一道(内掺建筑胶) 3．结构层：C25混凝土墙身，配钢筋φ6@200 4．垫层：C15混凝土垫层 5．图集：12J003-B9-1 6．未尽之处详见图纸、图集、答疑、招标文件、政府相关文件、规范等其它资料，满足验收要求 | m | 9.7
31 | 010507001002 | 坡道（院内） | 1．结构层：60厚C20混凝土，随打随抹，上撒1:1水泥砂子压实赶光,台阶面向外坡1% 2．垫层：300厚粒径10~40碎石灌M2.5混合砂浆 3．图集：12J003-B1-1A 4．未尽之处详见图纸、图集、答疑、招标文件、政府相关文件、规范等其它资料，满足验收要求 | m2 | 8.64
32 | 010505003003 | 台阶-平台（院内） | 1．结构层：60厚C20混凝土，随打随抹，上撒1:1水泥砂子压实赶光,台阶面向外坡1% 2．垫层：300厚粒径10~40碎石灌M2.5混合砂浆 3．图集：12J003-B1-1A 4．未尽之处详见图纸、图集、答疑、招标文件、政府相关文件、规范等其它资料，满足验收要求 | m2 | 29.04
33 | 011101003001 | 庭院地面 | 1．结构层：100厚C25混凝土，随打随抹 2．垫层：150厚碎石 3．素土夯实，压实度≥90% 4．未尽之处详见图纸、图集、答疑、招标文件、政府相关文件、规范等其它资料，满足验收要求 | m2 | 103.16
34 | 010515001001 | 现浇构件钢筋 | 1．钢筋种类、规格：HPB300-Φ6 2．未尽之处详见图纸、图集、答疑、招标文件、政府相关文件、规范等其它资料，满足验收要求 | t | 0.287
35 | 010515001002 | 现浇构件钢筋 | 1．钢筋种类、规格：HRB400-Φ6 2．未尽之处详见图纸、图集、答疑、招标文件、政府相关文件、规范等其它资料，满足验收要求 | t | 1.034
36 | 010515001003 | 现浇构件钢筋 | 1．钢筋种类、规格：HRB400-Φ8 2．未尽之处详见图纸、图集、答疑、招标文件、政府相关文件、规范等其它资料，满足验收要求 | t | 18.812
37 | 010515001004 | 现浇构件钢筋 | 1．钢筋种类、规格：HRB400-Φ10 2．未尽之处详见图纸、图集、答疑、招标文件、政府相关文件、规范等其它资料，满足验收要求 | t | 2.403
38 | 010515001005 | 现浇构件钢筋 | 1．钢筋种类、规格：HRB400-Φ12 2．未尽之处详见图纸、图集、答疑、招标文件、政府相关文件、规范等其它资料，满足验收要求 | t | 9.133
39 | 010515001006 | 现浇构件钢筋 | 1．钢筋种类、规格：HRB400-Φ14 2．未尽之处详见图纸、图集、答疑、招标文件、政府相关文件、规范等其它资料，满足验收要求 | t | 4.465
40 | 010515001007 | 现浇构件钢筋 | 1．钢筋种类、规格：HRB400-Φ16 2．未尽之处详见图纸、图集、答疑、招标文件、政府相关文件、规范等其它资料，满足验收要求 | t | 7.664
41 | 010515001008 | 现浇构件钢筋 | 1．钢筋种类、规格：HRB400-Φ20 2．未尽之处详见图纸、图集、答疑、招标文件、政府相关文件、规范等其它资料，满足验收要求 | t | 0.256
42 | 010515001009 | 现浇构件钢筋 | 1．钢筋种类、规格：HRB400-Φ25 2．未尽之处详见图纸、图集、答疑、招标文件、政府相关文件、规范等其它资料，满足验收要求 | t | 0.08
43 | 010516003001 | 钢筋连接 | 1．连接方式：电渣压力焊 2．未尽之处详见图纸、图集、答疑、招标文件、政府相关文件、规范等其它资料，满足验收要求 | 个 | 544
44 | 010516003002 | 钢筋连接 | 1．连接方式：直螺纹连接 2．未尽之处详见图纸、图集、答疑、招标文件、政府相关文件、规范等其它资料，满足验收要求 | 个 | 39
45 | WB010516004001 | 砌体、板缝钢筋加固 | 1．钢筋种类、规格：HPB300-Φ6 2．绑扎类型：不绑扎 3．未尽之处详见图纸、图集、答疑、招标文件、政府相关文件、规范等其它资料，满足验收要求 | t | 1.042
46 | WB010516005001 | 墙面钢板（丝）网 | 1．部位：内、外墙不同材料交接处 2．钢筋网（钢丝网）种类、规格：直径0.9mm，网眼大小为12.7*12.7mm钢丝网 3．宽度：600宽钢丝网 4．未尽之处详见图纸、图集、答疑、招标文件、政府相关文件、规范等其它资料，满足验收要求 | m2 | 809.18
47 | WB010516005002 | 墙面钢板（丝）网 | 1．部位：楼梯间 2．钢筋网（钢丝网）种类、规格：钢丝材质性能不低于Q235-B，直径不小于1mm,孔网不大于10*10mm 3．未尽之处详见图纸、图集、答疑、招标文件、政府相关文件、规范等其它资料，满足验收要求 | m2 | 206.6
分部小计
| 0108 | 门窗工程
48 | 010802001001 | 金属门（平开门） | 1．门名称、代号及洞口尺寸：M0924、M1022 2．门材质：断格隔热铝合金玻璃门 3．玻璃品种、厚度：6中透双银low-E+12Ar+6 4．金属隔热型材、隔热条高度26mm（K=2.8）100系列、通体壁厚2.2 5．未尽之处详见图纸、图集、答疑、招标文件、政府相关文件、规范等其它资料，满足验收要求 | m2 | 26.24
49 | 010802004001 | 钢制门 | 1．门代号及洞口尺寸：M1522 2．门材质：钢制防盗门，壁厚1.0mm 3．含门锁及相关辅材五金配套齐全，满足验收要求 4．未尽之处详见图纸、图集、答疑、招标文件、政府相关文件、规范等其它资料，满足验收要求 | m2 | 13.2
50 | 010802004002 | 钢制门 | 1．门代号及洞口尺寸：M1529 2．门材质：钢制保温防盗门（K=1.7)，壁厚1.0mm 3．含门锁及相关辅材五金配套齐全，满足验收要求 4．未尽之处详见图纸、图集、答疑、招标文件、政府相关文件、规范等其它资料，满足验收要求 | m2 | 17.4
51 | 010807001001 | 金属窗 | 1．窗代号及洞口尺寸：详见图纸 2．窗材质：断格隔热铝合金玻璃窗(60系列） 3．玻璃品种、厚度：6中透双银low-E+12Ar+6 4．外门窗框料采用金属隔热型材，隔热条高度26mm(K=2.8),型材厚度:窗框不得小于1.8mm 5．未尽之处详见图纸、图集、答疑、招标文件、政府相关文件、规范等其它资料，满足验收要求 | m2 | 114.26
52 | 010807001002 | 金属窗 （工具间） | 1．窗代号及洞口尺寸：C1815 2．窗材质：断格隔热铝合金玻璃窗(60系列） 3．玻璃品种、厚度：6+12+6中空玻璃窗 4．外门窗框料采用金属隔热型材，隔热条高度26mm(K=2.8),型材厚度:窗框不得小于1.8mm 5．未尽之处详见图纸、图集、答疑、招标文件、政府相关文件、规范等其它资料，满足验收要求 | m2 | 10.8
53 | 010807001003 | 金属窗 | 1．窗代号及洞口尺寸：C0815 2．窗材质：铁艺窗花 3．厚度：1.0mm 4．未尽之处详见图纸、图集、答疑、招标文件、政府相关文件、规范等其它资料，满足验收要求 | m2 | 2.4
分部小计
| 0109 | 屋面及防水工程
| 1 | 屋面一
54 | 010902003001 | 屋面刚性层 | 1．部位：保温上人平屋面 2．刚性层厚度：40mm 3．混凝土强度等级：C20细石混凝土保护层随打随抹 4．嵌缝材料种类：分隔缝缝宽20,内填DS M15砂浆（1:3水泥砂浆），纵横间隔≤10m 5．钢筋规格、型号：内配冷拔φ4双向@150 6．未尽之处详见图纸、图集、答疑、招标文件、政府相关文件、规范等其它资料，满足验收要求 | m2 | 56.66
55 | WB010902005001 | 隔汽(离)层 | 1．隔汽（离）层品种、规格、厚度：200g/m²聚酯无纺布 2．未尽之处详见图纸、图集、答疑、招标文件、政府相关文件、规范等其它资料，满足验收要求 | m2 | 56.66
56 | 010902002001 | 屋面涂膜防水 | 1．防水膜品种：聚合物水泥防水涂料 2．涂膜厚度、遍数：1.5mm 3．遇墙、管根均设置防水附加层，并上翻至完成面不少于250mm 4．清单工程量含防水上翻面积 5．未尽之处详见图纸、图集、答疑、招标文件、政府相关文件、规范等其它资料，满足验收要求 | m2 | 71.81
57 | 010902001001 | 屋面卷材防水 | 1．卷材品种、规格、厚度：3.0厚自粘聚合物改性沥青防水卷材（PY)聚酯胎 2．防水层数：2 3．清单工程量含防水上翻面积 4．遇墙、管根均设置防水附加层，并上翻至完成面不少于250mm 5．未尽之处详见图纸、图集、答疑、招标文件、政府相关文件、规范等其它资料，满足验收要求 | m2 | 71.81
58 | WB010902005002 | 找平层 | 1．20厚DS M15砂浆(1:3水泥砂浆)找平层; 2．未尽之处详见图纸、图集、答疑、招标文件、政府相关文件、规范等其它资料，满足验收要求 | m2 | 56.66
59 | WB010902005003 | 屋面找坡层 | 1．材料品种、规格、厚度：：最薄处30厚LC5.0轻骨料混凝土,找坡2% 2．未尽之处详见图纸、图集、答疑、招标文件、政府相关文件、规范等其它资料，满足验收要求 | m2 | 56.66
60 | 011001001001 | 保温隔热屋面 | 1．保温隔热材料品种、规格、厚度：挤塑聚苯板（XPS)X200,B1级 2．厚度：140mm 3．未尽之处详见图纸、图集、答疑、招标文件、政府相关文件、规范等其它资料，满足验收要求 | m2 | 56.66
分部小计
| 2 | 屋面二（保温不上人坡屋面）
61 | 010901001001 | 瓦屋面 | 1．瓦品种、规格：深灰色单波琉璃瓦（300*280） 2．木挂瓦条：30mm*30mm,中距按瓦材规格 3．木顺水条：30*30mm@500mm 4．未尽之处详见图纸、图集、答疑、招标文件、政府相关文件、规范等其它资料，满足验收要求 | m2 | 262.28
62 | 010902003002 | 屋面刚性层 | 1．刚性层厚度：40mm 2．混凝土强度等级：C20细石混凝土保护层随打随抹 3．嵌缝材料种类：分隔缝缝宽20,内填DS M15砂浆（1:3水泥砂浆），纵横间隔≤10m 4．钢筋规格、型号：内配冷拔φ4双向@150,与屋面板预埋φ10钢筋头绑牢 5．未尽之处详见图纸、图集、答疑、招标文件、政府相关文件、规范等其它资料，满足验收要求 | m2 | 262.28
63 | 010902001002 | 屋面卷材防水 | 1．卷材品种、规格、厚度：3.0厚自粘聚合物改性沥青防水卷材（PY)聚酯胎 2．防水层数：2 3．遇墙、管根均设置防水附加层，并上翻至完成面不少于250mm 4．未尽之处详见图纸、图集、答疑、招标文件、政府相关文件、规范等其它资料，满足验收要求 | m2 | 300.56
64 | WB010902005004 | 找平层 | 1．20厚DS M15砂浆(1:3水泥砂浆)找平层; 2．未尽之处详见图纸、图集、答疑、招标文件、政府相关文件、规范等其它资料，满足验收要求 | m2 | 262.28
65 | 011001001002 | 保温隔热屋面 | 1．保温隔热材料品种、规格、厚度：挤塑聚苯板（XPS)X200,B1级 2．厚度：140mm 3．未尽之处详见图纸、图集、答疑、招标文件、政府相关文件、规范等其它资料，满足验收要求 | m2 | 262.28
分部小计
| 3 | 挑檐板（瓦屋面）
66 | 010901001002 | 瓦屋面 | 1．瓦品种、规格：深灰色单波琉璃瓦（300*280） 2．木挂瓦条：30mm*30mm,中距按瓦材规格 3．木顺水条：30*30mm@500mm 4．未尽之处详见图纸、图集、答疑、招标文件、政府相关文件、规范等其它资料，满足验收要求 | m2 | 50.93
67 | 010902003003 | 屋面刚性层 | 1．刚性层厚度：40mm 2．混凝土强度等级：C20细石混凝土保护层随打随抹 3．嵌缝材料种类：分隔缝缝宽20,内填DS M15砂浆（1:3水泥砂浆），纵横间隔≤10m 4．钢筋规格、型号：内配冷拔φ4双向@150,与屋面板预埋φ10钢筋头绑牢 5．未尽之处详见图纸、图集、答疑、招标文件、政府相关文件、规范等其它资料，满足验收要求 | m2 | 50.93
68 | 010902001003 | 屋面卷材防水 | 1．卷材品种、规格、厚度：3.0厚自粘聚合物改性沥青防水卷材（PY)聚酯胎 2．防水层数：2 3．遇墙、管根均设置防水附加层，并上翻至完成面不少于250mm 4．未尽之处详见图纸、图集、答疑、招标文件、政府相关文件、规范等其它资料，满足验收要求 | m2 | 50.93
69 | WB010902005005 | 找平层 | 1．20厚DS M15砂浆(1:3水泥砂浆)找平层; 2．未尽之处详见图纸、图集、答疑、招标文件、政府相关文件、规范等其它资料，满足验收要求 | m2 | 50.93
分部小计
| 4 | 工具间、空调外机挑板屋面
70 | 010902002002 | 屋面涂膜防水 | 1．防水膜品种：聚合物水泥防水涂料 2．涂膜厚度、遍数：1.5mm 3．未尽之处详见图纸、图集、答疑、招标文件、政府相关文件、规范等其它资料，满足验收要求 | m2 | 99.18
71 | 010902001004 | 屋面卷材防水 | 1．卷材品种、规格、厚度：3.0厚自粘聚合物改性沥青防水卷材（PY)聚酯胎 2．防水层数：2 3．遇墙、管根均设置防水附加层，并上翻至完成面不少于250mm 4．未尽之处详见图纸、图集、答疑、招标文件、政府相关文件、规范等其它资料，满足验收要求 | m2 | 99.18
72 | WB010902005006 | 找平层 | 1．找平层品种、规格、厚度：20厚DS M15砂浆(1:3水泥砂浆)找平层 2．未尽之处详见图纸、图集、答疑、招标文件、政府相关文件、规范等其它资料，满足验收要求 | m2 | 73.68
73 | WB010902005007 | 屋面找坡层 | 1．材料品种、规格、厚度：：最薄处30厚LC5.0轻骨料混凝土,找坡2% 2．未尽之处详见图纸、图集、答疑、招标文件、政府相关文件、规范等其它资料，满足验收要求 | m2 | 73.68
分部小计
| 5 | 雨蓬板、挑檐
74 | 010902002003 | 屋面涂膜防水 | 1．防水膜品种：聚合物水泥防水涂料 2．涂膜厚度、遍数：1.5mm 3．未尽之处详见图纸、图集、答疑、招标文件、政府相关文件、规范等其它资料，满足验收要求 | m2 | 48.05
75 | 010904003001 | 楼（地）面砂浆防水（防潮） | 1．雨蓬板、挑檐 2．防水层做法：20厚1:3水泥砂浆（内掺水泥重量5%防水剂） 3．未尽之处详见图纸、图集、答疑、招标文件、政府相关文件、规范等其它资料，满足验收要求 | m2 | 49.78
分部小计
| 0111 | 楼地面装饰工程
| 1 | 一层地面
76 | 011101001001 | 水泥砂浆楼地面 | 1．房间：卧室、客厅、餐厅、书房、避难间等 2．面层做法要求：20厚DS M20砂浆面层，表面撒适量水泥粉抹压平整 3．未尽之处详见图纸、图集、答疑、招标文件、政府相关文件、规范等其它资料，满足验收要求 | m2 | 178.38
77 | 010404001002 | 地面混凝土垫层 | 1．房间：卧室、客厅、餐厅、书房、避难间等 2．厚度：80mm 3．材料品种及比例：商品混凝土 4．材料品种混凝土种类及比例：C20混凝土 5．图集：23J909 6．未尽之处详见图纸、图集、答疑、招标文件、政府相关文件、规范等其它资料，满足验收要求 | m3 | 14.27
78 | 010404001003 | 地面碎石垫层 | 1．房间：卧室、客厅、餐厅、书房、避难间等 2．厚度：150mm 3．材料品种及比例：碎石 4．图集：23J909 5．未尽之处详见图纸、图集、答疑、招标文件、政府相关文件、规范等其它资料，满足验收要求 | m3 | 26.76
79 | 010904002001 | 楼（地）面涂膜防水 | 1．房间：厨房、卫生间、工具间 2．防水膜品种：聚合物水泥防水涂料 3．涂膜厚度、遍数：1.5mm+1.5mm 4．23J909 3-5页FI-2 5．未尽之处详见图纸、图集、答疑、招标文件、政府相关文件、规范等其它资料，满足验收要求 | m2 | 101.12
80 | WB011101007001 | 细石混凝土找平层 | 1．房间：厨房、卫生间、工具间 2．最薄处30厚C20细石混凝土找坡层，向地漏找1%坡，随打随抹平。地漏四周及管根部用DSM15砂浆(1:3水泥砂浆)抹小八字角 3．界面剂一道 4．图集：23J909 5．未尽之处详见图纸、图集、答疑、招标文件、政府相关文件、规范等其它资料，满足验收要求 | m2 | 101.12
81 | 010404001004 | 地面混凝土垫层 | 1．房间：厨房、卫生间、工具间 2．厚度：80mm 3．材料品种及比例：商品混凝土 4．材料品种混凝土种类及比例：C20混凝土 5．图集：23J909 6．未尽之处详见图纸、图集、答疑、招标文件、政府相关文件、规范等其它资料，满足验收要求 | m3 | 8.09
82 | 010404001005 | 地面碎石垫层 | 1．房间：厨房、卫生间、工具间 2．厚度：150mm 3．材料品种及比例：碎石 4．图集：23J909 5．未尽之处详见图纸、图集、答疑、招标文件、政府相关文件、规范等其它资料，满足验收要求 | m3 | 15.17
分部小计
| 2 | 二层楼面
83 | WB011101011001 | 混凝土面加浆抹光随捣随抹 | 1．保温隔热部位：卧室、客厅、餐厅、书房、工具间等 2．钢筋混凝土楼面随捣随抹平 3．未尽之处详见图纸、图集、答疑、招标文件、政府相关文件、规范等其它资料，满足验收要求 | m2 | 136.03
84 | 010904002002 | 楼（地）面涂膜防水 | 1．房间：厨房、卫生间 2．防水膜品种：聚合物水泥防水涂料 3．涂膜厚度、遍数：1.5mm+1.5mm 4．23J909 3-5页FI-2 5．未尽之处详见图纸、图集、答疑、招标文件、政府相关文件、规范等其它资料，满足验收要求 | m2 | 15.36
85 | WB011101007002 | 细石混凝土找平层 | 1．房间：厨房、卫生间 2．最薄处30厚C20细石混凝土找坡层，向地漏找1%坡，随打随抹平。地漏四周及管根部用DSM15砂浆(1:3水泥砂浆)抹小八字角 3．界面剂一道 4．图集：23J909 5．未尽之处详见图纸、图集、答疑、招标文件、政府相关文件、规范等其它资料，满足验收要求 | m2 | 15.36
分部小计
| 3 | 楼梯踏步及平台
86 | 011106004001 | 水泥砂浆楼梯面层 | 1．部位：楼梯踏步及平台 2．面层厚度、砂浆配合比：20厚1：2水泥砂浆 3．防滑条：22J403-1/5-7/1 4．素水泥浆遍数：素水泥浆一道(内掺5%的108胶) 5．未尽之处详见图纸、图集、答疑、招标文件、政府相关文件、规范等其它资料，满足验收要求 | m2 | 25.96
分部小计
| 0112 | 墙、柱面装饰与隔断、幕墙工程
| 1 | 内3D,裙3D(7-6页）
87 | 011201001001 | 墙面一般抹灰 | 1．房间：卧室、客厅、餐厅、书房、等 2．5厚DP(DCA)M20砂浆(1:2.5水泥砂浆)找平抹光 3．10厚DP(DCA)M5砂浆(1:1:6水泥石灰膏砂浆)打底扫毛 4．界面剂1道 5．用修补砂浆局部修补墙面，DP砂浆勾实接缝并拉毛，接缝处粘贴耐碱玻纤网格布 6．未尽之处详见图纸、图集、答疑、招标文件、政府相关文件、规范等其它资料，满足验收要求 | m2 | 1347.17
分部小计
| 2 | 内8D,裙8D(7-13页）
88 | 011201001002 | 墙面一般抹灰 | 1．房间：厨房、卫生间、工具间 2．6厚DP(DCA)M20砂浆(1:2.5水泥砂浆)分层压实抹平 3．6厚DP(DCA)M5砂浆(1∶1:6水泥石灰膏砂浆)罩面或粉刷石膏砂浆打底抹灰 4．界面剂1道 5．用修补砂浆局部修补墙面，DP砂浆勾实接缝并拉毛，接缝处粘贴耐碱玻纤网格布 6．未尽之处详见图纸、图集、答疑、招标文件、政府相关文件、规范等其它资料，满足验收要求 | m2 | 515.47
89 | 010903002001 | 墙面涂膜防水 | 1．房间：厨房、卫生间、工具间 2．防水膜品种：聚合物水泥防水涂料 3．涂膜厚度、遍数：2.0mm 4．高度：厨房：250mm，卫生间：1800mm 5．未尽之处详见图纸、图集、答疑、招标文件、政府相关文件、规范等其它资料，满足验收要求 | m2 | 122.1
分部小计
| 3 | 外墙面、女儿墙、栏板等
90 | 011201001003 | 墙面一般抹灰 | 1．底层厚度、砂浆配合比：12 厚DP M15 砂浆(1:3水泥砂浆)找平 2．喷湿墙面,界面剂1道 3．未尽之处详见图纸、图集、答疑、招标文件、政府相关文件、规范等其它资料，满足验收要求 | m2 | 1136.55
91 | 010903002002 | 墙面涂膜防水 | 1．防水层：5厚聚合物水泥防水砂浆(干粉型)+1.5厚聚合物水泥防水涂料 2．未尽之处详见图纸、图集、答疑、招标文件、政府相关文件、规范等其它资料，满足验收要求 | m2 | 865.75
92 | 011001003001 | 保温隔热墙面 | 1．保温隔热部位：外墙 2．保温隔热材料品种、规格及厚度：岩棉板（TR10 A级，50mm厚） 3．做法：界面剂+托架+保温板粘结+玻纤网格布1道及抹面+锚栓+玻纤网格布1道及抹面 4．未尽之处详见图纸、图集、答疑、招标文件、政府相关文件、规范等其它资料，满足验收要求 | m2 | 546.01
93 | 011406003001 | 满刮腻子 | 1．腻子种类：外墙腻子 2．刮腻子遍数：二遍 3．未尽之处详见图纸、图集、答疑、招标文件、政府相关文件、规范等其它资料，满足验收要求 | m2 | 1295.17
94 | WB011406001001 | 外墙真石漆 | 1．油漆品种、刷漆遍数：真石漆一底两面，分隔面积1m2外 2．未尽之处详见图纸、图集、答疑、招标文件、政府相关文件、规范等其它资料，满足验收要求 | m2 | 1295.17
95 | 011001003002 | 保温隔热墙面 | 1．保温隔热部位：洞口侧面、雨棚、阳台、空调板 2．保温隔热材料品种、规格及厚度：无机保温砂浆20mm厚度 3．做法：界面剂+托架+保温板粘结+玻纤网格布1道及抹面+锚栓+玻纤网格布1道及抹面 4．具体详见图纸、图集、答疑、招标文件、政府相关文件、规范等其它资料，满足验收要求 | m2 | 57.38
96 | 011201001004 | 墙面一般抹灰 | 1．部位：栏板，女儿墙内侧 2．面层厚度、砂浆配合比：20mm厚1:2水泥砂浆 3．未尽之处详见图纸、图集、答疑、招标文件、政府相关文件、规范等其它资料，满足验收要求 | m2 | 46.23
97 | 010903003001 | 墙面水泥砂浆（造型） | 1．防水层做法：聚合物水泥砂浆(DP M15) 2．砂浆厚度、配合比：30mm 3．未尽之处详见图纸、图集、答疑、招标文件、政府相关文件、规范等其它资料，满足验收要求 | m2 | 28.18
分部小计
| 0113 | 天棚工程
98 | 011406003002 | 满刮腻子 | 1．房间：卧室、客厅、餐厅、书房、工具间、厨房、卫生间 2．腻子种类：耐水腻子 3．刮腻子遍数：1遍 4．未尽之处详见图纸、图集、答疑、招标文件、政府相关文件、规范等其它资料，满足验收要求 | m2 | 533.27
99 | 010903002003 | 天棚涂膜防水 | 1．房间：卫生间 2．防水膜品种：聚氨酯防水涂料 3．涂膜厚度、遍数：1.5mm 4．未尽之处详见图纸、图集、答疑、招标文件、政府相关文件、规范等其它资料，满足验收要求 | m2 | 32.07
分部小计
| 0115 | 其他装饰工程
100 | 010903004001 | 钢板 | 1．部位：山墙封檐 2．材料：0.8厚彩色钢板+0.8厚彩色钢板压顶板 3．图集：09J202-1 /4-K17 4．未尽之处详见图纸、图集、答疑、招标文件、政府相关文件、规范等其它资料，满足验收要求 | m | 47.38
101 | 010903004002 | 金属泛水板 | 1．部位：檐沟 2．材料：0.8厚灰色钢板 3．宽度：详见图纸 4．图集：09J202-1 /3-K9 5．未尽之处详见图纸、图集、答疑、招标文件、政府相关文件、规范等其它资料，满足验收要求 | m | 89.6
102 | 010606011001 | 钢天沟 | 1．材质：0.8mm镀锌钢板檐沟 2．安装高度：详见图纸 3．图集：金属檐沟：09J202-1/T17 4．未尽之处详见图纸、图集、答疑、招标文件、政府相关文件、规范等其它资料，满足验收要求 | t | 0.257
103 | 010606008001 | 钢梯 | 1．名称：屋面检修梯 2．钢梯形式：爬梯 3．图集：15J401 WT1a-3.3 4．未尽之处详见图纸、图集、答疑、招标文件、政府相关文件、规范等其它资料，满足验收要求 | t | 0.778
104 | 011502001001 | 铝合金窗台板 | 1．安装部位：窗口 2．线条材料品种、规格、颜色：铝合金窗台板（金属厚度1.5mm) 3．未尽之处详见图纸、图集、答疑、招标文件、政府相关文件、规范等其它资料，满足验收要求 | m | 11.6
105 | 011502008001 | GRC装饰线条 | 1．线条规格：详见图纸 2．线条安装方式：投标人综合考虑报价，中标后不予调整 3．填充材料种类：GRC（含安装一切辅材） 4．未尽之处详见图纸、图集、答疑、招标文件、政府相关文件、规范等其它资料，满足验收要求 | m2 | 39.2
106 | 011502007001 | 塑料装饰线 | 1．安装部位：所有室外挑板、阳台底板、窗框顶、窗台、雨棚板、挑檐、线脚等均需做成品滴水线 2．未尽之处详见图纸、图集、答疑、招标文件、政府相关文件、规范等其它资料，满足验收要求 | m | 124.67
107 | WB031002006001 | 预留孔洞 | 1．规格：80 2．材质：UPVCφ80（剪力墙为钢套管） 3．未尽之处详见图纸、图集、答疑、招标文件、政府相关文件、规范等其它资料，满足验收要求 | 个 | 28
108 | WB011507004001 | 接水板 | 1．材料种类、规格：400*400*60mmC20细石混凝土 2．未尽之处详见图纸、图集、答疑、招标文件、政府相关文件、规范等其它资料，满足验收要求 | 个 | 16
109 | WB011507004002 | 门号牌 | 1．材料种类、规格：220mm*70mm*3mm，亚克力 2．未尽之处详见图纸、图集、答疑、招标文件、政府相关文件、规范等其它资料，满足验收要求 | 个 | 4
110 | WB011507004003 | 楼栋牌 | 1．材料种类、规格：520mm*700mm*1.2mm，不锈钢激光切割围边80mm精品立体字表面分色烤漆效果 2．未尽之处详见图纸、图集、答疑、招标文件、政府相关文件、规范等其它资料，满足验收要求 | 个 | 1
111 | 011503001001 | 金属扶手、栏杆、栏板 | 1．部位：楼梯栏杆 2．扶手材料种类、规格、品牌：φ60*3不锈钢管扶手 φ38*1.2不锈钢管下部横杆 3．栏杆材料种类、规格、品牌：φ60*3不锈钢管立柱 4．栏板材料种类、规格、品牌、颜色：φ25*1不锈钢管栏杆 高度：900mm 5．做法：22J403-1 /2-8/B4 6．含预埋件 7．材质：202不锈钢 8．未尽之处详见图纸、图集、答疑、招标文件、政府相关文件、规范等其它资料，满足验收要求 | m | 29.2
112 | 011503001002 | 金属扶手、栏杆、栏板 | 1．部位：露台栏杆 2．扶手材料种类、规格、品牌：φ60*3不锈钢管扶手 3．栏杆材料种类、规格、品牌：φ60*3不锈钢管立柱 4．栏板材料种类、规格、品牌、颜色：φ30*3不锈钢管栏杆 5．高度：1100mm 6．做法：22J403-1 第3-50页 PB38型 7．含预埋件 8．材质：202不锈钢 9．未尽之处详见图纸、图集、答疑、招标文件、政府相关文件、规范等其它资料，满足验收要求 | m | 24.78
分部小计
| 0117 | 措施项目
113 | 011701002001 | 外脚手架 | 1．部位：外墙 2．搭设高度：15m以内 3．与之相关的费用均含在内、投标单位自行报价、中标后不予调整 4．未尽之处详见图纸、图集、答疑、招标文件、政府相关文件、规范等其它资料，满足验收要求 | m2 | 1042
114 | WB011701009001 | 工具式脚手架 | 1．搭设方式、部位：内墙 2．搭设高度：3.6m内 3．未尽之处详见图纸、图集、答疑、招标文件、政府相关文件、规范等其它资料，满足验收要求 | m2 | 537.3
115 | 011701002002 | 外脚手架 | 1．搭设方式、部位：内墙 2．搭设高度：3.6m外 3．未尽之处详见图纸、图集、答疑、招标文件、政府相关文件、规范等其它资料，满足验收要求 | m2 | 59.7
116 | 011702001001 | 垫层（模板） | 1．基础类型：垫层 2．模板的材质由投标人自行选择，满足混凝土成型质量及安全等要求，自行报价，结算不作调整 3．投标单位根据现有的图纸资料、招标文件和施工规范等资料，充分考虑，一次性报价，中标后不得调整 4．未尽之处详见图纸、图集、答疑、招标文件、政府相关文件、规范等其它资料，满足验收要求 | m2 | 34.74
117 | 011702001002 | 基础（模板） | 1．基础类型：独立基础 2．模板的材质由投标人自行选择，满足混凝土成型质量及安全等要求，自行报价，结算不作调整 3．投标单位根据现有的图纸资料、招标文件和施工规范等资料，充分考虑，一次性报价，中标后不得调整 4．未尽之处详见图纸、图集、答疑、招标文件、政府相关文件、规范等其它资料，满足验收要求 | m2 | 118.56
118 | 011702002001 | 矩形柱（模板） | 1．柱截面尺寸：详见图纸 2．周长：1.6m以内 3．自行考虑超高部分模板增加费 4．模板的材质由投标人自行选择，满足混凝土成型质量及安全等要求，自行报价，结算不作调整 5．投标单位根据现有的图纸资料、招标文件和施工规范等资料，充分考虑，一次性报价，中标后不得调整 6．未尽之处详见图纸、图集、答疑、招标文件、政府相关文件、规范等其它资料，满足验收要求 | m2 | 138.9
119 | 011702004001 | 异形柱 | 1．柱截面形状：详见图纸 2．自行考虑超高部分模板增加费 3．模板的材质由投标人自行选择，满足混凝土成型质量及安全等要求，自行报价，结算不作调整 4．投标单位根据现有的图纸资料、招标文件和施工规范等资料，充分考虑，一次性报价，中标后不得调整 5．未尽之处详见图纸、图集、答疑、招标文件、政府相关文件、规范等其它资料，满足验收要求 | m2 | 86.99
120 | 011702003001 | 构造柱（模板） | 1．柱截面尺寸：详见图纸 2．自行考虑超高部分模板增加费 3．模板的材质由投标人自行选择，满足混凝土成型质量及安全等要求，自行报价，结算不作调整 4．投标单位根据现有的图纸资料、招标文件和施工规范等资料，充分考虑，一次性报价，中标后不得调整 5．未尽之处详见图纸、图集、答疑、招标文件、政府相关文件、规范等其它资料，满足验收要求 | m2 | 256.03
121 | 011702005001 | 基础梁 | 1．基础梁模板 2．自行考虑超高部分模板增加费 3．模板的材质由投标人自行选择，满足混凝土成型质量及安全等要求，自行报价，结算不作调整 4．投标单位根据现有的图纸资料、招标文件和施工规范等资料，充分考虑，一次性报价，中标后不得调整 5．未尽之处详见图纸、图集、答疑、招标文件、政府相关文件、规范等其它资料，满足验收要求 | m2 | 229.32
122 | 011702006001 | 矩形梁（模板） | 1．矩形梁模板 2．自行考虑超高部分模板增加费 3．模板的材质由投标人自行选择，满足混凝土成型质量及安全等要求，自行报价，结算不作调整 4．投标单位根据现有的图纸资料、招标文件和施工规范等资料，充分考虑，一次性报价，中标后不得调整 5．未尽之处详见图纸、图集、答疑、招标文件、政府相关文件、规范等其它资料，满足验收要求 | m2 | 415.08
123 | 011702008001 | 圈梁（模板） | 1．圈梁、反坎等模板 2．自行考虑超高部分模板增加费 3．模板的材质由投标人自行选择，满足混凝土成型质量及安全等要求，自行报价，结算不作调整 4．投标单位根据现有的图纸资料、招标文件和施工规范等资料，充分考虑，一次性报价，中标后不得调整 5．未尽之处详见图纸、图集、答疑、招标文件、政府相关文件、规范等其它资料，满足验收要求 | m2 | 121.14
124 | 011702009001 | 过梁（模板） | 1．过梁模板 2．自行考虑超高部分模板增加费 3．模板的材质由投标人自行选择，满足混凝土成型质量及安全等要求，自行报价，结算不作调整 4．投标单位根据现有的图纸资料、招标文件和施工规范等资料，充分考虑，一次性报价，中标后不得调整 5．未尽之处详见图纸、图集、答疑、招标文件、政府相关文件、规范等其它资料，满足验收要求 | m2 | 52.03
125 | 011702011001 | 直形墙 | 1．剪力墙模板 2．自行考虑超高部分模板增加费 3．模板的材质由投标人自行选择，满足混凝土成型质量及安全等要求，自行报价，结算不作调整 4．投标单位根据现有的图纸资料、招标文件和施工规范等资料，充分考虑，一次性报价，中标后不得调整 5．未尽之处详见图纸、图集、答疑、招标文件、政府相关文件、规范等其它资料，满足验收要求 | m2 | 842.47
126 | WB011702039001 | 压顶 | 1、压顶模板 2、模板的材质由投标人自行选择，满足混凝土成型质量及安全等要求，自行报价，结算不作调整 3、投标单位根据现有的图纸资料、招标文件和施工规范等资料，充分考虑，一次性报价，中标后不得调整 4、未尽之处详见图纸、图集、答疑、招标文件、政府相关文件、规范等其它资料，满足验收要求 | m2 | 30.33
127 | 011702014001 | 有梁板（模板） | 1．有梁板（含板下肋梁）模板 2．自行考虑超高部分模板增加费 3．模板的材质由投标人自行选择，满足混凝土成型质量及安全等要求，自行报价，结算不作调整 4．投标单位根据现有的图纸资料、招标文件和施工规范等资料，充分考虑，一次性报价，中标后不得调整 5．未尽之处详见图纸、图集、答疑、招标文件、政府相关文件、规范等其它资料，满足验收要求 | m2 | 264.2
128 | WB011702036001 | 坡屋面板 | 1．构件类型：坡屋面板 2．自行考虑超高部分模板增加费 3．模板的材质由投标人自行选择，满足混凝土成型质量及安全等要求，自行报价，结算不作调整 4．投标单位根据现有的图纸资料、招标文件和施工规范等资料，充分考虑，一次性报价，中标后不得调整 5．未尽之处详见图纸、图集、答疑、招标文件、政府相关文件、规范等其它资料，满足验收要求 | m2 | 198.01
129 | 011702021001 | 栏板 | 1．栏板 2．自行考虑超高部分模板增加费 3．模板的材质由投标人自行选择，满足混凝土成型质量及安全等要求，自行报价，结算不作调整 4．投标单位根据现有的图纸资料、招标文件和施工规范等资料，充分考虑，一次性报价，中标后不得调整 5．未尽之处详见图纸、图集、答疑、招标文件、政府相关文件、规范等其它资料，满足验收要求 | m2 | 123.32
130 | 011702023001 | 雨蓬 悬挑板、阳台板（模板） | 1．自行考虑超高部分模板增加费 2．模板的材质由投标人自行选择，满足混凝土成型质量及安全等要求，自行报价，结算不作调整 3．投标单位根据现有的图纸资料、招标文件和施工规范等资料，充分考虑，一次性报价，中标后不得调整 4．未尽之处详见图纸、图集、答疑、招标文件、政府相关文件、规范等其它资料，满足验收要求 | m2 | 23.3
131 | 011702022001 | 天沟、挑檐、节点（模板） | 1．天沟、挑檐、节点 2．自行考虑超高部分模板增加费 3．模板的材质由投标人自行选择，满足混凝土成型质量及安全等要求，自行报价，结算不作调整 4．投标单位根据现有的图纸资料、招标文件和施工规范等资料，充分考虑，一次性报价，中标后不得调整 5．未尽之处详见图纸、图集、答疑、招标文件、政府相关文件、规范等其它资料，满足验收要求 | m2 | 330.73
132 | 011702024001 | 楼梯（模板） | 1．类型：楼梯 2．模板的材质由投标人自行选择，满足混凝土成型质量及安全等要求，自行报价，结算不作调整 3．投标单位根据现有的图纸资料、招标文件和施工规范等资料，充分考虑，一次性报价，中标后不得调整 4．未尽之处详见图纸、图集、答疑、招标文件、政府相关文件、规范等其它资料，满足验收要求 | m2 | 36.52
133 | 011702027001 | 台阶（模板） | 1．规格：详见图纸 2．模板的材质由投标人自行选择，满足混凝土成型质量及安全等要求，自行报价，结算不作调整 3．投标单位根据现有的图纸资料、招标文件和施工规范等资料，充分考虑，一次性报价，中标后不得调整 4．未尽之处详见图纸、图集、答疑、招标文件、政府相关文件、规范等其它资料，满足验收要求 | m2 | 30.4
134 | 011703001001 | 建筑垂直运输 | 1．建筑物建筑类型及结构形式：框剪结构 2．建筑物檐口高度、层数：20m以内 3．投标单位根据现有的图纸资料、招标文件和施工规范等资料，充分考虑，一次性报价，中标后不得调整 4．未尽之处详见图纸、图集、答疑、招标文件、政府相关文件、规范等其它资料，满足验收要求 | m2 | 467.6
分部小计

## 25.1 E.1 分部分项工程量清单计价表(所有标题)
E.1 分部分项工程量清单计价表
工程名称：59#楼-土建工程（120户型4拼）
序号 | 项目编码 | 项目名称 | 项目特征描述 | 计量 单位 | 工程量 | 金额（元）
[6 empty] | 综合单价 | 合价 | 其中
[8 empty] | 定额 人工费 | 定额 机械费 | 暂估价
| 0104 | 砌筑工程
1 | 010401003001 | 实心砖墙 | 1．砖品种、规格、强度级：小型废渣混凝土实心砖MU20 2．墙体厚度：详见图纸 3．砂浆强度级：Mb10水泥砂浆 4．未尽之处详见图纸、图集、答疑、招标文件、政府相关文件、规范等其它资料，满足验收要求 | m3 | 3.88
2 | 010401004001 | 多孔砖墙 | 1．砖品种、规格、强度级：煤矸石多孔砖MU10 2．墙体厚度：200mm 3．砂浆强度级：M7.5混合砂浆 4．砌筑高度：3.6m以内 5．未尽之处详见图纸、图集、答疑、招标文件、政府相关文件、规范等其它资料，满足验收要求 | m3 | 7.91
3 | 010402001001 | 砌块墙 | 1．砌块品种、规格、强度级：蒸压砂加气混凝土砌块（A5.0) 2．墙体厚度：100mm 3．砂浆强度级：Ma5.0专用砂浆 4．砌筑高度：3.6m以内 5．未尽之处详见图纸、图集、答疑、招标文件、政府相关文件、规范等其它资料，满足验收要求 | m3 | 3.75
4 | 010402001002 | 砌块墙 | 1．砌块品种、规格、强度级：蒸压砂加气混凝土砌块（A5.0) 2．墙体厚度：100mm 3．砂浆强度级：Ma5.0专用砂浆 4．砌筑高度：3.6m以上 5．未尽之处详见图纸、图集、答疑、招标文件、政府相关文件、规范等其它资料，满足验收要求 | m3 | 0.58
5 | 010402001003 | 砌块墙 | 1．砌块品种、规格、强度级：蒸压砂加气混凝土砌块（A5.0) 2．墙体厚度：200mm 3．砂浆强度级：Ma5.0专用砂浆 4．砌筑高度：3.6m以内 5．未尽之处详见图纸、图集、答疑、招标文件、政府相关文件、规范等其它资料，满足验收要求 | m3 | 109.37
6 | 010402001004 | 砌块墙 | 1．砌块品种、规格、强度级：蒸压砂加气混凝土砌块（A5.0) 2．墙体厚度：200mm 3．砂浆强度级：Ma5.0专用砂浆 4．砌筑高度：3.6m以上 5．未尽之处详见图纸、图集、答疑、招标文件、政府相关文件、规范等其它资料，满足验收要求 | m3 | 12.8
7 | WB010401016001 | 砖砌台阶 | 1．砖品种、规格、强度级：煤矸石多孔砖MU10 2．砂浆强度级：M7.5混合砂浆 3．未尽之处详见图纸、图集、答疑、招标文件、政府相关文件、规范等其它资料，满足验收要求 | m2 | 2.88
8 | WB010401015001 | 墙基防潮层 | 1．部位：底层所有落地墙体均做防潮层,位置均位于室内地面±0标高以下60mm处 2．防潮层材料种类：20厚WP M20预拌砂浆，内掺5%防水剂 3．具体详见图纸、图集、答疑、招标文件、政府相关文件、规范等其它资料，满足验收要求 | m2 | 35.63
9 | 010404001001 | 基础垫层 | 1．厚度：100mm 2．材料品种及比例：商品混凝土C20 3．未尽之处详见图纸、图集、答疑、招标文件、政府相关文件、规范等其它资料，满足验收要求 | m3 | 18.72
分部小计
| 0105 | 混凝土工程
10 | 010501003001 | 独立基础 | 1．混凝土种类：商品混凝土 2．混凝土强度等级：C30 3．未尽之处详见图纸、图集、答疑、招标文件、政府相关文件、规范等其它资料，满足验收要求 | m3 | 64.43
11 | 010502001001 | 矩形柱 | 1．柱规格形状：矩形柱 2．混凝土种类：商品混凝土 3．混凝土强度等级：C30 4．未尽之处详见图纸、图集、答疑、招标文件、政府相关文件、规范等其它资料，满足验收要求 | m3 | 12.97
12 | 010502003001 | 异形柱 | 1．柱规格形状：详见图纸 2．混凝土种类：商品混凝土 3．混凝土强度等级：C30 4．未尽之处详见图纸、图集、答疑、招标文件、政府相关文件、规范等其它资料，满足验收要求 | m3 | 8.22
13 | 010502002001 | 构造柱 | 1．柱规格形状：详见图纸 2．混凝土种类：商品混凝土 3．混凝土强度等级：C25 4．未尽之处详见图纸、图集、答疑、招标文件、政府相关文件、规范等其它资料，满足验收要求 | m3 | 21.88
14 | 010503001001 | 基础梁 | 1．混凝土种类：商品混凝土 2．混凝土强度等级：C30 3．未尽之处详见图纸、图集、答疑、招标文件、政府相关文件、规范等其它资料，满足验收要求 | m3 | 18.46
15 | 010503002001 | 矩形梁 | 1．混凝土种类：商品混凝土 2．混凝土强度等级：C30 3．未尽之处详见图纸、图集、答疑、招标文件、政府相关文件、规范等其它资料，满足验收要求 | m3 | 17.7
16 | 010503004001 | 圈梁 | 1．混凝土种类：商品混凝土 2．混凝土强度等级：C25 3．未尽之处详见图纸、图集、答疑、招标文件、政府相关文件、规范等其它资料，满足验收要求 | m3 | 3.44
17 | 010503004002 | 圈梁 | 1．防水反坎 2．混凝土种类：商品混凝土 3．混凝土强度等级：C25 4．未尽之处详见图纸、图集、答疑、招标文件、政府相关文件、规范等其它资料，满足验收要求 | m3 | 7.03
18 | 010503005001 | 过梁 | 1．混凝土种类：商品混凝土 2．混凝土强度等级：C25 3．未尽之处详见图纸、图集、答疑、招标文件、政府相关文件、规范等其它资料，满足验收要求 | m3 | 2.9
19 | 010507005001 | 压顶 | 1．断面尺寸：详见图纸 2．混凝土种类：商品混凝土 3．混凝土强度等级：C25 4．未尽之处详见图纸、图集、答疑、招标文件、政府相关文件、规范等其它资料，满足验收要求 | m3 | 3.36
20 | 010504001001 | 直形墙 | 1．墙规格：详见图纸 2．混凝土种类：商品混凝土 3．混凝土强度等级：C30 4．未尽之处详见图纸、图集、答疑、招标文件、政府相关文件、规范等其它资料，满足验收要求 | m3 | 79.75
21 | 010505001001 | 有梁板 | 1．板规格：详见图纸 2．混凝土种类：商品混凝土 3．混凝土强度等级：C30 4．未尽之处详见图纸、图集、答疑、招标文件、政府相关文件、规范等其它资料，满足验收要求 | m3 | 43.59
22 | WB010505009001 | 坡屋面板 | 1．板规格：详见图纸 2．混凝土种类：商品混凝土 3．混凝土强度等级：C30抗渗混凝土（P6) 4．未尽之处详见图纸、图集、答疑、招标文件、政府相关文件、规范等其它资料，满足验收要求 | m3 | 36.4
23 | 010505003001 | 雨蓬板 | 1．板规格：详见图纸 2．混凝土种类：商品混凝土 3．混凝土强度等级：C30 4．未尽之处详见图纸、图集、答疑、招标文件、政府相关文件、规范等其它资料，满足验收要求 | m3 | 2.06
24 | 010505006001 | 栏板 | 1．板规格：详见图纸 2．混凝土种类：商品混凝土 3．混凝土强度等级：C30 4．未尽之处详见图纸、图集、答疑、招标文件、政府相关文件、规范等其它资料，满足验收要求 | m3 | 7.44
25 | 010505007001 | 天沟、挑檐板、节点 | 1．板规格：详见图纸 2．混凝土种类：商品混凝土 3．混凝土强度等级：C30 4．未尽之处详见图纸、图集、答疑、招标文件、政府相关文件、规范等其它资料，满足验收要求 | m3 | 27.25
26 | 010506001001 | 直形楼梯 | 1．混凝土种类：商品混凝土 2．混凝土强度等级：C30 3．未尽之处详见图纸、图集、答疑、招标文件、政府相关文件、规范等其它资料，满足验收要求 | m2 | 36.52
27 | 010507001001 | 散水 | 1．混凝土种类：商品混凝土 2．300厚回填土 3．面层：60厚C20细石混凝土，随打随磨 4．撒1:1水泥沙子压实赶光 5．垫层：150厚粒径10~40碎石灌M2.5混合砂浆 6．图集：12J003 A2-6B 7．未尽之处详见图纸、图集、答疑、招标文件、政府相关文件、规范等其它资料，满足验收要求 | m2 | 67.8
28 | 010505003002 | 台阶-平台（院外） | 1．面层：300X600X15厚芝麻白防滑PC砖 2．结合层：20厚1:∶3千硬性水泥砂浆结合层撒素水泥面(洒适量清水)、素水泥浆一道(内掺建筑胶) 3．结构层：60厚C20混凝土，台阶面向外坡1% 4．垫层：300厚3:7灰土分两步夯实，宽出面层300 5．图集：12J003-B3-9B 6．未尽之处详见图纸、图集、答疑、招标文件、政府相关文件、规范等其它资料，满足验收要求 | m2 | 16.72
29 | 010507004001 | 台阶-踏步（院外） | 1．面层：300X600X15厚芝麻白防滑PC砖 2．结合层：20厚1:∶3千硬性水泥砂浆结合层撒素水泥面(洒适量清水)、素水泥浆一道(内掺建筑胶) 3．结构层：60厚C20混凝土，台阶面向外坡1% 4．垫层：300厚3:7灰土分两步夯实，宽出面层300 5．图集：12J003-B3-9B 6．未尽之处详见图纸、图集、答疑、招标文件、政府相关文件、规范等其它资料，满足验收要求 | m2 | 13.68
30 | 010504001002 | 台阶-挡墙 | 1．面层：300X600X15厚芝麻白防滑PC砖 2．结合层：20厚1:∶3千硬性水泥砂浆结合层撒素水泥面(洒适量清水)、素水泥浆一道(内掺建筑胶) 3．结构层：C25混凝土墙身，配钢筋φ6@200 4．垫层：C15混凝土垫层 5．图集：12J003-B9-1 6．未尽之处详见图纸、图集、答疑、招标文件、政府相关文件、规范等其它资料，满足验收要求 | m | 9.7
31 | 010507001002 | 坡道（院内） | 1．结构层：60厚C20混凝土，随打随抹，上撒1:1水泥砂子压实赶光,台阶面向外坡1% 2．垫层：300厚粒径10~40碎石灌M2.5混合砂浆 3．图集：12J003-B1-1A 4．未尽之处详见图纸、图集、答疑、招标文件、政府相关文件、规范等其它资料，满足验收要求 | m2 | 8.64
32 | 010505003003 | 台阶-平台（院内） | 1．结构层：60厚C20混凝土，随打随抹，上撒1:1水泥砂子压实赶光,台阶面向外坡1% 2．垫层：300厚粒径10~40碎石灌M2.5混合砂浆 3．图集：12J003-B1-1A 4．未尽之处详见图纸、图集、答疑、招标文件、政府相关文件、规范等其它资料，满足验收要求 | m2 | 29.04
33 | 011101003001 | 庭院地面 | 1．结构层：100厚C25混凝土，随打随抹 2．垫层：150厚碎石 3．素土夯实，压实度≥90% 4．未尽之处详见图纸、图集、答疑、招标文件、政府相关文件、规范等其它资料，满足验收要求 | m2 | 103.16
34 | 010515001001 | 现浇构件钢筋 | 1．钢筋种类、规格：HPB300-Φ6 2．未尽之处详见图纸、图集、答疑、招标文件、政府相关文件、规范等其它资料，满足验收要求 | t | 0.287
35 | 010515001002 | 现浇构件钢筋 | 1．钢筋种类、规格：HRB400-Φ6 2．未尽之处详见图纸、图集、答疑、招标文件、政府相关文件、规范等其它资料，满足验收要求 | t | 1.034
36 | 010515001003 | 现浇构件钢筋 | 1．钢筋种类、规格：HRB400-Φ8 2．未尽之处详见图纸、图集、答疑、招标文件、政府相关文件、规范等其它资料，满足验收要求 | t | 18.812
37 | 010515001004 | 现浇构件钢筋 | 1．钢筋种类、规格：HRB400-Φ10 2．未尽之处详见图纸、图集、答疑、招标文件、政府相关文件、规范等其它资料，满足验收要求 | t | 2.403
38 | 010515001005 | 现浇构件钢筋 | 1．钢筋种类、规格：HRB400-Φ12 2．未尽之处详见图纸、图集、答疑、招标文件、政府相关文件、规范等其它资料，满足验收要求 | t | 9.133
39 | 010515001006 | 现浇构件钢筋 | 1．钢筋种类、规格：HRB400-Φ14 2．未尽之处详见图纸、图集、答疑、招标文件、政府相关文件、规范等其它资料，满足验收要求 | t | 4.465
40 | 010515001007 | 现浇构件钢筋 | 1．钢筋种类、规格：HRB400-Φ16 2．未尽之处详见图纸、图集、答疑、招标文件、政府相关文件、规范等其它资料，满足验收要求 | t | 7.664
41 | 010515001008 | 现浇构件钢筋 | 1．钢筋种类、规格：HRB400-Φ20 2．未尽之处详见图纸、图集、答疑、招标文件、政府相关文件、规范等其它资料，满足验收要求 | t | 0.256
42 | 010515001009 | 现浇构件钢筋 | 1．钢筋种类、规格：HRB400-Φ25 2．未尽之处详见图纸、图集、答疑、招标文件、政府相关文件、规范等其它资料，满足验收要求 | t | 0.08
43 | 010516003001 | 钢筋连接 | 1．连接方式：电渣压力焊 2．未尽之处详见图纸、图集、答疑、招标文件、政府相关文件、规范等其它资料，满足验收要求 | 个 | 544
44 | 010516003002 | 钢筋连接 | 1．连接方式：直螺纹连接 2．未尽之处详见图纸、图集、答疑、招标文件、政府相关文件、规范等其它资料，满足验收要求 | 个 | 39
45 | WB010516004001 | 砌体、板缝钢筋加固 | 1．钢筋种类、规格：HPB300-Φ6 2．绑扎类型：不绑扎 3．未尽之处详见图纸、图集、答疑、招标文件、政府相关文件、规范等其它资料，满足验收要求 | t | 1.042
46 | WB010516005001 | 墙面钢板（丝）网 | 1．部位：内、外墙不同材料交接处 2．钢筋网（钢丝网）种类、规格：直径0.9mm，网眼大小为12.7*12.7mm钢丝网 3．宽度：600宽钢丝网 4．未尽之处详见图纸、图集、答疑、招标文件、政府相关文件、规范等其它资料，满足验收要求 | m2 | 809.18
47 | WB010516005002 | 墙面钢板（丝）网 | 1．部位：楼梯间 2．钢筋网（钢丝网）种类、规格：钢丝材质性能不低于Q235-B，直径不小于1mm,孔网不大于10*10mm 3．未尽之处详见图纸、图集、答疑、招标文件、政府相关文件、规范等其它资料，满足验收要求 | m2 | 206.6
分部小计
| 0108 | 门窗工程
48 | 010802001001 | 金属门（平开门） | 1．门名称、代号及洞口尺寸：M0924、M1022 2．门材质：断格隔热铝合金玻璃门 3．玻璃品种、厚度：6中透双银low-E+12Ar+6 4．金属隔热型材、隔热条高度26mm（K=2.8）100系列、通体壁厚2.2 5．未尽之处详见图纸、图集、答疑、招标文件、政府相关文件、规范等其它资料，满足验收要求 | m2 | 26.24
49 | 010802004001 | 钢制门 | 1．门代号及洞口尺寸：M1522 2．门材质：钢制防盗门，壁厚1.0mm 3．含门锁及相关辅材五金配套齐全，满足验收要求 4．未尽之处详见图纸、图集、答疑、招标文件、政府相关文件、规范等其它资料，满足验收要求 | m2 | 13.2
50 | 010802004002 | 钢制门 | 1．门代号及洞口尺寸：M1529 2．门材质：钢制保温防盗门（K=1.7)，壁厚1.0mm 3．含门锁及相关辅材五金配套齐全，满足验收要求 4．未尽之处详见图纸、图集、答疑、招标文件、政府相关文件、规范等其它资料，满足验收要求 | m2 | 17.4
51 | 010807001001 | 金属窗 | 1．窗代号及洞口尺寸：详见图纸 2．窗材质：断格隔热铝合金玻璃窗(60系列） 3．玻璃品种、厚度：6中透双银low-E+12Ar+6 4．外门窗框料采用金属隔热型材，隔热条高度26mm(K=2.8),型材厚度:窗框不得小于1.8mm 5．未尽之处详见图纸、图集、答疑、招标文件、政府相关文件、规范等其它资料，满足验收要求 | m2 | 114.26
52 | 010807001002 | 金属窗 （工具间） | 1．窗代号及洞口尺寸：C1815 2．窗材质：断格隔热铝合金玻璃窗(60系列） 3．玻璃品种、厚度：6+12+6中空玻璃窗 4．外门窗框料采用金属隔热型材，隔热条高度26mm(K=2.8),型材厚度:窗框不得小于1.8mm 5．未尽之处详见图纸、图集、答疑、招标文件、政府相关文件、规范等其它资料，满足验收要求 | m2 | 10.8
53 | 010807001003 | 金属窗 | 1．窗代号及洞口尺寸：C0815 2．窗材质：铁艺窗花 3．厚度：1.0mm 4．未尽之处详见图纸、图集、答疑、招标文件、政府相关文件、规范等其它资料，满足验收要求 | m2 | 2.4
分部小计
| 0109 | 屋面及防水工程
| 1 | 屋面一
54 | 010902003001 | 屋面刚性层 | 1．部位：保温上人平屋面 2．刚性层厚度：40mm 3．混凝土强度等级：C20细石混凝土保护层随打随抹 4．嵌缝材料种类：分隔缝缝宽20,内填DS M15砂浆（1:3水泥砂浆），纵横间隔≤10m 5．钢筋规格、型号：内配冷拔φ4双向@150 6．未尽之处详见图纸、图集、答疑、招标文件、政府相关文件、规范等其它资料，满足验收要求 | m2 | 56.66
55 | WB010902005001 | 隔汽(离)层 | 1．隔汽（离）层品种、规格、厚度：200g/m²聚酯无纺布 2．未尽之处详见图纸、图集、答疑、招标文件、政府相关文件、规范等其它资料，满足验收要求 | m2 | 56.66
56 | 010902002001 | 屋面涂膜防水 | 1．防水膜品种：聚合物水泥防水涂料 2．涂膜厚度、遍数：1.5mm 3．遇墙、管根均设置防水附加层，并上翻至完成面不少于250mm 4．清单工程量含防水上翻面积 5．未尽之处详见图纸、图集、答疑、招标文件、政府相关文件、规范等其它资料，满足验收要求 | m2 | 71.81
57 | 010902001001 | 屋面卷材防水 | 1．卷材品种、规格、厚度：3.0厚自粘聚合物改性沥青防水卷材（PY)聚酯胎 2．防水层数：2 3．清单工程量含防水上翻面积 4．遇墙、管根均设置防水附加层，并上翻至完成面不少于250mm 5．未尽之处详见图纸、图集、答疑、招标文件、政府相关文件、规范等其它资料，满足验收要求 | m2 | 71.81
58 | WB010902005002 | 找平层 | 1．20厚DS M15砂浆(1:3水泥砂浆)找平层; 2．未尽之处详见图纸、图集、答疑、招标文件、政府相关文件、规范等其它资料，满足验收要求 | m2 | 56.66
59 | WB010902005003 | 屋面找坡层 | 1．材料品种、规格、厚度：：最薄处30厚LC5.0轻骨料混凝土,找坡2% 2．未尽之处详见图纸、图集、答疑、招标文件、政府相关文件、规范等其它资料，满足验收要求 | m2 | 56.66
60 | 011001001001 | 保温隔热屋面 | 1．保温隔热材料品种、规格、厚度：挤塑聚苯板（XPS)X200,B1级 2．厚度：140mm 3．未尽之处详见图纸、图集、答疑、招标文件、政府相关文件、规范等其它资料，满足验收要求 | m2 | 56.66
分部小计
| 2 | 屋面二（保温不上人坡屋面）
61 | 010901001001 | 瓦屋面 | 1．瓦品种、规格：深灰色单波琉璃瓦（300*280） 2．木挂瓦条：30mm*30mm,中距按瓦材规格 3．木顺水条：30*30mm@500mm 4．未尽之处详见图纸、图集、答疑、招标文件、政府相关文件、规范等其它资料，满足验收要求 | m2 | 262.28
62 | 010902003002 | 屋面刚性层 | 1．刚性层厚度：40mm 2．混凝土强度等级：C20细石混凝土保护层随打随抹 3．嵌缝材料种类：分隔缝缝宽20,内填DS M15砂浆（1:3水泥砂浆），纵横间隔≤10m 4．钢筋规格、型号：内配冷拔φ4双向@150,与屋面板预埋φ10钢筋头绑牢 5．未尽之处详见图纸、图集、答疑、招标文件、政府相关文件、规范等其它资料，满足验收要求 | m2 | 262.28
63 | 010902001002 | 屋面卷材防水 | 1．卷材品种、规格、厚度：3.0厚自粘聚合物改性沥青防水卷材（PY)聚酯胎 2．防水层数：2 3．遇墙、管根均设置防水附加层，并上翻至完成面不少于250mm 4．未尽之处详见图纸、图集、答疑、招标文件、政府相关文件、规范等其它资料，满足验收要求 | m2 | 300.56
64 | WB010902005004 | 找平层 | 1．20厚DS M15砂浆(1:3水泥砂浆)找平层; 2．未尽之处详见图纸、图集、答疑、招标文件、政府相关文件、规范等其它资料，满足验收要求 | m2 | 262.28
65 | 011001001002 | 保温隔热屋面 | 1．保温隔热材料品种、规格、厚度：挤塑聚苯板（XPS)X200,B1级 2．厚度：140mm 3．未尽之处详见图纸、图集、答疑、招标文件、政府相关文件、规范等其它资料，满足验收要求 | m2 | 262.28
分部小计
| 3 | 挑檐板（瓦屋面）
66 | 010901001002 | 瓦屋面 | 1．瓦品种、规格：深灰色单波琉璃瓦（300*280） 2．木挂瓦条：30mm*30mm,中距按瓦材规格 3．木顺水条：30*30mm@500mm 4．未尽之处详见图纸、图集、答疑、招标文件、政府相关文件、规范等其它资料，满足验收要求 | m2 | 50.93
67 | 010902003003 | 屋面刚性层 | 1．刚性层厚度：40mm 2．混凝土强度等级：C20细石混凝土保护层随打随抹 3．嵌缝材料种类：分隔缝缝宽20,内填DS M15砂浆（1:3水泥砂浆），纵横间隔≤10m 4．钢筋规格、型号：内配冷拔φ4双向@150,与屋面板预埋φ10钢筋头绑牢 5．未尽之处详见图纸、图集、答疑、招标文件、政府相关文件、规范等其它资料，满足验收要求 | m2 | 50.93
68 | 010902001003 | 屋面卷材防水 | 1．卷材品种、规格、厚度：3.0厚自粘聚合物改性沥青防水卷材（PY)聚酯胎 2．防水层数：2 3．遇墙、管根均设置防水附加层，并上翻至完成面不少于250mm 4．未尽之处详见图纸、图集、答疑、招标文件、政府相关文件、规范等其它资料，满足验收要求 | m2 | 50.93
69 | WB010902005005 | 找平层 | 1．20厚DS M15砂浆(1:3水泥砂浆)找平层; 2．未尽之处详见图纸、图集、答疑、招标文件、政府相关文件、规范等其它资料，满足验收要求 | m2 | 50.93
分部小计
| 4 | 工具间、空调外机挑板屋面
70 | 010902002002 | 屋面涂膜防水 | 1．防水膜品种：聚合物水泥防水涂料 2．涂膜厚度、遍数：1.5mm 3．未尽之处详见图纸、图集、答疑、招标文件、政府相关文件、规范等其它资料，满足验收要求 | m2 | 99.18
71 | 010902001004 | 屋面卷材防水 | 1．卷材品种、规格、厚度：3.0厚自粘聚合物改性沥青防水卷材（PY)聚酯胎 2．防水层数：2 3．遇墙、管根均设置防水附加层，并上翻至完成面不少于250mm 4．未尽之处详见图纸、图集、答疑、招标文件、政府相关文件、规范等其它资料，满足验收要求 | m2 | 99.18
72 | WB010902005006 | 找平层 | 1．找平层品种、规格、厚度：20厚DS M15砂浆(1:3水泥砂浆)找平层 2．未尽之处详见图纸、图集、答疑、招标文件、政府相关文件、规范等其它资料，满足验收要求 | m2 | 73.68
73 | WB010902005007 | 屋面找坡层 | 1．材料品种、规格、厚度：：最薄处30厚LC5.0轻骨料混凝土,找坡2% 2．未尽之处详见图纸、图集、答疑、招标文件、政府相关文件、规范等其它资料，满足验收要求 | m2 | 73.68
分部小计
| 5 | 雨蓬板、挑檐
74 | 010902002003 | 屋面涂膜防水 | 1．防水膜品种：聚合物水泥防水涂料 2．涂膜厚度、遍数：1.5mm 3．未尽之处详见图纸、图集、答疑、招标文件、政府相关文件、规范等其它资料，满足验收要求 | m2 | 48.05
75 | 010904003001 | 楼（地）面砂浆防水（防潮） | 1．雨蓬板、挑檐 2．防水层做法：20厚1:3水泥砂浆（内掺水泥重量5%防水剂） 3．未尽之处详见图纸、图集、答疑、招标文件、政府相关文件、规范等其它资料，满足验收要求 | m2 | 49.78
分部小计
| 0111 | 楼地面装饰工程
| 1 | 一层地面
76 | 011101001001 | 水泥砂浆楼地面 | 1．房间：卧室、客厅、餐厅、书房、避难间等 2．面层做法要求：20厚DS M20砂浆面层，表面撒适量水泥粉抹压平整 3．未尽之处详见图纸、图集、答疑、招标文件、政府相关文件、规范等其它资料，满足验收要求 | m2 | 178.38
77 | 010404001002 | 地面混凝土垫层 | 1．房间：卧室、客厅、餐厅、书房、避难间等 2．厚度：80mm 3．材料品种及比例：商品混凝土 4．材料品种混凝土种类及比例：C20混凝土 5．图集：23J909 6．未尽之处详见图纸、图集、答疑、招标文件、政府相关文件、规范等其它资料，满足验收要求 | m3 | 14.27
78 | 010404001003 | 地面碎石垫层 | 1．房间：卧室、客厅、餐厅、书房、避难间等 2．厚度：150mm 3．材料品种及比例：碎石 4．图集：23J909 5．未尽之处详见图纸、图集、答疑、招标文件、政府相关文件、规范等其它资料，满足验收要求 | m3 | 26.76
79 | 010904002001 | 楼（地）面涂膜防水 | 1．房间：厨房、卫生间、工具间 2．防水膜品种：聚合物水泥防水涂料 3．涂膜厚度、遍数：1.5mm+1.5mm 4．23J909 3-5页FI-2 5．未尽之处详见图纸、图集、答疑、招标文件、政府相关文件、规范等其它资料，满足验收要求 | m2 | 101.12
80 | WB011101007001 | 细石混凝土找平层 | 1．房间：厨房、卫生间、工具间 2．最薄处30厚C20细石混凝土找坡层，向地漏找1%坡，随打随抹平。地漏四周及管根部用DSM15砂浆(1:3水泥砂浆)抹小八字角 3．界面剂一道 4．图集：23J909 5．未尽之处详见图纸、图集、答疑、招标文件、政府相关文件、规范等其它资料，满足验收要求 | m2 | 101.12
81 | 010404001004 | 地面混凝土垫层 | 1．房间：厨房、卫生间、工具间 2．厚度：80mm 3．材料品种及比例：商品混凝土 4．材料品种混凝土种类及比例：C20混凝土 5．图集：23J909 6．未尽之处详见图纸、图集、答疑、招标文件、政府相关文件、规范等其它资料，满足验收要求 | m3 | 8.09
82 | 010404001005 | 地面碎石垫层 | 1．房间：厨房、卫生间、工具间 2．厚度：150mm 3．材料品种及比例：碎石 4．图集：23J909 5．未尽之处详见图纸、图集、答疑、招标文件、政府相关文件、规范等其它资料，满足验收要求 | m3 | 15.17
分部小计
| 2 | 二层楼面
83 | WB011101011001 | 混凝土面加浆抹光随捣随抹 | 1．保温隔热部位：卧室、客厅、餐厅、书房、工具间等 2．钢筋混凝土楼面随捣随抹平 3．未尽之处详见图纸、图集、答疑、招标文件、政府相关文件、规范等其它资料，满足验收要求 | m2 | 136.03
84 | 010904002002 | 楼（地）面涂膜防水 | 1．房间：厨房、卫生间 2．防水膜品种：聚合物水泥防水涂料 3．涂膜厚度、遍数：1.5mm+1.5mm 4．23J909 3-5页FI-2 5．未尽之处详见图纸、图集、答疑、招标文件、政府相关文件、规范等其它资料，满足验收要求 | m2 | 15.36
85 | WB011101007002 | 细石混凝土找平层 | 1．房间：厨房、卫生间 2．最薄处30厚C20细石混凝土找坡层，向地漏找1%坡，随打随抹平。地漏四周及管根部用DSM15砂浆(1:3水泥砂浆)抹小八字角 3．界面剂一道 4．图集：23J909 5．未尽之处详见图纸、图集、答疑、招标文件、政府相关文件、规范等其它资料，满足验收要求 | m2 | 15.36
分部小计
| 3 | 楼梯踏步及平台
86 | 011106004001 | 水泥砂浆楼梯面层 | 1．部位：楼梯踏步及平台 2．面层厚度、砂浆配合比：20厚1：2水泥砂浆 3．防滑条：22J403-1/5-7/1 4．素水泥浆遍数：素水泥浆一道(内掺5%的108胶) 5．未尽之处详见图纸、图集、答疑、招标文件、政府相关文件、规范等其它资料，满足验收要求 | m2 | 25.96
分部小计
| 0112 | 墙、柱面装饰与隔断、幕墙工程
| 1 | 内3D,裙3D(7-6页）
87 | 011201001001 | 墙面一般抹灰 | 1．房间：卧室、客厅、餐厅、书房、等 2．5厚DP(DCA)M20砂浆(1:2.5水泥砂浆)找平抹光 3．10厚DP(DCA)M5砂浆(1:1:6水泥石灰膏砂浆)打底扫毛 4．界面剂1道 5．用修补砂浆局部修补墙面，DP砂浆勾实接缝并拉毛，接缝处粘贴耐碱玻纤网格布 6．未尽之处详见图纸、图集、答疑、招标文件、政府相关文件、规范等其它资料，满足验收要求 | m2 | 1347.17
分部小计
| 2 | 内8D,裙8D(7-13页）
88 | 011201001002 | 墙面一般抹灰 | 1．房间：厨房、卫生间、工具间 2．6厚DP(DCA)M20砂浆(1:2.5水泥砂浆)分层压实抹平 3．6厚DP(DCA)M5砂浆(1∶1:6水泥石灰膏砂浆)罩面或粉刷石膏砂浆打底抹灰 4．界面剂1道 5．用修补砂浆局部修补墙面，DP砂浆勾实接缝并拉毛，接缝处粘贴耐碱玻纤网格布 6．未尽之处详见图纸、图集、答疑、招标文件、政府相关文件、规范等其它资料，满足验收要求 | m2 | 515.47
89 | 010903002001 | 墙面涂膜防水 | 1．房间：厨房、卫生间、工具间 2．防水膜品种：聚合物水泥防水涂料 3．涂膜厚度、遍数：2.0mm 4．高度：厨房：250mm，卫生间：1800mm 5．未尽之处详见图纸、图集、答疑、招标文件、政府相关文件、规范等其它资料，满足验收要求 | m2 | 122.1
分部小计
| 3 | 外墙面、女儿墙、栏板等
90 | 011201001003 | 墙面一般抹灰 | 1．底层厚度、砂浆配合比：12 厚DP M15 砂浆(1:3水泥砂浆)找平 2．喷湿墙面,界面剂1道 3．未尽之处详见图纸、图集、答疑、招标文件、政府相关文件、规范等其它资料，满足验收要求 | m2 | 1136.55
91 | 010903002002 | 墙面涂膜防水 | 1．防水层：5厚聚合物水泥防水砂浆(干粉型)+1.5厚聚合物水泥防水涂料 2．未尽之处详见图纸、图集、答疑、招标文件、政府相关文件、规范等其它资料，满足验收要求 | m2 | 865.75
92 | 011001003001 | 保温隔热墙面 | 1．保温隔热部位：外墙 2．保温隔热材料品种、规格及厚度：岩棉板（TR10 A级，50mm厚） 3．做法：界面剂+托架+保温板粘结+玻纤网格布1道及抹面+锚栓+玻纤网格布1道及抹面 4．未尽之处详见图纸、图集、答疑、招标文件、政府相关文件、规范等其它资料，满足验收要求 | m2 | 546.01
93 | 011406003001 | 满刮腻子 | 1．腻子种类：外墙腻子 2．刮腻子遍数：二遍 3．未尽之处详见图纸、图集、答疑、招标文件、政府相关文件、规范等其它资料，满足验收要求 | m2 | 1295.17
94 | WB011406001001 | 外墙真石漆 | 1．油漆品种、刷漆遍数：真石漆一底两面，分隔面积1m2外 2．未尽之处详见图纸、图集、答疑、招标文件、政府相关文件、规范等其它资料，满足验收要求 | m2 | 1295.17
95 | 011001003002 | 保温隔热墙面 | 1．保温隔热部位：洞口侧面、雨棚、阳台、空调板 2．保温隔热材料品种、规格及厚度：无机保温砂浆20mm厚度 3．做法：界面剂+托架+保温板粘结+玻纤网格布1道及抹面+锚栓+玻纤网格布1道及抹面 4．具体详见图纸、图集、答疑、招标文件、政府相关文件、规范等其它资料，满足验收要求 | m2 | 57.38
96 | 011201001004 | 墙面一般抹灰 | 1．部位：栏板，女儿墙内侧 2．面层厚度、砂浆配合比：20mm厚1:2水泥砂浆 3．未尽之处详见图纸、图集、答疑、招标文件、政府相关文件、规范等其它资料，满足验收要求 | m2 | 46.23
97 | 010903003001 | 墙面水泥砂浆（造型） | 1．防水层做法：聚合物水泥砂浆(DP M15) 2．砂浆厚度、配合比：30mm 3．未尽之处详见图纸、图集、答疑、招标文件、政府相关文件、规范等其它资料，满足验收要求 | m2 | 28.18
分部小计
| 0113 | 天棚工程
98 | 011406003002 | 满刮腻子 | 1．房间：卧室、客厅、餐厅、书房、工具间、厨房、卫生间 2．腻子种类：耐水腻子 3．刮腻子遍数：1遍 4．未尽之处详见图纸、图集、答疑、招标文件、政府相关文件、规范等其它资料，满足验收要求 | m2 | 533.27
99 | 010903002003 | 天棚涂膜防水 | 1．房间：卫生间 2．防水膜品种：聚氨酯防水涂料 3．涂膜厚度、遍数：1.5mm 4．未尽之处详见图纸、图集、答疑、招标文件、政府相关文件、规范等其它资料，满足验收要求 | m2 | 32.07
分部小计
| 0115 | 其他装饰工程
100 | 010903004001 | 钢板 | 1．部位：山墙封檐 2．材料：0.8厚彩色钢板+0.8厚彩色钢板压顶板 3．图集：09J202-1 /4-K17 4．未尽之处详见图纸、图集、答疑、招标文件、政府相关文件、规范等其它资料，满足验收要求 | m | 47.38
101 | 010903004002 | 金属泛水板 | 1．部位：檐沟 2．材料：0.8厚灰色钢板 3．宽度：详见图纸 4．图集：09J202-1 /3-K9 5．未尽之处详见图纸、图集、答疑、招标文件、政府相关文件、规范等其它资料，满足验收要求 | m | 89.6
102 | 010606011001 | 钢天沟 | 1．材质：0.8mm镀锌钢板檐沟 2．安装高度：详见图纸 3．图集：金属檐沟：09J202-1/T17 4．未尽之处详见图纸、图集、答疑、招标文件、政府相关文件、规范等其它资料，满足验收要求 | t | 0.257
103 | 010606008001 | 钢梯 | 1．名称：屋面检修梯 2．钢梯形式：爬梯 3．图集：15J401 WT1a-3.3 4．未尽之处详见图纸、图集、答疑、招标文件、政府相关文件、规范等其它资料，满足验收要求 | t | 0.778
104 | 011502001001 | 铝合金窗台板 | 1．安装部位：窗口 2．线条材料品种、规格、颜色：铝合金窗台板（金属厚度1.5mm) 3．未尽之处详见图纸、图集、答疑、招标文件、政府相关文件、规范等其它资料，满足验收要求 | m | 11.6
105 | 011502008001 | GRC装饰线条 | 1．线条规格：详见图纸 2．线条安装方式：投标人综合考虑报价，中标后不予调整 3．填充材料种类：GRC（含安装一切辅材） 4．未尽之处详见图纸、图集、答疑、招标文件、政府相关文件、规范等其它资料，满足验收要求 | m2 | 39.2
106 | 011502007001 | 塑料装饰线 | 1．安装部位：所有室外挑板、阳台底板、窗框顶、窗台、雨棚板、挑檐、线脚等均需做成品滴水线 2．未尽之处详见图纸、图集、答疑、招标文件、政府相关文件、规范等其它资料，满足验收要求 | m | 124.67
107 | WB031002006001 | 预留孔洞 | 1．规格：80 2．材质：UPVCφ80（剪力墙为钢套管） 3．未尽之处详见图纸、图集、答疑、招标文件、政府相关文件、规范等其它资料，满足验收要求 | 个 | 28
108 | WB011507004001 | 接水板 | 1．材料种类、规格：400*400*60mmC20细石混凝土 2．未尽之处详见图纸、图集、答疑、招标文件、政府相关文件、规范等其它资料，满足验收要求 | 个 | 16
109 | WB011507004002 | 门号牌 | 1．材料种类、规格：220mm*70mm*3mm，亚克力 2．未尽之处详见图纸、图集、答疑、招标文件、政府相关文件、规范等其它资料，满足验收要求 | 个 | 4
110 | WB011507004003 | 楼栋牌 | 1．材料种类、规格：520mm*700mm*1.2mm，不锈钢激光切割围边80mm精品立体字表面分色烤漆效果 2．未尽之处详见图纸、图集、答疑、招标文件、政府相关文件、规范等其它资料，满足验收要求 | 个 | 1
111 | 011503001001 | 金属扶手、栏杆、栏板 | 1．部位：楼梯栏杆 2．扶手材料种类、规格、品牌：φ60*3不锈钢管扶手 φ38*1.2不锈钢管下部横杆 3．栏杆材料种类、规格、品牌：φ60*3不锈钢管立柱 4．栏板材料种类、规格、品牌、颜色：φ25*1不锈钢管栏杆 高度：900mm 5．做法：22J403-1 /2-8/B4 6．含预埋件 7．材质：202不锈钢 8．未尽之处详见图纸、图集、答疑、招标文件、政府相关文件、规范等其它资料，满足验收要求 | m | 29.2
112 | 011503001002 | 金属扶手、栏杆、栏板 | 1．部位：露台栏杆 2．扶手材料种类、规格、品牌：φ60*3不锈钢管扶手 3．栏杆材料种类、规格、品牌：φ60*3不锈钢管立柱 4．栏板材料种类、规格、品牌、颜色：φ30*3不锈钢管栏杆 5．高度：1100mm 6．做法：22J403-1 第3-50页 PB38型 7．含预埋件 8．材质：202不锈钢 9．未尽之处详见图纸、图集、答疑、招标文件、政府相关文件、规范等其它资料，满足验收要求 | m | 24.78
分部小计
| 0117 | 措施项目
113 | 011701002001 | 外脚手架 | 1．部位：外墙 2．搭设高度：15m以内 3．与之相关的费用均含在内、投标单位自行报价、中标后不予调整 4．未尽之处详见图纸、图集、答疑、招标文件、政府相关文件、规范等其它资料，满足验收要求 | m2 | 1042
114 | WB011701009001 | 工具式脚手架 | 1．搭设方式、部位：内墙 2．搭设高度：3.6m内 3．未尽之处详见图纸、图集、答疑、招标文件、政府相关文件、规范等其它资料，满足验收要求 | m2 | 537.3
115 | 011701002002 | 外脚手架 | 1．搭设方式、部位：内墙 2．搭设高度：3.6m外 3．未尽之处详见图纸、图集、答疑、招标文件、政府相关文件、规范等其它资料，满足验收要求 | m2 | 59.7
116 | 011702001001 | 垫层（模板） | 1．基础类型：垫层 2．模板的材质由投标人自行选择，满足混凝土成型质量及安全等要求，自行报价，结算不作调整 3．投标单位根据现有的图纸资料、招标文件和施工规范等资料，充分考虑，一次性报价，中标后不得调整 4．未尽之处详见图纸、图集、答疑、招标文件、政府相关文件、规范等其它资料，满足验收要求 | m2 | 34.74
117 | 011702001002 | 基础（模板） | 1．基础类型：独立基础 2．模板的材质由投标人自行选择，满足混凝土成型质量及安全等要求，自行报价，结算不作调整 3．投标单位根据现有的图纸资料、招标文件和施工规范等资料，充分考虑，一次性报价，中标后不得调整 4．未尽之处详见图纸、图集、答疑、招标文件、政府相关文件、规范等其它资料，满足验收要求 | m2 | 118.56
118 | 011702002001 | 矩形柱（模板） | 1．柱截面尺寸：详见图纸 2．周长：1.6m以内 3．自行考虑超高部分模板增加费 4．模板的材质由投标人自行选择，满足混凝土成型质量及安全等要求，自行报价，结算不作调整 5．投标单位根据现有的图纸资料、招标文件和施工规范等资料，充分考虑，一次性报价，中标后不得调整 6．未尽之处详见图纸、图集、答疑、招标文件、政府相关文件、规范等其它资料，满足验收要求 | m2 | 138.9
119 | 011702004001 | 异形柱 | 1．柱截面形状：详见图纸 2．自行考虑超高部分模板增加费 3．模板的材质由投标人自行选择，满足混凝土成型质量及安全等要求，自行报价，结算不作调整 4．投标单位根据现有的图纸资料、招标文件和施工规范等资料，充分考虑，一次性报价，中标后不得调整 5．未尽之处详见图纸、图集、答疑、招标文件、政府相关文件、规范等其它资料，满足验收要求 | m2 | 86.99
120 | 011702003001 | 构造柱（模板） | 1．柱截面尺寸：详见图纸 2．自行考虑超高部分模板增加费 3．模板的材质由投标人自行选择，满足混凝土成型质量及安全等要求，自行报价，结算不作调整 4．投标单位根据现有的图纸资料、招标文件和施工规范等资料，充分考虑，一次性报价，中标后不得调整 5．未尽之处详见图纸、图集、答疑、招标文件、政府相关文件、规范等其它资料，满足验收要求 | m2 | 256.03
121 | 011702005001 | 基础梁 | 1．基础梁模板 2．自行考虑超高部分模板增加费 3．模板的材质由投标人自行选择，满足混凝土成型质量及安全等要求，自行报价，结算不作调整 4．投标单位根据现有的图纸资料、招标文件和施工规范等资料，充分考虑，一次性报价，中标后不得调整 5．未尽之处详见图纸、图集、答疑、招标文件、政府相关文件、规范等其它资料，满足验收要求 | m2 | 229.32
122 | 011702006001 | 矩形梁（模板） | 1．矩形梁模板 2．自行考虑超高部分模板增加费 3．模板的材质由投标人自行选择，满足混凝土成型质量及安全等要求，自行报价，结算不作调整 4．投标单位根据现有的图纸资料、招标文件和施工规范等资料，充分考虑，一次性报价，中标后不得调整 5．未尽之处详见图纸、图集、答疑、招标文件、政府相关文件、规范等其它资料，满足验收要求 | m2 | 415.08
123 | 011702008001 | 圈梁（模板） | 1．圈梁、反坎等模板 2．自行考虑超高部分模板增加费 3．模板的材质由投标人自行选择，满足混凝土成型质量及安全等要求，自行报价，结算不作调整 4．投标单位根据现有的图纸资料、招标文件和施工规范等资料，充分考虑，一次性报价，中标后不得调整 5．未尽之处详见图纸、图集、答疑、招标文件、政府相关文件、规范等其它资料，满足验收要求 | m2 | 121.14
124 | 011702009001 | 过梁（模板） | 1．过梁模板 2．自行考虑超高部分模板增加费 3．模板的材质由投标人自行选择，满足混凝土成型质量及安全等要求，自行报价，结算不作调整 4．投标单位根据现有的图纸资料、招标文件和施工规范等资料，充分考虑，一次性报价，中标后不得调整 5．未尽之处详见图纸、图集、答疑、招标文件、政府相关文件、规范等其它资料，满足验收要求 | m2 | 52.03
125 | 011702011001 | 直形墙 | 1．剪力墙模板 2．自行考虑超高部分模板增加费 3．模板的材质由投标人自行选择，满足混凝土成型质量及安全等要求，自行报价，结算不作调整 4．投标单位根据现有的图纸资料、招标文件和施工规范等资料，充分考虑，一次性报价，中标后不得调整 5．未尽之处详见图纸、图集、答疑、招标文件、政府相关文件、规范等其它资料，满足验收要求 | m2 | 842.47
126 | WB011702039001 | 压顶 | 1、压顶模板 2、模板的材质由投标人自行选择，满足混凝土成型质量及安全等要求，自行报价，结算不作调整 3、投标单位根据现有的图纸资料、招标文件和施工规范等资料，充分考虑，一次性报价，中标后不得调整 4、未尽之处详见图纸、图集、答疑、招标文件、政府相关文件、规范等其它资料，满足验收要求 | m2 | 30.33
127 | 011702014001 | 有梁板（模板） | 1．有梁板（含板下肋梁）模板 2．自行考虑超高部分模板增加费 3．模板的材质由投标人自行选择，满足混凝土成型质量及安全等要求，自行报价，结算不作调整 4．投标单位根据现有的图纸资料、招标文件和施工规范等资料，充分考虑，一次性报价，中标后不得调整 5．未尽之处详见图纸、图集、答疑、招标文件、政府相关文件、规范等其它资料，满足验收要求 | m2 | 264.2
128 | WB011702036001 | 坡屋面板 | 1．构件类型：坡屋面板 2．自行考虑超高部分模板增加费 3．模板的材质由投标人自行选择，满足混凝土成型质量及安全等要求，自行报价，结算不作调整 4．投标单位根据现有的图纸资料、招标文件和施工规范等资料，充分考虑，一次性报价，中标后不得调整 5．未尽之处详见图纸、图集、答疑、招标文件、政府相关文件、规范等其它资料，满足验收要求 | m2 | 198.01
129 | 011702021001 | 栏板 | 1．栏板 2．自行考虑超高部分模板增加费 3．模板的材质由投标人自行选择，满足混凝土成型质量及安全等要求，自行报价，结算不作调整 4．投标单位根据现有的图纸资料、招标文件和施工规范等资料，充分考虑，一次性报价，中标后不得调整 5．未尽之处详见图纸、图集、答疑、招标文件、政府相关文件、规范等其它资料，满足验收要求 | m2 | 123.32
130 | 011702023001 | 雨蓬 悬挑板、阳台板（模板） | 1．自行考虑超高部分模板增加费 2．模板的材质由投标人自行选择，满足混凝土成型质量及安全等要求，自行报价，结算不作调整 3．投标单位根据现有的图纸资料、招标文件和施工规范等资料，充分考虑，一次性报价，中标后不得调整 4．未尽之处详见图纸、图集、答疑、招标文件、政府相关文件、规范等其它资料，满足验收要求 | m2 | 23.3
131 | 011702022001 | 天沟、挑檐、节点（模板） | 1．天沟、挑檐、节点 2．自行考虑超高部分模板增加费 3．模板的材质由投标人自行选择，满足混凝土成型质量及安全等要求，自行报价，结算不作调整 4．投标单位根据现有的图纸资料、招标文件和施工规范等资料，充分考虑，一次性报价，中标后不得调整 5．未尽之处详见图纸、图集、答疑、招标文件、政府相关文件、规范等其它资料，满足验收要求 | m2 | 330.73
132 | 011702024001 | 楼梯（模板） | 1．类型：楼梯 2．模板的材质由投标人自行选择，满足混凝土成型质量及安全等要求，自行报价，结算不作调整 3．投标单位根据现有的图纸资料、招标文件和施工规范等资料，充分考虑，一次性报价，中标后不得调整 4．未尽之处详见图纸、图集、答疑、招标文件、政府相关文件、规范等其它资料，满足验收要求 | m2 | 36.52
133 | 011702027001 | 台阶（模板） | 1．规格：详见图纸 2．模板的材质由投标人自行选择，满足混凝土成型质量及安全等要求，自行报价，结算不作调整 3．投标单位根据现有的图纸资料、招标文件和施工规范等资料，充分考虑，一次性报价，中标后不得调整 4．未尽之处详见图纸、图集、答疑、招标文件、政府相关文件、规范等其它资料，满足验收要求 | m2 | 30.4
134 | 011703001001 | 建筑垂直运输 | 1．建筑物建筑类型及结构形式：框剪结构 2．建筑物檐口高度、层数：20m以内 3．投标单位根据现有的图纸资料、招标文件和施工规范等资料，充分考虑，一次性报价，中标后不得调整 4．未尽之处详见图纸、图集、答疑、招标文件、政府相关文件、规范等其它资料，满足验收要求 | m2 | 467.6
分部小计

## 26.1 E.1 分部分项工程量清单计价表(所有标题)
E.1 分部分项工程量清单计价表
工程名称：42#楼-土建工程（120户型5拼）
序号 | 项目编码 | 项目名称 | 项目特征描述 | 计量 单位 | 工程量 | 金额（元）
[6 empty] | 综合单价 | 合价 | 其中
[8 empty] | 定额 人工费 | 定额 机械费 | 暂估价
| 0104 | 砌筑工程
1 | 010401003001 | 实心砖墙 | 1．砖品种、规格、强度级：小型废渣混凝土实心砖MU20 2．墙体厚度：详见图纸 3．砂浆强度级：Mb10水泥砂浆 4．未尽之处详见图纸、图集、答疑、招标文件、政府相关文件、规范等其它资料，满足验收要求 | m3 | 4.85
2 | 010401004001 | 多孔砖墙 | 1．砖品种、规格、强度级：煤矸石多孔砖MU10 2．墙体厚度：200mm 3．砂浆强度级：M7.5混合砂浆 4．砌筑高度：3.6m以内 5．未尽之处详见图纸、图集、答疑、招标文件、政府相关文件、规范等其它资料，满足验收要求 | m3 | 9.24
3 | 010402001001 | 砌块墙 | 1．砌块品种、规格、强度级：蒸压砂加气混凝土砌块（A5.0) 2．墙体厚度：100mm 3．砂浆强度级：Ma5.0专用砂浆 4．砌筑高度：3.6m以内 5．未尽之处详见图纸、图集、答疑、招标文件、政府相关文件、规范等其它资料，满足验收要求 | m3 | 4.69
4 | 010402001002 | 砌块墙 | 1．砌块品种、规格、强度级：蒸压砂加气混凝土砌块（A5.0) 2．墙体厚度：100mm 3．砂浆强度级：Ma5.0专用砂浆 4．砌筑高度：3.6m以上 5．未尽之处详见图纸、图集、答疑、招标文件、政府相关文件、规范等其它资料，满足验收要求 | m3 | 0.73
5 | 010402001003 | 砌块墙 | 1．砌块品种、规格、强度级：蒸压砂加气混凝土砌块（A5.0) 2．墙体厚度：200mm 3．砂浆强度级：Ma5.0专用砂浆 4．砌筑高度：3.6m以内 5．未尽之处详见图纸、图集、答疑、招标文件、政府相关文件、规范等其它资料，满足验收要求 | m3 | 136.45
6 | 010402001004 | 砌块墙 | 1．砌块品种、规格、强度级：蒸压砂加气混凝土砌块（A5.0) 2．墙体厚度：200mm 3．砂浆强度级：Ma5.0专用砂浆 4．砌筑高度：3.6m以上 5．未尽之处详见图纸、图集、答疑、招标文件、政府相关文件、规范等其它资料，满足验收要求 | m3 | 15.76
7 | WB010401016001 | 砖砌台阶 | 1．砖品种、规格、强度级：煤矸石多孔砖MU10 2．砂浆强度级：M7.5混合砂浆 3．未尽之处详见图纸、图集、答疑、招标文件、政府相关文件、规范等其它资料，满足验收要求 | m2 | 3.6
8 | WB010401015001 | 墙基防潮层 | 1．部位：底层所有落地墙体均做防潮层,位置均位于室内地面±0标高以下60mm处 2．防潮层材料种类：20厚WP M20预拌砂浆，内掺5%防水剂 3．具体详见图纸、图集、答疑、招标文件、政府相关文件、规范等其它资料，满足验收要求 | m2 | 43.62
9 | 010404001001 | 基础垫层 | 1．厚度：100mm 2．材料品种及比例：商品混凝土C20 3．未尽之处详见图纸、图集、答疑、招标文件、政府相关文件、规范等其它资料，满足验收要求 | m3 | 23.17
分部小计
| 0105 | 混凝土工程
10 | 010501003001 | 独立基础 | 1．混凝土种类：商品混凝土 2．混凝土强度等级：C30 3．未尽之处详见图纸、图集、答疑、招标文件、政府相关文件、规范等其它资料，满足验收要求 | m3 | 79.86
11 | 010502001001 | 矩形柱 | 1．柱规格形状：矩形柱 2．混凝土种类：商品混凝土 3．混凝土强度等级：C30 4．未尽之处详见图纸、图集、答疑、招标文件、政府相关文件、规范等其它资料，满足验收要求 | m3 | 16.17
12 | 010502003001 | 异形柱 | 1．柱规格形状：详见图纸 2．混凝土种类：商品混凝土 3．混凝土强度等级：C30 4．未尽之处详见图纸、图集、答疑、招标文件、政府相关文件、规范等其它资料，满足验收要求 | m3 | 6.13
13 | 010502002001 | 构造柱 | 1．柱规格形状：详见图纸 2．混凝土种类：商品混凝土 3．混凝土强度等级：C25 4．未尽之处详见图纸、图集、答疑、招标文件、政府相关文件、规范等其它资料，满足验收要求 | m3 | 27.35
14 | 010503001001 | 基础梁 | 1．混凝土种类：商品混凝土 2．混凝土强度等级：C30 3．未尽之处详见图纸、图集、答疑、招标文件、政府相关文件、规范等其它资料，满足验收要求 | m3 | 22.77
15 | 010503002001 | 矩形梁 | 1．混凝土种类：商品混凝土 2．混凝土强度等级：C30 3．未尽之处详见图纸、图集、答疑、招标文件、政府相关文件、规范等其它资料，满足验收要求 | m3 | 21.73
16 | 010503004001 | 圈梁 | 1．混凝土种类：商品混凝土 2．混凝土强度等级：C25 3．未尽之处详见图纸、图集、答疑、招标文件、政府相关文件、规范等其它资料，满足验收要求 | m3 | 4.26
17 | 010503004002 | 圈梁 | 1．防水反坎 2．混凝土种类：商品混凝土 3．混凝土强度等级：C25 4．未尽之处详见图纸、图集、答疑、招标文件、政府相关文件、规范等其它资料，满足验收要求 | m3 | 8.81
18 | 010503005001 | 过梁 | 1．混凝土种类：商品混凝土 2．混凝土强度等级：C25 3．未尽之处详见图纸、图集、答疑、招标文件、政府相关文件、规范等其它资料，满足验收要求 | m3 | 3.62
19 | 010507005001 | 压顶 | 1．断面尺寸：详见图纸 2．混凝土种类：商品混凝土 3．混凝土强度等级：C25 4．未尽之处详见图纸、图集、答疑、招标文件、政府相关文件、规范等其它资料，满足验收要求 | m3 | 3.1
20 | 010504001001 | 直形墙 | 1．墙规格：详见图纸 2．混凝土种类：商品混凝土 3．混凝土强度等级：C30 4．未尽之处详见图纸、图集、答疑、招标文件、政府相关文件、规范等其它资料，满足验收要求 | m3 | 102.32
21 | 010505001001 | 有梁板 | 1．板规格：详见图纸 2．混凝土种类：商品混凝土 3．混凝土强度等级：C30 4．未尽之处详见图纸、图集、答疑、招标文件、政府相关文件、规范等其它资料，满足验收要求 | m3 | 54.39
22 | WB010505009001 | 坡屋面板 | 1．板规格：详见图纸 2．混凝土种类：商品混凝土 3．混凝土强度等级：C30抗渗混凝土（P6) 4．未尽之处详见图纸、图集、答疑、招标文件、政府相关文件、规范等其它资料，满足验收要求 | m3 | 45.25
23 | 010505003001 | 雨蓬板 | 1．板规格：详见图纸 2．混凝土种类：商品混凝土 3．混凝土强度等级：C30 4．未尽之处详见图纸、图集、答疑、招标文件、政府相关文件、规范等其它资料，满足验收要求 | m3 | 2.58
24 | 010505006001 | 栏板 | 1．板规格：详见图纸 2．混凝土种类：商品混凝土 3．混凝土强度等级：C30 4．未尽之处详见图纸、图集、答疑、招标文件、政府相关文件、规范等其它资料，满足验收要求 | m3 | 9.16
25 | 010505007001 | 天沟、挑檐板、节点 | 1．板规格：详见图纸 2．混凝土种类：商品混凝土 3．混凝土强度等级：C30 4．未尽之处详见图纸、图集、答疑、招标文件、政府相关文件、规范等其它资料，满足验收要求 | m3 | 32.94
26 | 010506001001 | 直形楼梯 | 1．混凝土种类：商品混凝土 2．混凝土强度等级：C30 3．未尽之处详见图纸、图集、答疑、招标文件、政府相关文件、规范等其它资料，满足验收要求 | m2 | 45.65
27 | 010507001001 | 散水 | 1．混凝土种类：商品混凝土 2．300厚回填土 3．面层：60厚C20细石混凝土，随打随磨 4．撒1:1水泥沙子压实赶光 5．垫层：150厚粒径10~40碎石灌M2.5混合砂浆 6．图集：12J003 A2-6B 7．未尽之处详见图纸、图集、答疑、招标文件、政府相关文件、规范等其它资料，满足验收要求 | m2 | 67.8
28 | 010505003002 | 台阶-平台（院外） | 1．面层：300X600X15厚芝麻白防滑PC砖 2．结合层：20厚1:∶3千硬性水泥砂浆结合层撒素水泥面(洒适量清水)、素水泥浆一道(内掺建筑胶) 3．结构层：60厚C20混凝土，台阶面向外坡1% 4．垫层：300厚3:7灰土分两步夯实，宽出面层300 5．图集：12J003-B3-9B 6．未尽之处详见图纸、图集、答疑、招标文件、政府相关文件、规范等其它资料，满足验收要求 | m2 | 20.9
29 | 010507004001 | 台阶-踏步（院外） | 1．面层：300X600X15厚芝麻白防滑PC砖 2．结合层：20厚1:∶3千硬性水泥砂浆结合层撒素水泥面(洒适量清水)、素水泥浆一道(内掺建筑胶) 3．结构层：60厚C20混凝土，台阶面向外坡1% 4．垫层：300厚3:7灰土分两步夯实，宽出面层300 5．图集：12J003-B3-9B 6．未尽之处详见图纸、图集、答疑、招标文件、政府相关文件、规范等其它资料，满足验收要求 | m2 | 17.1
30 | 010504001002 | 台阶-挡墙 | 1．面层：300X600X15厚芝麻白防滑PC砖 2．结合层：20厚1:∶3千硬性水泥砂浆结合层撒素水泥面(洒适量清水)、素水泥浆一道(内掺建筑胶) 3．结构层：C25混凝土墙身，配钢筋φ6@200 4．垫层：C15混凝土垫层 5．图集：12J003-B9-1 6．未尽之处详见图纸、图集、答疑、招标文件、政府相关文件、规范等其它资料，满足验收要求 | m | 11.9
31 | 010507001002 | 坡道（院内） | 1．结构层：60厚C20混凝土，随打随抹，上撒1:1水泥砂子压实赶光,台阶面向外坡1% 2．垫层：300厚粒径10~40碎石灌M2.5混合砂浆 3．图集：12J003-B1-1A 4．未尽之处详见图纸、图集、答疑、招标文件、政府相关文件、规范等其它资料，满足验收要求 | m2 | 10.8
32 | 010505003003 | 台阶-平台（院内） | 1．结构层：60厚C20混凝土，随打随抹，上撒1:1水泥砂子压实赶光,台阶面向外坡1% 2．垫层：300厚粒径10~40碎石灌M2.5混合砂浆 3．图集：12J003-B1-1A 4．未尽之处详见图纸、图集、答疑、招标文件、政府相关文件、规范等其它资料，满足验收要求 | m2 | 36.3
33 | 011101003001 | 庭院地面 | 1．结构层：100厚C25混凝土，随打随抹 2．垫层：150厚碎石 3．素土夯实，压实度≥90% 4．未尽之处详见图纸、图集、答疑、招标文件、政府相关文件、规范等其它资料，满足验收要求 | m2 | 128.95
34 | 010515001001 | 现浇构件钢筋 | 1．钢筋种类、规格：HPB300-Φ6 2．未尽之处详见图纸、图集、答疑、招标文件、政府相关文件、规范等其它资料，满足验收要求 | t | 0.36
35 | 010515001002 | 现浇构件钢筋 | 1．钢筋种类、规格：HRB400-Φ6 2．未尽之处详见图纸、图集、答疑、招标文件、政府相关文件、规范等其它资料，满足验收要求 | t | 1.26
36 | 010515001003 | 现浇构件钢筋 | 1．钢筋种类、规格：HRB400-Φ8 2．未尽之处详见图纸、图集、答疑、招标文件、政府相关文件、规范等其它资料，满足验收要求 | t | 23.361
37 | 010515001004 | 现浇构件钢筋 | 1．钢筋种类、规格：HRB400-Φ10 2．未尽之处详见图纸、图集、答疑、招标文件、政府相关文件、规范等其它资料，满足验收要求 | t | 2.973
38 | 010515001005 | 现浇构件钢筋 | 1．钢筋种类、规格：HRB400-Φ12 2．未尽之处详见图纸、图集、答疑、招标文件、政府相关文件、规范等其它资料，满足验收要求 | t | 11.238
39 | 010515001006 | 现浇构件钢筋 | 1．钢筋种类、规格：HRB400-Φ14 2．未尽之处详见图纸、图集、答疑、招标文件、政府相关文件、规范等其它资料，满足验收要求 | t | 5.543
40 | 010515001007 | 现浇构件钢筋 | 1．钢筋种类、规格：HRB400-Φ16 2．未尽之处详见图纸、图集、答疑、招标文件、政府相关文件、规范等其它资料，满足验收要求 | t | 9.523
41 | 010515001008 | 现浇构件钢筋 | 1．钢筋种类、规格：HRB400-Φ20 2．未尽之处详见图纸、图集、答疑、招标文件、政府相关文件、规范等其它资料，满足验收要求 | t | 0.301
42 | 010515001009 | 现浇构件钢筋 | 1．钢筋种类、规格：HRB400-Φ25 2．未尽之处详见图纸、图集、答疑、招标文件、政府相关文件、规范等其它资料，满足验收要求 | t | 0.075
43 | 010516003001 | 钢筋连接 | 1．连接方式：电渣压力焊 2．未尽之处详见图纸、图集、答疑、招标文件、政府相关文件、规范等其它资料，满足验收要求 | 个 | 680
44 | 010516003002 | 钢筋连接 | 1．连接方式：直螺纹连接 2．未尽之处详见图纸、图集、答疑、招标文件、政府相关文件、规范等其它资料，满足验收要求 | 个 | 54
45 | WB010516004001 | 砌体、板缝钢筋加固 | 1．钢筋种类、规格：HPB300-Φ6 2．绑扎类型：不绑扎 3．未尽之处详见图纸、图集、答疑、招标文件、政府相关文件、规范等其它资料，满足验收要求 | t | 1.298
46 | WB010516005001 | 墙面钢板（丝）网 | 1．部位：内、外墙不同材料交接处 2．钢筋网（钢丝网）种类、规格：直径0.9mm，网眼大小为12.7*12.7mm钢丝网 3．宽度：600宽钢丝网 4．未尽之处详见图纸、图集、答疑、招标文件、政府相关文件、规范等其它资料，满足验收要求 | m2 | 1030.81
47 | WB010516005002 | 墙面钢板（丝）网 | 1．部位：楼梯间 2．钢筋网（钢丝网）种类、规格：钢丝材质性能不低于Q235-B，直径不小于1mm,孔网不大于10*10mm 3．未尽之处详见图纸、图集、答疑、招标文件、政府相关文件、规范等其它资料，满足验收要求 | m2 | 258.25
分部小计
| 0108 | 门窗工程
48 | 010802001001 | 金属门（平开门） | 1．门名称、代号及洞口尺寸：M0924、M1022 2．门材质：断格隔热铝合金玻璃门 3．玻璃品种、厚度：6中透双银low-E+12Ar+6 4．金属隔热型材、隔热条高度26mm（K=2.8）100系列、通体壁厚2.2 5．未尽之处详见图纸、图集、答疑、招标文件、政府相关文件、规范等其它资料，满足验收要求 | m2 | 32.8
49 | 010802004001 | 钢制门 | 1．门代号及洞口尺寸：M1522 2．门材质：钢制防盗门，壁厚1.0mm 3．含门锁及相关辅材五金配套齐全，满足验收要求 4．未尽之处详见图纸、图集、答疑、招标文件、政府相关文件、规范等其它资料，满足验收要求 | m2 | 16.5
50 | 010802004002 | 钢制门 | 1．门代号及洞口尺寸：M1529 2．门材质：钢制保温防盗门（K=1.7)，壁厚1.0mm 3．含门锁及相关辅材五金配套齐全，满足验收要求 4．未尽之处详见图纸、图集、答疑、招标文件、政府相关文件、规范等其它资料，满足验收要求 | m2 | 21.75
51 | 010807001001 | 金属窗 | 1．窗代号及洞口尺寸：详见图纸 2．窗材质：断格隔热铝合金玻璃窗(60系列） 3．玻璃品种、厚度：6中透双银low-E+12Ar+6 4．外门窗框料采用金属隔热型材，隔热条高度26mm(K=2.8),型材厚度:窗框不得小于1.8mm 5．未尽之处详见图纸、图集、答疑、招标文件、政府相关文件、规范等其它资料，满足验收要求 | m2 | 143.14
52 | 010807001002 | 金属窗 （工具间） | 1．窗代号及洞口尺寸：C1815 2．窗材质：断格隔热铝合金玻璃窗(60系列） 3．玻璃品种、厚度：6+12+6中空玻璃窗 4．外门窗框料采用金属隔热型材，隔热条高度26mm(K=2.8),型材厚度:窗框不得小于1.8mm 5．未尽之处详见图纸、图集、答疑、招标文件、政府相关文件、规范等其它资料，满足验收要求 | m2 | 13.5
53 | 010807001003 | 金属窗 | 1．窗代号及洞口尺寸：C0815 2．窗材质：铁艺窗花 3．厚度：1.0mm 4．未尽之处详见图纸、图集、答疑、招标文件、政府相关文件、规范等其它资料，满足验收要求 | m2 | 2.4
分部小计
| 0109 | 屋面及防水工程
| 1 | 屋面一
54 | 010902003001 | 屋面刚性层 | 1．部位：保温上人平屋面 2．刚性层厚度：40mm 3．混凝土强度等级：C20细石混凝土保护层随打随抹 4．嵌缝材料种类：分隔缝缝宽20,内填DS M15砂浆（1:3水泥砂浆），纵横间隔≤10m 5．钢筋规格、型号：内配冷拔φ4双向@150 6．未尽之处详见图纸、图集、答疑、招标文件、政府相关文件、规范等其它资料，满足验收要求 | m2 | 69.37
55 | WB010902005001 | 隔汽(离)层 | 1．隔汽（离）层品种、规格、厚度：200g/m²聚酯无纺布 2．未尽之处详见图纸、图集、答疑、招标文件、政府相关文件、规范等其它资料，满足验收要求 | m2 | 69.37
56 | 010902002001 | 屋面涂膜防水 | 1．防水膜品种：聚合物水泥防水涂料 2．涂膜厚度、遍数：1.5mm 3．遇墙、管根均设置防水附加层，并上翻至完成面不少于250mm 4．清单工程量含防水上翻面积 5．未尽之处详见图纸、图集、答疑、招标文件、政府相关文件、规范等其它资料，满足验收要求 | m2 | 84.62
57 | 010902001001 | 屋面卷材防水 | 1．卷材品种、规格、厚度：3.0厚自粘聚合物改性沥青防水卷材（PY)聚酯胎 2．防水层数：2 3．清单工程量含防水上翻面积 4．遇墙、管根均设置防水附加层，并上翻至完成面不少于250mm 5．未尽之处详见图纸、图集、答疑、招标文件、政府相关文件、规范等其它资料，满足验收要求 | m2 | 84.62
58 | WB010902005002 | 找平层 | 1．20厚DS M15砂浆(1:3水泥砂浆)找平层; 2．未尽之处详见图纸、图集、答疑、招标文件、政府相关文件、规范等其它资料，满足验收要求 | m2 | 69.37
59 | WB010902005003 | 屋面找坡层 | 1．材料品种、规格、厚度：：最薄处30厚LC5.0轻骨料混凝土,找坡2% 2．未尽之处详见图纸、图集、答疑、招标文件、政府相关文件、规范等其它资料，满足验收要求 | m2 | 69.37
60 | 011001001001 | 保温隔热屋面 | 1．保温隔热材料品种、规格、厚度：挤塑聚苯板（XPS)X200,B1级 2．厚度：140mm 3．未尽之处详见图纸、图集、答疑、招标文件、政府相关文件、规范等其它资料，满足验收要求 | m2 | 69.37
分部小计
| 2 | 屋面二（保温不上人坡屋面）
61 | 010901001001 | 瓦屋面 | 1．瓦品种、规格：深灰色单波琉璃瓦（300*280） 2．木挂瓦条：30mm*30mm,中距按瓦材规格 3．木顺水条：30*30mm@500mm 4．未尽之处详见图纸、图集、答疑、招标文件、政府相关文件、规范等其它资料，满足验收要求 | m2 | 324.21
62 | 010902003002 | 屋面刚性层 | 1．刚性层厚度：40mm 2．混凝土强度等级：C20细石混凝土保护层随打随抹 3．嵌缝材料种类：分隔缝缝宽20,内填DS M15砂浆（1:3水泥砂浆），纵横间隔≤10m 4．钢筋规格、型号：内配冷拔φ4双向@150,与屋面板预埋φ10钢筋头绑牢 5．未尽之处详见图纸、图集、答疑、招标文件、政府相关文件、规范等其它资料，满足验收要求 | m2 | 324.21
63 | 010902001002 | 屋面卷材防水 | 1．卷材品种、规格、厚度：3.0厚自粘聚合物改性沥青防水卷材（PY)聚酯胎 2．防水层数：2 3．遇墙、管根均设置防水附加层，并上翻至完成面不少于250mm 4．未尽之处详见图纸、图集、答疑、招标文件、政府相关文件、规范等其它资料，满足验收要求 | m2 | 369.75
64 | WB010902005004 | 找平层 | 1．20厚DS M15砂浆(1:3水泥砂浆)找平层; 2．未尽之处详见图纸、图集、答疑、招标文件、政府相关文件、规范等其它资料，满足验收要求 | m2 | 324.21
65 | 011001001002 | 保温隔热屋面 | 1．保温隔热材料品种、规格、厚度：挤塑聚苯板（XPS)X200,B1级 2．厚度：140mm 3．未尽之处详见图纸、图集、答疑、招标文件、政府相关文件、规范等其它资料，满足验收要求 | m2 | 324.21
分部小计
| 3 | 挑檐板（瓦屋面）
66 | 010901001002 | 瓦屋面 | 1．瓦品种、规格：深灰色单波琉璃瓦（300*280） 2．木挂瓦条：30mm*30mm,中距按瓦材规格 3．木顺水条：30*30mm@500mm 4．未尽之处详见图纸、图集、答疑、招标文件、政府相关文件、规范等其它资料，满足验收要求 | m2 | 63.1
67 | 010902003003 | 屋面刚性层 | 1．刚性层厚度：40mm 2．混凝土强度等级：C20细石混凝土保护层随打随抹 3．嵌缝材料种类：分隔缝缝宽20,内填DS M15砂浆（1:3水泥砂浆），纵横间隔≤10m 4．钢筋规格、型号：内配冷拔φ4双向@150,与屋面板预埋φ10钢筋头绑牢 5．未尽之处详见图纸、图集、答疑、招标文件、政府相关文件、规范等其它资料，满足验收要求 | m2 | 63.1
68 | 010902001003 | 屋面卷材防水 | 1．卷材品种、规格、厚度：3.0厚自粘聚合物改性沥青防水卷材（PY)聚酯胎 2．防水层数：2 3．遇墙、管根均设置防水附加层，并上翻至完成面不少于250mm 4．未尽之处详见图纸、图集、答疑、招标文件、政府相关文件、规范等其它资料，满足验收要求 | m2 | 63.1
69 | WB010902005005 | 找平层 | 1．20厚DS M15砂浆(1:3水泥砂浆)找平层; 2．未尽之处详见图纸、图集、答疑、招标文件、政府相关文件、规范等其它资料，满足验收要求 | m2 | 63.1
分部小计
| 4 | 工具间、空调外机挑板屋面
70 | 010902002002 | 屋面涂膜防水 | 1．防水膜品种：聚合物水泥防水涂料 2．涂膜厚度、遍数：1.5mm 3．未尽之处详见图纸、图集、答疑、招标文件、政府相关文件、规范等其它资料，满足验收要求 | m2 | 123.91
71 | 010902001004 | 屋面卷材防水 | 1．卷材品种、规格、厚度：3.0厚自粘聚合物改性沥青防水卷材（PY)聚酯胎 2．防水层数：2 3．遇墙、管根均设置防水附加层，并上翻至完成面不少于250mm 4．未尽之处详见图纸、图集、答疑、招标文件、政府相关文件、规范等其它资料，满足验收要求 | m2 | 123.91
72 | WB010902005006 | 找平层 | 1．找平层品种、规格、厚度：20厚DS M15砂浆(1:3水泥砂浆)找平层 2．未尽之处详见图纸、图集、答疑、招标文件、政府相关文件、规范等其它资料，满足验收要求 | m2 | 92.06
73 | WB010902005007 | 屋面找坡层 | 1．材料品种、规格、厚度：：最薄处30厚LC5.0轻骨料混凝土,找坡2% 2．未尽之处详见图纸、图集、答疑、招标文件、政府相关文件、规范等其它资料，满足验收要求 | m2 | 92.06
分部小计
| 5 | 雨蓬板、挑檐
74 | 010902002003 | 屋面涂膜防水 | 1．防水膜品种：聚合物水泥防水涂料 2．涂膜厚度、遍数：1.5mm 3．未尽之处详见图纸、图集、答疑、招标文件、政府相关文件、规范等其它资料，满足验收要求 | m2 | 60.13
75 | 010904003001 | 楼（地）面砂浆防水（防潮） | 1．雨蓬板、挑檐 2．防水层做法：20厚1:3水泥砂浆（内掺水泥重量5%防水剂） 3．未尽之处详见图纸、图集、答疑、招标文件、政府相关文件、规范等其它资料，满足验收要求 | m2 | 62.3
分部小计
| 0111 | 楼地面装饰工程
| 1 | 一层地面
76 | 011101001001 | 水泥砂浆楼地面 | 1．房间：卧室、客厅、餐厅、书房、避难间等 2．面层做法要求：20厚DS M20砂浆面层，表面撒适量水泥粉抹压平整 3．未尽之处详见图纸、图集、答疑、招标文件、政府相关文件、规范等其它资料，满足验收要求 | m2 | 222.98
77 | 010404001002 | 地面混凝土垫层 | 1．房间：卧室、客厅、餐厅、书房、避难间等 2．厚度：80mm 3．材料品种及比例：商品混凝土 4．材料品种混凝土种类及比例：C20混凝土 5．图集：23J909 6．未尽之处详见图纸、图集、答疑、招标文件、政府相关文件、规范等其它资料，满足验收要求 | m3 | 17.84
78 | 010404001003 | 地面碎石垫层 | 1．房间：卧室、客厅、餐厅、书房、避难间等 2．厚度：150mm 3．材料品种及比例：碎石 4．图集：23J909 5．未尽之处详见图纸、图集、答疑、招标文件、政府相关文件、规范等其它资料，满足验收要求 | m3 | 33.45
79 | 010904002001 | 楼（地）面涂膜防水 | 1．房间：厨房、卫生间、工具间 2．防水膜品种：聚合物水泥防水涂料 3．涂膜厚度、遍数：1.5mm+1.5mm 4．23J909 3-5页FI-2 5．未尽之处详见图纸、图集、答疑、招标文件、政府相关文件、规范等其它资料，满足验收要求 | m2 | 126.4
80 | WB011101007001 | 细石混凝土找平层 | 1．房间：厨房、卫生间、工具间 2．最薄处30厚C20细石混凝土找坡层，向地漏找1%坡，随打随抹平。地漏四周及管根部用DSM15砂浆(1:3水泥砂浆)抹小八字角 3．界面剂一道 4．图集：23J909 5．未尽之处详见图纸、图集、答疑、招标文件、政府相关文件、规范等其它资料，满足验收要求 | m2 | 126.4
81 | 010404001004 | 地面混凝土垫层 | 1．房间：厨房、卫生间、工具间 2．厚度：80mm 3．材料品种及比例：商品混凝土 4．材料品种混凝土种类及比例：C20混凝土 5．图集：23J909 6．未尽之处详见图纸、图集、答疑、招标文件、政府相关文件、规范等其它资料，满足验收要求 | m3 | 10.11
82 | 010404001005 | 地面碎石垫层 | 1．房间：厨房、卫生间、工具间 2．厚度：150mm 3．材料品种及比例：碎石 4．图集：23J909 5．未尽之处详见图纸、图集、答疑、招标文件、政府相关文件、规范等其它资料，满足验收要求 | m3 | 18.96
分部小计
| 2 | 二层楼面
83 | WB011101011001 | 混凝土面加浆抹光随捣随抹 | 1．保温隔热部位：卧室、客厅、餐厅、书房、工具间等 2．钢筋混凝土楼面随捣随抹平 3．未尽之处详见图纸、图集、答疑、招标文件、政府相关文件、规范等其它资料，满足验收要求 | m2 | 170.04
84 | 010904002002 | 楼（地）面涂膜防水 | 1．房间：厨房、卫生间 2．防水膜品种：聚合物水泥防水涂料 3．涂膜厚度、遍数：1.5mm+1.5mm 4．23J909 3-5页FI-2 5．未尽之处详见图纸、图集、答疑、招标文件、政府相关文件、规范等其它资料，满足验收要求 | m2 | 19.2
85 | WB011101007002 | 细石混凝土找平层 | 1．房间：厨房、卫生间 2．最薄处30厚C20细石混凝土找坡层，向地漏找1%坡，随打随抹平。地漏四周及管根部用DSM15砂浆(1:3水泥砂浆)抹小八字角 3．界面剂一道 4．图集：23J909 5．未尽之处详见图纸、图集、答疑、招标文件、政府相关文件、规范等其它资料，满足验收要求 | m2 | 19.2
分部小计
| 3 | 楼梯踏步及平台
86 | 011106004001 | 水泥砂浆楼梯面层 | 1．部位：楼梯踏步及平台 2．面层厚度、砂浆配合比：20厚1：2水泥砂浆 3．防滑条：22J403-1/5-7/1 4．素水泥浆遍数：素水泥浆一道(内掺5%的108胶) 5．未尽之处详见图纸、图集、答疑、招标文件、政府相关文件、规范等其它资料，满足验收要求 | m2 | 32.45
分部小计
| 0112 | 墙、柱面装饰与隔断、幕墙工程
| 1 | 内3D,裙3D(7-6页）
87 | 011201001001 | 墙面一般抹灰 | 1．房间：卧室、客厅、餐厅、书房、等 2．5厚DP(DCA)M20砂浆(1:2.5水泥砂浆)找平抹光 3．10厚DP(DCA)M5砂浆(1:1:6水泥石灰膏砂浆)打底扫毛 4．界面剂1道 5．用修补砂浆局部修补墙面，DP砂浆勾实接缝并拉毛，接缝处粘贴耐碱玻纤网格布 6．未尽之处详见图纸、图集、答疑、招标文件、政府相关文件、规范等其它资料，满足验收要求 | m2 | 1683.96
分部小计
| 2 | 内8D,裙8D(7-13页）
88 | 011201001002 | 墙面一般抹灰 | 1．房间：厨房、卫生间、工具间 2．6厚DP(DCA)M20砂浆(1:2.5水泥砂浆)分层压实抹平 3．6厚DP(DCA)M5砂浆(1∶1:6水泥石灰膏砂浆)罩面或粉刷石膏砂浆打底抹灰 4．界面剂1道 5．用修补砂浆局部修补墙面，DP砂浆勾实接缝并拉毛，接缝处粘贴耐碱玻纤网格布 6．未尽之处详见图纸、图集、答疑、招标文件、政府相关文件、规范等其它资料，满足验收要求 | m2 | 644.33
89 | 010903002001 | 墙面涂膜防水 | 1．房间：厨房、卫生间、工具间 2．防水膜品种：聚合物水泥防水涂料 3．涂膜厚度、遍数：2.0mm 4．高度：厨房：250mm，卫生间：1800mm 5．未尽之处详见图纸、图集、答疑、招标文件、政府相关文件、规范等其它资料，满足验收要求 | m2 | 152.63
分部小计
| 3 | 外墙面、女儿墙、栏板等
90 | 011201001003 | 墙面一般抹灰 | 1．底层厚度、砂浆配合比：12 厚DP M15 砂浆(1:3水泥砂浆)找平 2．喷湿墙面,界面剂1道 3．未尽之处详见图纸、图集、答疑、招标文件、政府相关文件、规范等其它资料，满足验收要求 | m2 | 1397.65
91 | 010903002002 | 墙面涂膜防水 | 1．防水层：5厚聚合物水泥防水砂浆(干粉型)+1.5厚聚合物水泥防水涂料 2．未尽之处详见图纸、图集、答疑、招标文件、政府相关文件、规范等其它资料，满足验收要求 | m2 | 1065.35
92 | 011001003001 | 保温隔热墙面 | 1．保温隔热部位：外墙 2．保温隔热材料品种、规格及厚度：岩棉板（TR10 A级，50mm厚） 3．做法：界面剂+托架+保温板粘结+玻纤网格布1道及抹面+锚栓+玻纤网格布1道及抹面 4．未尽之处详见图纸、图集、答疑、招标文件、政府相关文件、规范等其它资料，满足验收要求 | m2 | 665.67
93 | 011406003001 | 满刮腻子 | 1．腻子种类：外墙腻子 2．刮腻子遍数：二遍 3．未尽之处详见图纸、图集、答疑、招标文件、政府相关文件、规范等其它资料，满足验收要求 | m2 | 1595.92
94 | WB011406001001 | 外墙真石漆 | 1．油漆品种、刷漆遍数：真石漆一底两面，分隔面积1m2外 2．未尽之处详见图纸、图集、答疑、招标文件、政府相关文件、规范等其它资料，满足验收要求 | m2 | 1595.92
95 | 011001003002 | 保温隔热墙面 | 1．保温隔热部位：洞口侧面、雨棚、阳台、空调板 2．保温隔热材料品种、规格及厚度：无机保温砂浆20mm厚度 3．做法：界面剂+托架+保温板粘结+玻纤网格布1道及抹面+锚栓+玻纤网格布1道及抹面 4．具体详见图纸、图集、答疑、招标文件、政府相关文件、规范等其它资料，满足验收要求 | m2 | 71.76
96 | 011201001004 | 墙面一般抹灰 | 1．部位：栏板，女儿墙内侧 2．面层厚度、砂浆配合比：20mm厚1:2水泥砂浆 3．未尽之处详见图纸、图集、答疑、招标文件、政府相关文件、规范等其它资料，满足验收要求 | m2 | 57.78
97 | 010903003001 | 墙面水泥砂浆（造型） | 1．防水层做法：聚合物水泥砂浆(DP M15) 2．砂浆厚度、配合比：30mm 3．未尽之处详见图纸、图集、答疑、招标文件、政府相关文件、规范等其它资料，满足验收要求 | m2 | 33.3
分部小计
| 0113 | 天棚工程
98 | 011406003002 | 满刮腻子 | 1．房间：卧室、客厅、餐厅、书房、工具间、厨房、卫生间 2．腻子种类：耐水腻子 3．刮腻子遍数：1遍 4．未尽之处详见图纸、图集、答疑、招标文件、政府相关文件、规范等其它资料，满足验收要求 | m2 | 666.58
99 | 010903002003 | 天棚涂膜防水 | 1．房间：卫生间 2．防水膜品种：聚氨酯防水涂料 3．涂膜厚度、遍数：1.5mm 4．未尽之处详见图纸、图集、答疑、招标文件、政府相关文件、规范等其它资料，满足验收要求 | m2 | 40.08
分部小计
| 0115 | 其他装饰工程
100 | 010903004001 | 钢板 | 1．部位：山墙封檐 2．材料：0.8厚彩色钢板+0.8厚彩色钢板压顶板 3．图集：09J202-1 /4-K17 4．未尽之处详见图纸、图集、答疑、招标文件、政府相关文件、规范等其它资料，满足验收要求 | m | 53.77
101 | 010903004002 | 金属泛水板 | 1．部位：檐沟 2．材料：0.8厚灰色钢板 3．宽度：详见图纸 4．图集：09J202-1 /3-K9 5．未尽之处详见图纸、图集、答疑、招标文件、政府相关文件、规范等其它资料，满足验收要求 | m | 124.1
102 | 010606011001 | 钢天沟 | 1．材质：0.8mm镀锌钢板檐沟 2．安装高度：详见图纸 3．图集：金属檐沟：09J202-1/T17 4．未尽之处详见图纸、图集、答疑、招标文件、政府相关文件、规范等其它资料，满足验收要求 | t | 0.321
103 | 010606008001 | 钢梯 | 1．名称：屋面检修梯 2．钢梯形式：爬梯 3．图集：15J401 WT1a-3.3 4．未尽之处详见图纸、图集、答疑、招标文件、政府相关文件、规范等其它资料，满足验收要求 | t | 0.973
104 | 011502001001 | 铝合金窗台板 | 1．安装部位：窗口 2．线条材料品种、规格、颜色：铝合金窗台板（金属厚度1.5mm) 3．未尽之处详见图纸、图集、答疑、招标文件、政府相关文件、规范等其它资料，满足验收要求 | m | 14.5
105 | 011502008001 | GRC装饰线条 | 1．线条规格：详见图纸 2．线条安装方式：投标人综合考虑报价，中标后不予调整 3．填充材料种类：GRC（含安装一切辅材） 4．未尽之处详见图纸、图集、答疑、招标文件、政府相关文件、规范等其它资料，满足验收要求 | m2 | 46.75
106 | 011502007001 | 塑料装饰线 | 1．安装部位：所有室外挑板、阳台底板、窗框顶、窗台、雨棚板、挑檐、线脚等均需做成品滴水线 2．未尽之处详见图纸、图集、答疑、招标文件、政府相关文件、规范等其它资料，满足验收要求 | m | 155.83
107 | WB031002006001 | 预留孔洞 | 1．规格：80 2．材质：UPVCφ80（剪力墙为钢套管） 3．未尽之处详见图纸、图集、答疑、招标文件、政府相关文件、规范等其它资料，满足验收要求 | 个 | 35
108 | WB011507004001 | 接水板 | 1．材料种类、规格：400*400*60mmC20细石混凝土 2．未尽之处详见图纸、图集、答疑、招标文件、政府相关文件、规范等其它资料，满足验收要求 | 个 | 20
109 | WB011507004002 | 门号牌 | 1．材料种类、规格：220mm*70mm*3mm，亚克力 2．未尽之处详见图纸、图集、答疑、招标文件、政府相关文件、规范等其它资料，满足验收要求 | 个 | 5
110 | WB011507004003 | 楼栋牌 | 1．材料种类、规格：520mm*700mm*1.2mm，不锈钢激光切割围边80mm精品立体字表面分色烤漆效果 2．未尽之处详见图纸、图集、答疑、招标文件、政府相关文件、规范等其它资料，满足验收要求 | 个 | 1
111 | 011503001001 | 金属扶手、栏杆、栏板 | 1．部位：楼梯栏杆 2．扶手材料种类、规格、品牌：φ60*3不锈钢管扶手 φ38*1.2不锈钢管下部横杆 3．栏杆材料种类、规格、品牌：φ60*3不锈钢管立柱 4．栏板材料种类、规格、品牌、颜色：φ25*1不锈钢管栏杆 高度：900mm 5．做法：22J403-1 /2-8/B4 6．含预埋件 7．材质：202不锈钢 8．未尽之处详见图纸、图集、答疑、招标文件、政府相关文件、规范等其它资料，满足验收要求 | m | 36.5
112 | 011503001002 | 金属扶手、栏杆、栏板 | 1．部位：露台栏杆 2．扶手材料种类、规格、品牌：φ60*3不锈钢管扶手 3．栏杆材料种类、规格、品牌：φ60*3不锈钢管立柱 4．栏板材料种类、规格、品牌、颜色：φ30*3不锈钢管栏杆 5．高度：1100mm 6．做法：22J403-1 第3-50页 PB38型 7．含预埋件 8．材质：202不锈钢 9．未尽之处详见图纸、图集、答疑、招标文件、政府相关文件、规范等其它资料，满足验收要求 | m | 30.2
分部小计
| 0117 | 措施项目
113 | 011701002001 | 外脚手架 | 1．部位：外墙 2．搭设高度：15m以内 3．与之相关的费用均含在内、投标单位自行报价、中标后不予调整 4．未尽之处详见图纸、图集、答疑、招标文件、政府相关文件、规范等其它资料，满足验收要求 | m2 | 1263
114 | WB011701009001 | 工具式脚手架 | 1．搭设方式、部位：内墙 2．搭设高度：3.6m内 3．未尽之处详见图纸、图集、答疑、招标文件、政府相关文件、规范等其它资料，满足验收要求 | m2 | 658
115 | 011701002002 | 外脚手架 | 1．搭设方式、部位：内墙 2．搭设高度：3.6m外 3．未尽之处详见图纸、图集、答疑、招标文件、政府相关文件、规范等其它资料，满足验收要求 | m2 | 70
116 | 011702001001 | 垫层（模板） | 1．基础类型：垫层 2．模板的材质由投标人自行选择，满足混凝土成型质量及安全等要求，自行报价，结算不作调整 3．投标单位根据现有的图纸资料、招标文件和施工规范等资料，充分考虑，一次性报价，中标后不得调整 4．未尽之处详见图纸、图集、答疑、招标文件、政府相关文件、规范等其它资料，满足验收要求 | m2 | 42.9
117 | 011702001002 | 基础（模板） | 1．基础类型：独立基础 2．模板的材质由投标人自行选择，满足混凝土成型质量及安全等要求，自行报价，结算不作调整 3．投标单位根据现有的图纸资料、招标文件和施工规范等资料，充分考虑，一次性报价，中标后不得调整 4．未尽之处详见图纸、图集、答疑、招标文件、政府相关文件、规范等其它资料，满足验收要求 | m2 | 146.48
118 | 011702002001 | 矩形柱（模板） | 1．柱截面尺寸：详见图纸 2．周长：1.6m以内 3．自行考虑超高部分模板增加费 4．模板的材质由投标人自行选择，满足混凝土成型质量及安全等要求，自行报价，结算不作调整 5．投标单位根据现有的图纸资料、招标文件和施工规范等资料，充分考虑，一次性报价，中标后不得调整 6．未尽之处详见图纸、图集、答疑、招标文件、政府相关文件、规范等其它资料，满足验收要求 | m2 | 173.22
119 | 011702004001 | 异形柱 | 1．柱截面形状：详见图纸 2．自行考虑超高部分模板增加费 3．模板的材质由投标人自行选择，满足混凝土成型质量及安全等要求，自行报价，结算不作调整 4．投标单位根据现有的图纸资料、招标文件和施工规范等资料，充分考虑，一次性报价，中标后不得调整 5．未尽之处详见图纸、图集、答疑、招标文件、政府相关文件、规范等其它资料，满足验收要求 | m2 | 63.23
120 | 011702003001 | 构造柱（模板） | 1．柱截面尺寸：详见图纸 2．自行考虑超高部分模板增加费 3．模板的材质由投标人自行选择，满足混凝土成型质量及安全等要求，自行报价，结算不作调整 4．投标单位根据现有的图纸资料、招标文件和施工规范等资料，充分考虑，一次性报价，中标后不得调整 5．未尽之处详见图纸、图集、答疑、招标文件、政府相关文件、规范等其它资料，满足验收要求 | m2 | 320.67
121 | 011702005001 | 基础梁 | 1．基础梁模板 2．自行考虑超高部分模板增加费 3．模板的材质由投标人自行选择，满足混凝土成型质量及安全等要求，自行报价，结算不作调整 4．投标单位根据现有的图纸资料、招标文件和施工规范等资料，充分考虑，一次性报价，中标后不得调整 5．未尽之处详见图纸、图集、答疑、招标文件、政府相关文件、规范等其它资料，满足验收要求 | m2 | 279.55
122 | 011702006001 | 矩形梁（模板） | 1．矩形梁模板 2．自行考虑超高部分模板增加费 3．模板的材质由投标人自行选择，满足混凝土成型质量及安全等要求，自行报价，结算不作调整 4．投标单位根据现有的图纸资料、招标文件和施工规范等资料，充分考虑，一次性报价，中标后不得调整 5．未尽之处详见图纸、图集、答疑、招标文件、政府相关文件、规范等其它资料，满足验收要求 | m2 | 511.36
123 | 011702008001 | 圈梁（模板） | 1．圈梁、反坎等模板 2．自行考虑超高部分模板增加费 3．模板的材质由投标人自行选择，满足混凝土成型质量及安全等要求，自行报价，结算不作调整 4．投标单位根据现有的图纸资料、招标文件和施工规范等资料，充分考虑，一次性报价，中标后不得调整 5．未尽之处详见图纸、图集、答疑、招标文件、政府相关文件、规范等其它资料，满足验收要求 | m2 | 151.17
124 | 011702009001 | 过梁（模板） | 1．过梁模板 2．自行考虑超高部分模板增加费 3．模板的材质由投标人自行选择，满足混凝土成型质量及安全等要求，自行报价，结算不作调整 4．投标单位根据现有的图纸资料、招标文件和施工规范等资料，充分考虑，一次性报价，中标后不得调整 5．未尽之处详见图纸、图集、答疑、招标文件、政府相关文件、规范等其它资料，满足验收要求 | m2 | 65.15
125 | 011702011001 | 直形墙 | 1．剪力墙模板 2．自行考虑超高部分模板增加费 3．模板的材质由投标人自行选择，满足混凝土成型质量及安全等要求，自行报价，结算不作调整 4．投标单位根据现有的图纸资料、招标文件和施工规范等资料，充分考虑，一次性报价，中标后不得调整 5．未尽之处详见图纸、图集、答疑、招标文件、政府相关文件、规范等其它资料，满足验收要求 | m2 | 1082.45
126 | WB011702039001 | 压顶 | 1、压顶模板 2、模板的材质由投标人自行选择，满足混凝土成型质量及安全等要求，自行报价，结算不作调整 3、投标单位根据现有的图纸资料、招标文件和施工规范等资料，充分考虑，一次性报价，中标后不得调整 4、未尽之处详见图纸、图集、答疑、招标文件、政府相关文件、规范等其它资料，满足验收要求 | m2 | 27.11
127 | 011702014001 | 有梁板（模板） | 1．有梁板（含板下肋梁）模板 2．自行考虑超高部分模板增加费 3．模板的材质由投标人自行选择，满足混凝土成型质量及安全等要求，自行报价，结算不作调整 4．投标单位根据现有的图纸资料、招标文件和施工规范等资料，充分考虑，一次性报价，中标后不得调整 5．未尽之处详见图纸、图集、答疑、招标文件、政府相关文件、规范等其它资料，满足验收要求 | m2 | 331.14
128 | WB011702036001 | 坡屋面板 | 1．构件类型：坡屋面板 2．自行考虑超高部分模板增加费 3．模板的材质由投标人自行选择，满足混凝土成型质量及安全等要求，自行报价，结算不作调整 4．投标单位根据现有的图纸资料、招标文件和施工规范等资料，充分考虑，一次性报价，中标后不得调整 5．未尽之处详见图纸、图集、答疑、招标文件、政府相关文件、规范等其它资料，满足验收要求 | m2 | 247.08
129 | 011702021001 | 栏板 | 1．栏板 2．自行考虑超高部分模板增加费 3．模板的材质由投标人自行选择，满足混凝土成型质量及安全等要求，自行报价，结算不作调整 4．投标单位根据现有的图纸资料、招标文件和施工规范等资料，充分考虑，一次性报价，中标后不得调整 5．未尽之处详见图纸、图集、答疑、招标文件、政府相关文件、规范等其它资料，满足验收要求 | m2 | 152.52
130 | 011702023001 | 雨蓬 悬挑板、阳台板（模板） | 1．自行考虑超高部分模板增加费 2．模板的材质由投标人自行选择，满足混凝土成型质量及安全等要求，自行报价，结算不作调整 3．投标单位根据现有的图纸资料、招标文件和施工规范等资料，充分考虑，一次性报价，中标后不得调整 4．未尽之处详见图纸、图集、答疑、招标文件、政府相关文件、规范等其它资料，满足验收要求 | m2 | 29.13
131 | 011702022001 | 天沟、挑檐、节点（模板） | 1．天沟、挑檐、节点 2．自行考虑超高部分模板增加费 3．模板的材质由投标人自行选择，满足混凝土成型质量及安全等要求，自行报价，结算不作调整 4．投标单位根据现有的图纸资料、招标文件和施工规范等资料，充分考虑，一次性报价，中标后不得调整 5．未尽之处详见图纸、图集、答疑、招标文件、政府相关文件、规范等其它资料，满足验收要求 | m2 | 395.02
132 | 011702024001 | 楼梯（模板） | 1．类型：楼梯 2．模板的材质由投标人自行选择，满足混凝土成型质量及安全等要求，自行报价，结算不作调整 3．投标单位根据现有的图纸资料、招标文件和施工规范等资料，充分考虑，一次性报价，中标后不得调整 4．未尽之处详见图纸、图集、答疑、招标文件、政府相关文件、规范等其它资料，满足验收要求 | m2 | 45.65
133 | 011702027001 | 台阶（模板） | 1．规格：详见图纸 2．模板的材质由投标人自行选择，满足混凝土成型质量及安全等要求，自行报价，结算不作调整 3．投标单位根据现有的图纸资料、招标文件和施工规范等资料，充分考虑，一次性报价，中标后不得调整 4．未尽之处详见图纸、图集、答疑、招标文件、政府相关文件、规范等其它资料，满足验收要求 | m2 | 38
134 | 011703001001 | 建筑垂直运输 | 1．建筑物建筑类型及结构形式：框剪结构 2．建筑物檐口高度、层数：20m以内 3．投标单位根据现有的图纸资料、招标文件和施工规范等资料，充分考虑，一次性报价，中标后不得调整 4．未尽之处详见图纸、图集、答疑、招标文件、政府相关文件、规范等其它资料，满足验收要求 | m2 | 583.78
分部小计

## 27.1 E.1 分部分项工程量清单计价表(所有标题)
E.1 分部分项工程量清单计价表
工程名称：36#楼-土建工程（60户型2拼）
序号 | 项目编码 | 项目名称 | 项目特征描述 | 计量 单位 | 工程量 | 金额（元）
[6 empty] | 综合单价 | 合价 | 其中
[8 empty] | 定额 人工费 | 定额 机械费 | 暂估价
| 0104 | 砌筑工程
1 | 010401004001 | 多孔砖墙 | 1．砖品种、规格、强度级：煤矸石多孔砖MU10 2．墙体厚度：200mm 3．砂浆强度级：M7.5混合砂浆 4．砌筑高度：3.6m以内 5．未尽之处详见图纸、图集、答疑、招标文件、政府相关文件、规范等其它资料，满足验收要求 | m3 | 5.16
2 | 010402001001 | 砌块墙 | 1．砌块品种、规格、强度级：蒸压砂加气混凝土砌块（A5.0) 2．墙体厚度：200mm 3．砂浆强度级：Ma5.0专用砂浆 4．砌筑高度：3.6m以内 5．未尽之处详见图纸、图集、答疑、招标文件、政府相关文件、规范等其它资料，满足验收要求 | m3 | 38.05
3 | 010402001002 | 砌块墙 | 1．砌块品种、规格、强度级：蒸压砂加气混凝土砌块（A5.0) 2．墙体厚度：200mm 3．砂浆强度级：Ma5.0专用砂浆 4．砌筑高度：3.6m以上 5．未尽之处详见图纸、图集、答疑、招标文件、政府相关文件、规范等其它资料，满足验收要求 | m3 | 5.53
4 | WB010401015001 | 墙基防潮层 | 1．部位：底层所有落地墙体均做防潮层,位置均位于室内地面±0标高以下60mm处 2．防潮层材料种类：20厚WP M20预拌砂浆，内掺5%防水剂 3．具体详见图纸、图集、答疑、招标文件、政府相关文件、规范等其它资料，满足验收要求 | m2 | 23.07
5 | 010404001001 | 基础垫层 | 1．厚度：100mm 2．材料品种及比例：商品混凝土C20 3．未尽之处详见图纸、图集、答疑、招标文件、政府相关文件、规范等其它资料，满足验收要求 | m3 | 7.73
分部小计
| 0105 | 混凝土工程
6 | 010501003001 | 独立基础 | 1．混凝土种类：商品混凝土 2．混凝土强度等级：C30 3．未尽之处详见图纸、图集、答疑、招标文件、政府相关文件、规范等其它资料，满足验收要求 | m3 | 25.08
7 | 010502001001 | 矩形柱 | 1．柱规格形状：矩形柱 2．混凝土种类：商品混凝土 3．混凝土强度等级：C30 4．未尽之处详见图纸、图集、答疑、招标文件、政府相关文件、规范等其它资料，满足验收要求 | m3 | 6.35
8 | 010502003001 | 异形柱 | 1．柱规格形状：详见图纸 2．混凝土种类：商品混凝土 3．混凝土强度等级：C30 4．未尽之处详见图纸、图集、答疑、招标文件、政府相关文件、规范等其它资料，满足验收要求 | m3 | 8.39
9 | 010502002001 | 构造柱 | 1．柱规格形状：详见图纸 2．混凝土种类：商品混凝土 3．混凝土强度等级：C25 4．未尽之处详见图纸、图集、答疑、招标文件、政府相关文件、规范等其它资料，满足验收要求 | m3 | 7.11
10 | 010503001001 | 基础梁 | 1．混凝土种类：商品混凝土 2．混凝土强度等级：C30 3．未尽之处详见图纸、图集、答疑、招标文件、政府相关文件、规范等其它资料，满足验收要求 | m3 | 10.08
11 | 010503002001 | 矩形梁 | 1．混凝土种类：商品混凝土 2．混凝土强度等级：C30 3．未尽之处详见图纸、图集、答疑、招标文件、政府相关文件、规范等其它资料，满足验收要求 | m3 | 10.51
12 | 010503004001 | 圈梁 | 1．混凝土种类：商品混凝土 2．混凝土强度等级：C25 3．未尽之处详见图纸、图集、答疑、招标文件、政府相关文件、规范等其它资料，满足验收要求 | m3 | 2.07
13 | 010503004002 | 圈梁 | 1．防水反坎 2．混凝土种类：商品混凝土 3．混凝土强度等级：C25 4．未尽之处详见图纸、图集、答疑、招标文件、政府相关文件、规范等其它资料，满足验收要求 | m3 | 3.24
14 | 010503005001 | 过梁 | 1．混凝土种类：商品混凝土 2．混凝土强度等级：C25 3．未尽之处详见图纸、图集、答疑、招标文件、政府相关文件、规范等其它资料，满足验收要求 | m3 | 1.1
15 | 010507005001 | 压顶 | 1．断面尺寸：详见图纸 2．混凝土种类：商品混凝土 3．混凝土强度等级：C25 4．未尽之处详见图纸、图集、答疑、招标文件、政府相关文件、规范等其它资料，满足验收要求 | m3 | 0.44
16 | 010504001001 | 直形墙 | 1．墙规格：详见图纸 2．混凝土种类：商品混凝土 3．混凝土强度等级：C30 4．未尽之处详见图纸、图集、答疑、招标文件、政府相关文件、规范等其它资料，满足验收要求 | m3 | 20.19
17 | 010505001001 | 有梁板 | 1．板规格：详见图纸 2．混凝土种类：商品混凝土 3．混凝土强度等级：C30 4．未尽之处详见图纸、图集、答疑、招标文件、政府相关文件、规范等其它资料，满足验收要求 | m3 | 3.4
18 | WB010505009001 | 坡屋面板 | 1．板规格：详见图纸 2．混凝土种类：商品混凝土 3．混凝土强度等级：C30抗渗混凝土（P6) 4．未尽之处详见图纸、图集、答疑、招标文件、政府相关文件、规范等其它资料，满足验收要求 | m3 | 16.79
19 | 010505003001 | 雨蓬板 | 1．板规格：详见图纸 2．混凝土种类：商品混凝土 3．混凝土强度等级：C30 4．未尽之处详见图纸、图集、答疑、招标文件、政府相关文件、规范等其它资料，满足验收要求 | m3 | 0.5
20 | 010505006001 | 栏板 | 1．板规格：详见图纸 2．混凝土种类：商品混凝土 3．混凝土强度等级：C30 4．未尽之处详见图纸、图集、答疑、招标文件、政府相关文件、规范等其它资料，满足验收要求 | m3 | 2.31
21 | 010505007001 | 天沟、挑檐板、节点 | 1．板规格：详见图纸 2．混凝土种类：商品混凝土 3．混凝土强度等级：C30 4．未尽之处详见图纸、图集、答疑、招标文件、政府相关文件、规范等其它资料，满足验收要求 | m3 | 12.41
22 | 010507001001 | 散水 | 1．混凝土种类：商品混凝土 2．300厚回填土 3．面层：60厚C20细石混凝土，随打随磨 4．撒1:1水泥沙子压实赶光 5．垫层：150厚粒径10~40碎石灌M2.5混合砂浆 6．图集：12J003 A2-6B 7．未尽之处详见图纸、图集、答疑、招标文件、政府相关文件、规范等其它资料，满足验收要求 | m2 | 50.18
23 | 010505003002 | 台阶-平台（院外） | 1．面层：300X600X15厚芝麻白防滑PC砖 2．结合层：20厚1:∶3千硬性水泥砂浆结合层撒素水泥面(洒适量清水)、素水泥浆一道(内掺建筑胶) 3．结构层：60厚C20混凝土，台阶面向外坡1% 4．垫层：300厚3:7灰土分两步夯实，宽出面层300 5．图集：12J003-B3-9B 6．未尽之处详见图纸、图集、答疑、招标文件、政府相关文件、规范等其它资料，满足验收要求 | m2 | 8.36
24 | 010507004001 | 台阶-踏步（院外） | 1．面层：300X600X15厚芝麻白防滑PC砖 2．结合层：20厚1:∶3千硬性水泥砂浆结合层撒素水泥面(洒适量清水)、素水泥浆一道(内掺建筑胶) 3．结构层：60厚C20混凝土，台阶面向外坡1% 4．垫层：300厚3:7灰土分两步夯实，宽出面层300 5．图集：12J003-B3-9B 6．未尽之处详见图纸、图集、答疑、招标文件、政府相关文件、规范等其它资料，满足验收要求 | m2 | 4.56
25 | 010504001002 | 台阶-挡墙 | 1．面层：300X600X15厚芝麻白防滑PC砖 2．结合层：20厚1:∶3千硬性水泥砂浆结合层撒素水泥面(洒适量清水)、素水泥浆一道(内掺建筑胶) 3．结构层：C25混凝土墙身，配钢筋φ6@200 4．垫层：C15混凝土垫层 5．图集：12J003-B9-1 6．未尽之处详见图纸、图集、答疑、招标文件、政府相关文件、规范等其它资料，满足验收要求 | m | 5.3
26 | 010507001002 | 坡道（院内） | 1．结构层：60厚C20混凝土，随打随抹，上撒1:1水泥砂子压实赶光,台阶面向外坡1% 2．垫层：300厚粒径10~40碎石灌M2.5混合砂浆 3．图集：12J003-B1-1A 4．未尽之处详见图纸、图集、答疑、招标文件、政府相关文件、规范等其它资料，满足验收要求 | m2 | 4.32
27 | 010505003003 | 台阶-平台（院内） | 1．结构层：60厚C20混凝土，随打随抹，上撒1:1水泥砂子压实赶光,台阶面向外坡1% 2．垫层：300厚粒径10~40碎石灌M2.5混合砂浆 3．图集：12J003-B1-1A 4．未尽之处详见图纸、图集、答疑、招标文件、政府相关文件、规范等其它资料，满足验收要求 | m2 | 16.5
28 | 011101003001 | 庭院地面 | 1．结构层：100厚C25混凝土，随打随抹 2．垫层：150厚碎石 3．素土夯实，压实度≥90% 4．未尽之处详见图纸、图集、答疑、招标文件、政府相关文件、规范等其它资料，满足验收要求 | m2 | 119.48
29 | 010515001001 | 现浇构件钢筋 | 1．钢筋种类、规格：HPB300-Φ6 2．未尽之处详见图纸、图集、答疑、招标文件、政府相关文件、规范等其它资料，满足验收要求 | t | 0.035
30 | 010515001002 | 现浇构件钢筋 | 1．钢筋种类、规格：HRB400-Φ6 2．未尽之处详见图纸、图集、答疑、招标文件、政府相关文件、规范等其它资料，满足验收要求 | t | 0.151
31 | 010515001003 | 现浇构件钢筋 | 1．钢筋种类、规格：HRB400-Φ8 2．未尽之处详见图纸、图集、答疑、招标文件、政府相关文件、规范等其它资料，满足验收要求 | t | 5.732
32 | 010515001004 | 现浇构件钢筋 | 1．钢筋种类、规格：HRB400-Φ10 2．未尽之处详见图纸、图集、答疑、招标文件、政府相关文件、规范等其它资料，满足验收要求 | t | 1.096
33 | 010515001005 | 现浇构件钢筋 | 1．钢筋种类、规格：HRB400-Φ12 2．未尽之处详见图纸、图集、答疑、招标文件、政府相关文件、规范等其它资料，满足验收要求 | t | 3.519
34 | 010515001006 | 现浇构件钢筋 | 1．钢筋种类、规格：HRB400-Φ14 2．未尽之处详见图纸、图集、答疑、招标文件、政府相关文件、规范等其它资料，满足验收要求 | t | 1.339
35 | 010515001007 | 现浇构件钢筋 | 1．钢筋种类、规格：HRB400-Φ16 2．未尽之处详见图纸、图集、答疑、招标文件、政府相关文件、规范等其它资料，满足验收要求 | t | 2.498
36 | 010515001008 | 现浇构件钢筋 | 1．钢筋种类、规格：HRB400-Φ18 2．未尽之处详见图纸、图集、答疑、招标文件、政府相关文件、规范等其它资料，满足验收要求 | t | 0.209
37 | 010515001009 | 现浇构件钢筋 | 1．钢筋种类、规格：HRB400-Φ25 2．未尽之处详见图纸、图集、答疑、招标文件、政府相关文件、规范等其它资料，满足验收要求 | t | 0.181
38 | 010516003001 | 钢筋连接 | 1．连接方式：电渣压力焊 2．未尽之处详见图纸、图集、答疑、招标文件、政府相关文件、规范等其它资料，满足验收要求 | 个 | 138
39 | 010516003002 | 钢筋连接 | 1．连接方式：直螺纹连接 2．未尽之处详见图纸、图集、答疑、招标文件、政府相关文件、规范等其它资料，满足验收要求 | 个 | 14
40 | WB010516004001 | 砌体、板缝钢筋加固 | 1．钢筋种类、规格：HPB300-Φ6 2．绑扎类型：不绑扎 3．未尽之处详见图纸、图集、答疑、招标文件、政府相关文件、规范等其它资料，满足验收要求 | t | 0.257
41 | WB010516005001 | 墙面钢板（丝）网 | 1．部位：内外墙不同材料交接处 2．钢筋网（钢丝网）种类、规格：直径0.9mm，网眼大小为12.7*12.7mm钢丝网 3．宽度：600宽钢丝网 4．未尽之处详见图纸、图集、答疑、招标文件、政府相关文件、规范等其它资料，满足验收要求 | m2 | 76.66
分部小计
| 0108 | 门窗工程
42 | 010802001001 | 金属门（平开门） | 1．门名称、代号及洞口尺寸：M1022 2．门材质：断格隔热铝合金玻璃门 3．玻璃品种、厚度：6中透双银low-E+12Ar+6 4．金属隔热型材、隔热条高度26mm（K=2.8）100系列、通体壁厚2.2 5．未尽之处详见图纸、图集、答疑、招标文件、政府相关文件、规范等其它资料，满足验收要求 | m2 | 4.4
43 | 010802004001 | 钢制门 | 1．门代号及洞口尺寸：M1522 2．门材质：钢制防盗门，壁厚1.0mm 3．含门锁及相关辅材五金配套齐全，满足验收要求 4．未尽之处详见图纸、图集、答疑、招标文件、政府相关文件、规范等其它资料，满足验收要求 | m2 | 6.6
44 | 010802004002 | 钢制门 | 1．门代号及洞口尺寸：M1829 2．门材质：钢制保温防盗门（K=1.7)，壁厚1.0mm 3．含门锁及相关辅材五金配套齐全，满足验收要求 4．未尽之处详见图纸、图集、答疑、招标文件、政府相关文件、规范等其它资料，满足验收要求 | m2 | 10.44
45 | 010807001001 | 金属窗 | 1．窗代号及洞口尺寸：详见图纸 2．窗材质：断格隔热铝合金玻璃窗(60系列） 3．玻璃品种、厚度：6中透双银low-E+12Ar+6 4．外门窗框料采用金属隔热型材，隔热条高度26mm(K=2.8),型材厚度:窗框不得小于1.8mm 5．未尽之处详见图纸、图集、答疑、招标文件、政府相关文件、规范等其它资料，满足验收要求 | m2 | 28
46 | 010807001002 | 金属窗 （工具间） | 1．窗代号及洞口尺寸：C1815 2．窗材质：断格隔热铝合金玻璃窗(60系列） 3．玻璃品种、厚度：6+12+6中空玻璃窗 4．外门窗框料采用金属隔热型材，隔热条高度26mm(K=2.8),型材厚度:窗框不得小于1.8mm 5．未尽之处详见图纸、图集、答疑、招标文件、政府相关文件、规范等其它资料，满足验收要求 | m2 | 5.4
分部小计
| 0109 | 屋面及防水工程
| 2 | 屋面二（保温不上人坡屋面）
47 | 010901001001 | 瓦屋面 | 1．瓦品种、规格：深灰色单波琉璃瓦（300*280） 2．木挂瓦条：30mm*30mm,中距按瓦材规格 3．木顺水条：30*30mm@500mm 4．未尽之处详见图纸、图集、答疑、招标文件、政府相关文件、规范等其它资料，满足验收要求 | m2 | 143.97
48 | 010902003001 | 屋面刚性层 | 1．刚性层厚度：40mm 2．混凝土强度等级：C20细石混凝土保护层随打随抹 3．嵌缝材料种类：分隔缝缝宽20,内填DS M15砂浆（1:3水泥砂浆），纵横间隔≤10m 4．钢筋规格、型号：内配冷拔φ4双向@150,与屋面板预埋φ10钢筋头绑牢 5．未尽之处详见图纸、图集、答疑、招标文件、政府相关文件、规范等其它资料，满足验收要求 | m2 | 143.97
49 | 010902001001 | 屋面卷材防水 | 1．卷材品种、规格、厚度：3.0厚自粘聚合物改性沥青防水卷材（PY)聚酯胎 2．防水层数：2 3．遇墙、管根均设置防水附加层，并上翻至完成面不少于250mm 4．未尽之处详见图纸、图集、答疑、招标文件、政府相关文件、规范等其它资料，满足验收要求 | m2 | 143.97
50 | WB010902005001 | 找平层 | 1．20厚DS M15砂浆(1:3水泥砂浆)找平层; 2．未尽之处详见图纸、图集、答疑、招标文件、政府相关文件、规范等其它资料，满足验收要求 | m2 | 143.97
51 | 011001001001 | 保温隔热屋面 | 1．保温隔热材料品种、规格、厚度：挤塑聚苯板（XPS)X200,B1级 2．厚度：140mm 3．未尽之处详见图纸、图集、答疑、招标文件、政府相关文件、规范等其它资料，满足验收要求 | m2 | 143.97
分部小计
| 3 | 挑檐板（瓦屋面）
52 | 010901001002 | 瓦屋面 | 1．瓦品种、规格：深灰色单波琉璃瓦（300*280） 2．木挂瓦条：30mm*30mm,中距按瓦材规格 3．木顺水条：30*30mm@500mm 4．未尽之处详见图纸、图集、答疑、招标文件、政府相关文件、规范等其它资料，满足验收要求 | m2 | 8.28
53 | 010902003002 | 屋面刚性层 | 1．刚性层厚度：40mm 2．混凝土强度等级：C20细石混凝土保护层随打随抹 3．嵌缝材料种类：分隔缝缝宽20,内填DS M15砂浆（1:3水泥砂浆），纵横间隔≤10m 4．钢筋规格、型号：内配冷拔φ4双向@150,与屋面板预埋φ10钢筋头绑牢 5．未尽之处详见图纸、图集、答疑、招标文件、政府相关文件、规范等其它资料，满足验收要求 | m2 | 8.28
54 | 010902001002 | 屋面卷材防水 | 1．卷材品种、规格、厚度：3.0厚自粘聚合物改性沥青防水卷材（PY)聚酯胎 2．防水层数：2 3．遇墙、管根均设置防水附加层，并上翻至完成面不少于250mm 4．未尽之处详见图纸、图集、答疑、招标文件、政府相关文件、规范等其它资料，满足验收要求 | m2 | 8.28
55 | WB010902005002 | 找平层 | 1．20厚DS M15砂浆(1:3水泥砂浆)找平层; 2．未尽之处详见图纸、图集、答疑、招标文件、政府相关文件、规范等其它资料，满足验收要求 | m2 | 8.28
分部小计
| 4 | 工具间、空调外机挑板屋面
56 | 010902002001 | 屋面涂膜防水 | 1．防水膜品种：聚合物水泥防水涂料 2．涂膜厚度、遍数：1.5mm 3．未尽之处详见图纸、图集、答疑、招标文件、政府相关文件、规范等其它资料，满足验收要求 | m2 | 34.48
57 | 010902001003 | 屋面卷材防水 | 1．卷材品种、规格、厚度：3.0厚自粘聚合物改性沥青防水卷材（PY)聚酯胎 2．防水层数：2 3．遇墙、管根均设置防水附加层，并上翻至完成面不少于250mm 4．未尽之处详见图纸、图集、答疑、招标文件、政府相关文件、规范等其它资料，满足验收要求 | m2 | 34.48
58 | WB010902005003 | 找平层 | 1．找平层品种、规格、厚度：20厚DS M15砂浆(1:3水泥砂浆)找平层 2．未尽之处详见图纸、图集、答疑、招标文件、政府相关文件、规范等其它资料，满足验收要求 | m2 | 26.88
59 | WB010902005004 | 屋面找坡层 | 1．材料品种、规格、厚度：：最薄处30厚LC5.0轻骨料混凝土,找坡2% 2．未尽之处详见图纸、图集、答疑、招标文件、政府相关文件、规范等其它资料，满足验收要求 | m2 | 26.88
分部小计
| 5 | 雨蓬板、挑檐
60 | 010902002002 | 屋面涂膜防水 | 1．防水膜品种：聚合物水泥防水涂料 2．涂膜厚度、遍数：1.5mm 3．未尽之处详见图纸、图集、答疑、招标文件、政府相关文件、规范等其它资料，满足验收要求 | m2 | 6.04
61 | 010904003001 | 楼（地）面砂浆防水（防潮） | 1．雨蓬板、挑檐 2．防水层做法：20厚1:3水泥砂浆（内掺水泥重量5%防水剂） 3．未尽之处详见图纸、图集、答疑、招标文件、政府相关文件、规范等其它资料，满足验收要求 | m2 | 6.04
分部小计
| 0111 | 楼地面装饰工程
| 1 | 一层地面
62 | 011101001001 | 水泥砂浆楼地面 | 1．房间：卧室、客厅、餐厅、书房、避难间等 2．面层做法要求：20厚DS M20砂浆面层，表面撒适量水泥粉抹压平整 3．未尽之处详见图纸、图集、答疑、招标文件、政府相关文件、规范等其它资料，满足验收要求 | m2 | 74.73
63 | 010404001002 | 地面混凝土垫层 | 1．房间：卧室、客厅、餐厅、书房、避难间等 2．厚度：80mm 3．材料品种及比例：商品混凝土 4．材料品种混凝土种类及比例：C20混凝土 5．图集：23J909 6．未尽之处详见图纸、图集、答疑、招标文件、政府相关文件、规范等其它资料，满足验收要求 | m3 | 5.98
64 | 010404001003 | 地面碎石垫层 | 1．房间：卧室、客厅、餐厅、书房、避难间等 2．厚度：150mm 3．材料品种及比例：碎石 4．图集：23J909 5．未尽之处详见图纸、图集、答疑、招标文件、政府相关文件、规范等其它资料，满足验收要求 | m3 | 11.21
65 | 010904002001 | 楼（地）面涂膜防水 | 1．房间：厨房、卫生间、工具间 2．防水膜品种：聚合物水泥防水涂料 3．涂膜厚度、遍数：1.5mm+1.5mm 4．23J909 3-5页FI-2 5．未尽之处详见图纸、图集、答疑、招标文件、政府相关文件、规范等其它资料，满足验收要求 | m2 | 45.23
66 | WB011101007001 | 细石混凝土找平层 | 1．房间：厨房、卫生间、工具间 2．最薄处30厚C20细石混凝土找坡层，向地漏找1%坡，随打随抹平。地漏四周及管根部用DSM15砂浆(1:3水泥砂浆)抹小八字角 3．界面剂一道 4．图集：23J909 5．未尽之处详见图纸、图集、答疑、招标文件、政府相关文件、规范等其它资料，满足验收要求 | m2 | 45.23
67 | 010404001004 | 地面混凝土垫层 | 1．房间：厨房、卫生间、工具间 2．厚度：80mm 3．材料品种及比例：商品混凝土 4．材料品种混凝土种类及比例：C20混凝土 5．图集：23J909 6．未尽之处详见图纸、图集、答疑、招标文件、政府相关文件、规范等其它资料，满足验收要求 | m3 | 3.62
68 | 010404001005 | 地面碎石垫层 | 1．房间：厨房、卫生间、工具间 2．厚度：150mm 3．材料品种及比例：碎石 4．图集：23J909 5．未尽之处详见图纸、图集、答疑、招标文件、政府相关文件、规范等其它资料，满足验收要求 | m3 | 6.78
分部小计
| 0112 | 墙、柱面装饰与隔断、幕墙工程
| 1 | 内3D,裙3D(7-6页）
69 | 011201001001 | 墙面一般抹灰 | 1．房间：卧室、客厅、餐厅、书房等 2．5厚DP(DCA)M20砂浆(1:2.5水泥砂浆)找平抹光 3．10厚DP(DCA)M5砂浆(1:1:6水泥石灰膏砂浆)打底扫毛 4．界面剂1道 5．用修补砂浆局部修补墙面，DP砂浆勾实接缝并拉毛，接缝处粘贴耐碱玻纤网格布 6．未尽之处详见图纸、图集、答疑、招标文件、政府相关文件、规范等其它资料，满足验收要求 | m2 | 353.57
分部小计
| 2 | 内8D,裙8D(7-13页）
70 | 011201001002 | 墙面一般抹灰 | 1．房间：厨房、卫生间、工具间 2．6厚DP(DCA)M20砂浆(1:2.5水泥砂浆)分层压实抹平 3．6厚DP(DCA)M5砂浆(1∶1:6水泥石灰膏砂浆)罩面或粉刷石膏砂浆打底抹灰 4．界面剂1道 5．用修补砂浆局部修补墙面，DP砂浆勾实接缝并拉毛，接缝处粘贴耐碱玻纤网格布 6．未尽之处详见图纸、图集、答疑、招标文件、政府相关文件、规范等其它资料，满足验收要求 | m2 | 213.08
71 | 010903002001 | 墙面涂膜防水 | 1．房间：厨房、卫生间、工具间 2．防水膜品种：聚合物水泥防水涂料 3．涂膜厚度、遍数：2.0mm 4．高度：厨房：250mm，卫生间：1800mm 5．未尽之处详见图纸、图集、答疑、招标文件、政府相关文件、规范等其它资料，满足验收要求 | m2 | 35.35
分部小计
| 3 | 外墙面、女儿墙、栏板等
72 | 011201001003 | 墙面一般抹灰 | 1．底层厚度、砂浆配合比：12 厚DP M15 砂浆(1:3水泥砂浆)找平 2．喷湿墙面,界面剂1道 3．未尽之处详见图纸、图集、答疑、招标文件、政府相关文件、规范等其它资料，满足验收要求 | m2 | 455.07
73 | 010903002002 | 墙面涂膜防水 | 1．防水层：5厚聚合物水泥防水砂浆(干粉型)+1.5厚聚合物水泥防水涂料 2．未尽之处详见图纸、图集、答疑、招标文件、政府相关文件、规范等其它资料，满足验收要求 | m2 | 383.19
74 | 011001003001 | 保温隔热墙面 | 1．保温隔热部位：外墙 2．保温隔热材料品种、规格及厚度：岩棉板（TR10 A级，50mm厚） 3．做法：界面剂+托架+保温板粘结+玻纤网格布1道及抹面+锚栓+玻纤网格布1道及抹面 4．未尽之处详见图纸、图集、答疑、招标文件、政府相关文件、规范等其它资料，满足验收要求 | m2 | 170.37
75 | 011406003001 | 满刮腻子 | 1．腻子种类：外墙腻子 2．刮腻子遍数：二遍 3．未尽之处详见图纸、图集、答疑、招标文件、政府相关文件、规范等其它资料，满足验收要求 | m2 | 1644.38
76 | WB011406001001 | 外墙真石漆 | 1．油漆品种、刷漆遍数：真石漆一底两面，分隔面积1m2外 2．未尽之处详见图纸、图集、答疑、招标文件、政府相关文件、规范等其它资料，满足验收要求 | m2 | 496.23
77 | 011001003002 | 保温隔热墙面 | 1．保温隔热部位：洞口侧面、雨棚、阳台、空调板 2．保温隔热材料品种、规格及厚度：无机保温砂浆20mm厚度 3．做法：界面剂+托架+保温板粘结+玻纤网格布1道及抹面+锚栓+玻纤网格布1道及抹面 4．具体详见图纸、图集、答疑、招标文件、政府相关文件、规范等其它资料，满足验收要求 | m2 | 6.41
78 | 011201001004 | 墙面一般抹灰 | 1．部位：栏板，女儿墙内侧 2．面层厚度、砂浆配合比：20mm厚1:2水泥砂浆 3．未尽之处详见图纸、图集、答疑、招标文件、政府相关文件、规范等其它资料，满足验收要求 | m2 | 24.49
79 | 010903003001 | 墙面水泥砂浆（造型） | 1．防水层做法：聚合物水泥砂浆(DP M15) 2．砂浆厚度、配合比：30mm 3．未尽之处详见图纸、图集、答疑、招标文件、政府相关文件、规范等其它资料，满足验收要求 | m2 | 24.67
分部小计
| 0113 | 天棚工程
80 | 011406003002 | 满刮腻子 | 1．房间：卧室、客厅、餐厅、书房、工具间、厨房、卫生间 2．腻子种类：耐水腻子 3．刮腻子遍数：1遍 4．未尽之处详见图纸、图集、答疑、招标文件、政府相关文件、规范等其它资料，满足验收要求 | m2 | 135.4
81 | 010903002003 | 天棚涂膜防水 | 1．房间：卫生间 2．防水膜品种：聚氨酯防水涂料 3．涂膜厚度、遍数：1.5mm 4．未尽之处详见图纸、图集、答疑、招标文件、政府相关文件、规范等其它资料，满足验收要求 | m2 | 6.97
分部小计
| 0115 | 其他装饰工程
82 | 010903004001 | 钢板 | 1．部位：山墙封檐 2．材料：0.8厚彩色钢板+0.8厚彩色钢板压顶板 3．图集：09J202-1 /4-K17 4．未尽之处详见图纸、图集、答疑、招标文件、政府相关文件、规范等其它资料，满足验收要求 | m | 18.4
83 | 010903004002 | 金属泛水板 | 1．部位：檐沟 2．材料：0.8厚灰色钢板 3．宽度：详见图纸 4．图集：09J202-1 /3-K9 5．未尽之处详见图纸、图集、答疑、招标文件、政府相关文件、规范等其它资料，满足验收要求 | m | 30
84 | 010606011001 | 钢天沟 | 1．材质：0.8mm镀锌钢板檐沟 2．安装高度：详见图纸 3．图集：金属檐沟：09J202-1/T17 4．未尽之处详见图纸、图集、答疑、招标文件、政府相关文件、规范等其它资料，满足验收要求 | t | 0.113
85 | 010606008001 | 钢梯 | 1．名称：屋面检修梯 2．钢梯形式：爬梯 3．图集：15J401 WT1a-3.3 4．未尽之处详见图纸、图集、答疑、招标文件、政府相关文件、规范等其它资料，满足验收要求 | t | 0.195
86 | 011502008001 | GRC装饰线条 | 1．线条规格：详见图纸 2．线条安装方式：投标人综合考虑报价，中标后不予调整 3．填充材料种类：GRC（含安装一切辅材） 4．未尽之处详见图纸、图集、答疑、招标文件、政府相关文件、规范等其它资料，满足验收要求 | m2 | 6.03
87 | 011502007001 | 塑料装饰线 | 1．安装部位：所有室外挑板、阳台底板、窗框顶、窗台、雨棚板、挑檐、线脚等均需做成品滴水线 2．未尽之处详见图纸、图集、答疑、招标文件、政府相关文件、规范等其它资料，满足验收要求 | m | 73.6
88 | WB031002006001 | 预留孔洞 | 1．规格：80 2．材质：UPVCφ80（剪力墙为钢套管） 3．未尽之处详见图纸、图集、答疑、招标文件、政府相关文件、规范等其它资料，满足验收要求 | 个 | 10
89 | WB011507004001 | 接水板 | 1．材料种类、规格：400*400*60mmC20细石混凝土 2．未尽之处详见图纸、图集、答疑、招标文件、政府相关文件、规范等其它资料，满足验收要求 | 个 | 2
90 | WB011507004002 | 门号牌 | 1．材料种类、规格：220mm*70mm*3mm，亚克力 2．未尽之处详见图纸、图集、答疑、招标文件、政府相关文件、规范等其它资料，满足验收要求 | 个 | 2
91 | WB011507004003 | 楼栋牌 | 1．材料种类、规格：520mm*700mm*1.2mm，不锈钢激光切割围边80mm精品立体字表面分色烤漆效果 2．未尽之处详见图纸、图集、答疑、招标文件、政府相关文件、规范等其它资料，满足验收要求 | 个 | 1
分部小计
| 0117 | 措施项目
92 | 011701002001 | 外脚手架 | 1．部位：外墙 2．搭设高度：15m以内 3．与之相关的费用均含在内、投标单位自行报价、中标后不予调整 4．未尽之处详见图纸、图集、答疑、招标文件、政府相关文件、规范等其它资料，满足验收要求 | m2 | 556.6
93 | WB011701009001 | 工具式脚手架 | 1．搭设方式、部位：内墙 2．搭设高度：3.6m内 3．未尽之处详见图纸、图集、答疑、招标文件、政府相关文件、规范等其它资料，满足验收要求 | m2 | 132.55
94 | 011701002002 | 外脚手架 | 1．搭设方式、部位：内墙 2．搭设高度：3.6m外 3．未尽之处详见图纸、图集、答疑、招标文件、政府相关文件、规范等其它资料，满足验收要求 | m2 | 11.53
95 | 011702001001 | 垫层（模板） | 1．基础类型：垫层 2．模板的材质由投标人自行选择，满足混凝土成型质量及安全等要求，自行报价，结算不作调整 3．投标单位根据现有的图纸资料、招标文件和施工规范等资料，充分考虑，一次性报价，中标后不得调整 4．未尽之处详见图纸、图集、答疑、招标文件、政府相关文件、规范等其它资料，满足验收要求 | m2 | 14.94
96 | 011702001002 | 基础（模板） | 1．基础类型：独立基础 2．模板的材质由投标人自行选择，满足混凝土成型质量及安全等要求，自行报价，结算不作调整 3．投标单位根据现有的图纸资料、招标文件和施工规范等资料，充分考虑，一次性报价，中标后不得调整 4．未尽之处详见图纸、图集、答疑、招标文件、政府相关文件、规范等其它资料，满足验收要求 | m2 | 49.7
97 | 011702002001 | 矩形柱（模板） | 1．柱截面尺寸：详见图纸 2．周长：1.6m以内 3．自行考虑超高部分模板增加费 4．模板的材质由投标人自行选择，满足混凝土成型质量及安全等要求，自行报价，结算不作调整 5．投标单位根据现有的图纸资料、招标文件和施工规范等资料，充分考虑，一次性报价，中标后不得调整 6．未尽之处详见图纸、图集、答疑、招标文件、政府相关文件、规范等其它资料，满足验收要求 | m2 | 68.77
98 | 011702004001 | 异形柱 | 1．柱截面形状：详见图纸 2．自行考虑超高部分模板增加费 3．模板的材质由投标人自行选择，满足混凝土成型质量及安全等要求，自行报价，结算不作调整 4．投标单位根据现有的图纸资料、招标文件和施工规范等资料，充分考虑，一次性报价，中标后不得调整 5．未尽之处详见图纸、图集、答疑、招标文件、政府相关文件、规范等其它资料，满足验收要求 | m2 | 86.98
99 | 011702003001 | 构造柱（模板） | 1．柱截面尺寸：详见图纸 2．自行考虑超高部分模板增加费 3．模板的材质由投标人自行选择，满足混凝土成型质量及安全等要求，自行报价，结算不作调整 4．投标单位根据现有的图纸资料、招标文件和施工规范等资料，充分考虑，一次性报价，中标后不得调整 5．未尽之处详见图纸、图集、答疑、招标文件、政府相关文件、规范等其它资料，满足验收要求 | m2 | 81.74
100 | 011702005001 | 基础梁 | 1．基础梁模板 2．自行考虑超高部分模板增加费 3．模板的材质由投标人自行选择，满足混凝土成型质量及安全等要求，自行报价，结算不作调整 4．投标单位根据现有的图纸资料、招标文件和施工规范等资料，充分考虑，一次性报价，中标后不得调整 5．未尽之处详见图纸、图集、答疑、招标文件、政府相关文件、规范等其它资料，满足验收要求 | m2 | 119.85
101 | 011702006001 | 矩形梁（模板） | 1．矩形梁模板 2．自行考虑超高部分模板增加费 3．模板的材质由投标人自行选择，满足混凝土成型质量及安全等要求，自行报价，结算不作调整 4．投标单位根据现有的图纸资料、招标文件和施工规范等资料，充分考虑，一次性报价，中标后不得调整 5．未尽之处详见图纸、图集、答疑、招标文件、政府相关文件、规范等其它资料，满足验收要求 | m2 | 92.24
102 | 011702008001 | 圈梁（模板） | 1．圈梁、反坎等模板 2．自行考虑超高部分模板增加费 3．模板的材质由投标人自行选择，满足混凝土成型质量及安全等要求，自行报价，结算不作调整 4．投标单位根据现有的图纸资料、招标文件和施工规范等资料，充分考虑，一次性报价，中标后不得调整 5．未尽之处详见图纸、图集、答疑、招标文件、政府相关文件、规范等其它资料，满足验收要求 | m2 | 129.47
103 | 011702009001 | 过梁（模板） | 1．过梁模板 2．自行考虑超高部分模板增加费 3．模板的材质由投标人自行选择，满足混凝土成型质量及安全等要求，自行报价，结算不作调整 4．投标单位根据现有的图纸资料、招标文件和施工规范等资料，充分考虑，一次性报价，中标后不得调整 5．未尽之处详见图纸、图集、答疑、招标文件、政府相关文件、规范等其它资料，满足验收要求 | m2 | 17.45
104 | 011702011001 | 直形墙 | 1．剪力墙模板 2．自行考虑超高部分模板增加费 3．模板的材质由投标人自行选择，满足混凝土成型质量及安全等要求，自行报价，结算不作调整 4．投标单位根据现有的图纸资料、招标文件和施工规范等资料，充分考虑，一次性报价，中标后不得调整 5．未尽之处详见图纸、图集、答疑、招标文件、政府相关文件、规范等其它资料，满足验收要求 | m2 | 212.04
105 | WB011702039001 | 压顶 | 1、压顶模板 2、模板的材质由投标人自行选择，满足混凝土成型质量及安全等要求，自行报价，结算不作调整 3、投标单位根据现有的图纸资料、招标文件和施工规范等资料，充分考虑，一次性报价，中标后不得调整 4、未尽之处详见图纸、图集、答疑、招标文件、政府相关文件、规范等其它资料，满足验收要求 | m2 | 4.98
106 | 011702014001 | 有梁板（模板） | 1．有梁板（含板下肋梁）模板 2．自行考虑超高部分模板增加费 3．模板的材质由投标人自行选择，满足混凝土成型质量及安全等要求，自行报价，结算不作调整 4．投标单位根据现有的图纸资料、招标文件和施工规范等资料，充分考虑，一次性报价，中标后不得调整 5．未尽之处详见图纸、图集、答疑、招标文件、政府相关文件、规范等其它资料，满足验收要求 | m2 | 26.72
107 | WB011702036001 | 坡屋面板 | 1．构件类型：坡屋面板 2．自行考虑超高部分模板增加费 3．模板的材质由投标人自行选择，满足混凝土成型质量及安全等要求，自行报价，结算不作调整 4．投标单位根据现有的图纸资料、招标文件和施工规范等资料，充分考虑，一次性报价，中标后不得调整 5．未尽之处详见图纸、图集、答疑、招标文件、政府相关文件、规范等其它资料，满足验收要求 | m2 | 99.74
108 | 011702021001 | 栏板 | 1．栏板 2．自行考虑超高部分模板增加费 3．模板的材质由投标人自行选择，满足混凝土成型质量及安全等要求，自行报价，结算不作调整 4．投标单位根据现有的图纸资料、招标文件和施工规范等资料，充分考虑，一次性报价，中标后不得调整 5．未尽之处详见图纸、图集、答疑、招标文件、政府相关文件、规范等其它资料，满足验收要求 | m2 | 39.85
109 | 011702023001 | 雨蓬 悬挑板、阳台板（模板） | 1．自行考虑超高部分模板增加费 2．模板的材质由投标人自行选择，满足混凝土成型质量及安全等要求，自行报价，结算不作调整 3．投标单位根据现有的图纸资料、招标文件和施工规范等资料，充分考虑，一次性报价，中标后不得调整 4．未尽之处详见图纸、图集、答疑、招标文件、政府相关文件、规范等其它资料，满足验收要求 | m2 | 5.59
110 | 011702022001 | 天沟、挑檐 | 1．天沟、挑檐、零星节点 2．自行考虑超高部分模板增加费 3．模板的材质由投标人自行选择，满足混凝土成型质量及安全等要求，自行报价，结算不作调整 4．投标单位根据现有的图纸资料、招标文件和施工规范等资料，充分考虑，一次性报价，中标后不得调整 5．未尽之处详见图纸、图集、答疑、招标文件、政府相关文件、规范等其它资料，满足验收要求 | m2 | 102.29
111 | 011702027001 | 台阶（模板） | 1．规格：详见图纸 2．模板的材质由投标人自行选择，满足混凝土成型质量及安全等要求，自行报价，结算不作调整 3．投标单位根据现有的图纸资料、招标文件和施工规范等资料，充分考虑，一次性报价，中标后不得调整 4．未尽之处详见图纸、图集、答疑、招标文件、政府相关文件、规范等其它资料，满足验收要求 | m2 | 32.12
112 | 011703001001 | 建筑垂直运输 | 1．建筑物建筑类型及结构形式：框剪结构 2．建筑物檐口高度、层数：20m以内 3．投标单位根据现有的图纸资料、招标文件和施工规范等资料，充分考虑，一次性报价，中标后不得调整 4．未尽之处详见图纸、图集、答疑、招标文件、政府相关文件、规范等其它资料，满足验收要求 | m2 | 109.96
分部小计

## 28.1 E.1 分部分项工程量清单计价表(所有标题)
E.1 分部分项工程量清单计价表
工程名称：61#楼-土建工程（60户型2拼）
序号 | 项目编码 | 项目名称 | 项目特征描述 | 计量 单位 | 工程量 | 金额（元）
[6 empty] | 综合单价 | 合价 | 其中
[8 empty] | 定额 人工费 | 定额 机械费 | 暂估价
| 0104 | 砌筑工程
1 | 010401004001 | 多孔砖墙 | 1．砖品种、规格、强度级：煤矸石多孔砖MU10 2．墙体厚度：200mm 3．砂浆强度级：M7.5混合砂浆 4．砌筑高度：3.6m以内 5．未尽之处详见图纸、图集、答疑、招标文件、政府相关文件、规范等其它资料，满足验收要求 | m3 | 5.16
2 | 010402001001 | 砌块墙 | 1．砌块品种、规格、强度级：蒸压砂加气混凝土砌块（A5.0) 2．墙体厚度：200mm 3．砂浆强度级：Ma5.0专用砂浆 4．砌筑高度：3.6m以内 5．未尽之处详见图纸、图集、答疑、招标文件、政府相关文件、规范等其它资料，满足验收要求 | m3 | 38.05
3 | 010402001002 | 砌块墙 | 1．砌块品种、规格、强度级：蒸压砂加气混凝土砌块（A5.0) 2．墙体厚度：200mm 3．砂浆强度级：Ma5.0专用砂浆 4．砌筑高度：3.6m以上 5．未尽之处详见图纸、图集、答疑、招标文件、政府相关文件、规范等其它资料，满足验收要求 | m3 | 5.53
4 | WB010401015001 | 墙基防潮层 | 1．部位：底层所有落地墙体均做防潮层,位置均位于室内地面±0标高以下60mm处 2．防潮层材料种类：20厚WP M20预拌砂浆，内掺5%防水剂 3．具体详见图纸、图集、答疑、招标文件、政府相关文件、规范等其它资料，满足验收要求 | m2 | 23.07
5 | 010404001001 | 基础垫层 | 1．厚度：100mm 2．材料品种及比例：商品混凝土C20 3．未尽之处详见图纸、图集、答疑、招标文件、政府相关文件、规范等其它资料，满足验收要求 | m3 | 7.73
分部小计
| 0105 | 混凝土工程
6 | 010501003001 | 独立基础 | 1．混凝土种类：商品混凝土 2．混凝土强度等级：C30 3．未尽之处详见图纸、图集、答疑、招标文件、政府相关文件、规范等其它资料，满足验收要求 | m3 | 25.08
7 | 010502001001 | 矩形柱 | 1．柱规格形状：矩形柱 2．混凝土种类：商品混凝土 3．混凝土强度等级：C30 4．未尽之处详见图纸、图集、答疑、招标文件、政府相关文件、规范等其它资料，满足验收要求 | m3 | 6.35
8 | 010502003001 | 异形柱 | 1．柱规格形状：详见图纸 2．混凝土种类：商品混凝土 3．混凝土强度等级：C30 4．未尽之处详见图纸、图集、答疑、招标文件、政府相关文件、规范等其它资料，满足验收要求 | m3 | 8.39
9 | 010502002001 | 构造柱 | 1．柱规格形状：详见图纸 2．混凝土种类：商品混凝土 3．混凝土强度等级：C25 4．未尽之处详见图纸、图集、答疑、招标文件、政府相关文件、规范等其它资料，满足验收要求 | m3 | 7.11
10 | 010503001001 | 基础梁 | 1．混凝土种类：商品混凝土 2．混凝土强度等级：C30 3．未尽之处详见图纸、图集、答疑、招标文件、政府相关文件、规范等其它资料，满足验收要求 | m3 | 10.08
11 | 010503002001 | 矩形梁 | 1．混凝土种类：商品混凝土 2．混凝土强度等级：C30 3．未尽之处详见图纸、图集、答疑、招标文件、政府相关文件、规范等其它资料，满足验收要求 | m3 | 10.51
12 | 010503004001 | 圈梁 | 1．混凝土种类：商品混凝土 2．混凝土强度等级：C25 3．未尽之处详见图纸、图集、答疑、招标文件、政府相关文件、规范等其它资料，满足验收要求 | m3 | 2.07
13 | 010503004002 | 圈梁 | 1．防水反坎 2．混凝土种类：商品混凝土 3．混凝土强度等级：C25 4．未尽之处详见图纸、图集、答疑、招标文件、政府相关文件、规范等其它资料，满足验收要求 | m3 | 3.24
14 | 010503005001 | 过梁 | 1．混凝土种类：商品混凝土 2．混凝土强度等级：C25 3．未尽之处详见图纸、图集、答疑、招标文件、政府相关文件、规范等其它资料，满足验收要求 | m3 | 1.1
15 | 010507005001 | 压顶 | 1．断面尺寸：详见图纸 2．混凝土种类：商品混凝土 3．混凝土强度等级：C25 4．未尽之处详见图纸、图集、答疑、招标文件、政府相关文件、规范等其它资料，满足验收要求 | m3 | 0.44
16 | 010504001001 | 直形墙 | 1．墙规格：详见图纸 2．混凝土种类：商品混凝土 3．混凝土强度等级：C30 4．未尽之处详见图纸、图集、答疑、招标文件、政府相关文件、规范等其它资料，满足验收要求 | m3 | 20.19
17 | 010505001001 | 有梁板 | 1．板规格：详见图纸 2．混凝土种类：商品混凝土 3．混凝土强度等级：C30 4．未尽之处详见图纸、图集、答疑、招标文件、政府相关文件、规范等其它资料，满足验收要求 | m3 | 3.4
18 | WB010505009001 | 坡屋面板 | 1．板规格：详见图纸 2．混凝土种类：商品混凝土 3．混凝土强度等级：C30抗渗混凝土（P6) 4．未尽之处详见图纸、图集、答疑、招标文件、政府相关文件、规范等其它资料，满足验收要求 | m3 | 16.79
19 | 010505003001 | 雨蓬板 | 1．板规格：详见图纸 2．混凝土种类：商品混凝土 3．混凝土强度等级：C30 4．未尽之处详见图纸、图集、答疑、招标文件、政府相关文件、规范等其它资料，满足验收要求 | m3 | 0.5
20 | 010505006001 | 栏板 | 1．板规格：详见图纸 2．混凝土种类：商品混凝土 3．混凝土强度等级：C30 4．未尽之处详见图纸、图集、答疑、招标文件、政府相关文件、规范等其它资料，满足验收要求 | m3 | 2.31
21 | 010505007001 | 天沟、挑檐板、节点 | 1．板规格：详见图纸 2．混凝土种类：商品混凝土 3．混凝土强度等级：C30 4．未尽之处详见图纸、图集、答疑、招标文件、政府相关文件、规范等其它资料，满足验收要求 | m3 | 12.41
22 | 010507001001 | 散水 | 1．混凝土种类：商品混凝土 2．300厚回填土 3．面层：60厚C20细石混凝土，随打随磨 4．撒1:1水泥沙子压实赶光 5．垫层：150厚粒径10~40碎石灌M2.5混合砂浆 6．图集：12J003 A2-6B 7．未尽之处详见图纸、图集、答疑、招标文件、政府相关文件、规范等其它资料，满足验收要求 | m2 | 50.18
23 | 010505003002 | 台阶-平台（院外） | 1．面层：300X600X15厚芝麻白防滑PC砖 2．结合层：20厚1:∶3千硬性水泥砂浆结合层撒素水泥面(洒适量清水)、素水泥浆一道(内掺建筑胶) 3．结构层：60厚C20混凝土，台阶面向外坡1% 4．垫层：300厚3:7灰土分两步夯实，宽出面层300 5．图集：12J003-B3-9B 6．未尽之处详见图纸、图集、答疑、招标文件、政府相关文件、规范等其它资料，满足验收要求 | m2 | 8.36
24 | 010507004001 | 台阶-踏步（院外） | 1．面层：300X600X15厚芝麻白防滑PC砖 2．结合层：20厚1:∶3千硬性水泥砂浆结合层撒素水泥面(洒适量清水)、素水泥浆一道(内掺建筑胶) 3．结构层：60厚C20混凝土，台阶面向外坡1% 4．垫层：300厚3:7灰土分两步夯实，宽出面层300 5．图集：12J003-B3-9B 6．未尽之处详见图纸、图集、答疑、招标文件、政府相关文件、规范等其它资料，满足验收要求 | m2 | 4.56
25 | 010504001002 | 台阶-挡墙 | 1．面层：300X600X15厚芝麻白防滑PC砖 2．结合层：20厚1:∶3千硬性水泥砂浆结合层撒素水泥面(洒适量清水)、素水泥浆一道(内掺建筑胶) 3．结构层：C25混凝土墙身，配钢筋φ6@200 4．垫层：C15混凝土垫层 5．图集：12J003-B9-1 6．未尽之处详见图纸、图集、答疑、招标文件、政府相关文件、规范等其它资料，满足验收要求 | m | 5.3
26 | 010507001002 | 坡道（院内） | 1．结构层：60厚C20混凝土，随打随抹，上撒1:1水泥砂子压实赶光,台阶面向外坡1% 2．垫层：300厚粒径10~40碎石灌M2.5混合砂浆 3．图集：12J003-B1-1A 4．未尽之处详见图纸、图集、答疑、招标文件、政府相关文件、规范等其它资料，满足验收要求 | m2 | 4.32
27 | 010505003003 | 台阶-平台（院内） | 1．结构层：60厚C20混凝土，随打随抹，上撒1:1水泥砂子压实赶光,台阶面向外坡1% 2．垫层：300厚粒径10~40碎石灌M2.5混合砂浆 3．图集：12J003-B1-1A 4．未尽之处详见图纸、图集、答疑、招标文件、政府相关文件、规范等其它资料，满足验收要求 | m2 | 16.5
28 | 011101003001 | 庭院地面 | 1．结构层：100厚C25混凝土，随打随抹 2．垫层：150厚碎石 3．素土夯实，压实度≥90% 4．未尽之处详见图纸、图集、答疑、招标文件、政府相关文件、规范等其它资料，满足验收要求 | m2 | 45.52
29 | 010515001001 | 现浇构件钢筋 | 1．钢筋种类、规格：HPB300-Φ6 2．未尽之处详见图纸、图集、答疑、招标文件、政府相关文件、规范等其它资料，满足验收要求 | t | 0.035
30 | 010515001002 | 现浇构件钢筋 | 1．钢筋种类、规格：HRB400-Φ6 2．未尽之处详见图纸、图集、答疑、招标文件、政府相关文件、规范等其它资料，满足验收要求 | t | 0.151
31 | 010515001003 | 现浇构件钢筋 | 1．钢筋种类、规格：HRB400-Φ8 2．未尽之处详见图纸、图集、答疑、招标文件、政府相关文件、规范等其它资料，满足验收要求 | t | 5.732
32 | 010515001004 | 现浇构件钢筋 | 1．钢筋种类、规格：HRB400-Φ10 2．未尽之处详见图纸、图集、答疑、招标文件、政府相关文件、规范等其它资料，满足验收要求 | t | 1.096
33 | 010515001005 | 现浇构件钢筋 | 1．钢筋种类、规格：HRB400-Φ12 2．未尽之处详见图纸、图集、答疑、招标文件、政府相关文件、规范等其它资料，满足验收要求 | t | 3.519
34 | 010515001006 | 现浇构件钢筋 | 1．钢筋种类、规格：HRB400-Φ14 2．未尽之处详见图纸、图集、答疑、招标文件、政府相关文件、规范等其它资料，满足验收要求 | t | 1.339
35 | 010515001007 | 现浇构件钢筋 | 1．钢筋种类、规格：HRB400-Φ16 2．未尽之处详见图纸、图集、答疑、招标文件、政府相关文件、规范等其它资料，满足验收要求 | t | 2.498
36 | 010515001008 | 现浇构件钢筋 | 1．钢筋种类、规格：HRB400-Φ18 2．未尽之处详见图纸、图集、答疑、招标文件、政府相关文件、规范等其它资料，满足验收要求 | t | 0.209
37 | 010515001009 | 现浇构件钢筋 | 1．钢筋种类、规格：HRB400-Φ25 2．未尽之处详见图纸、图集、答疑、招标文件、政府相关文件、规范等其它资料，满足验收要求 | t | 0.181
38 | 010516003001 | 钢筋连接 | 1．连接方式：电渣压力焊 2．未尽之处详见图纸、图集、答疑、招标文件、政府相关文件、规范等其它资料，满足验收要求 | 个 | 138
39 | 010516003002 | 钢筋连接 | 1．连接方式：直螺纹连接 2．未尽之处详见图纸、图集、答疑、招标文件、政府相关文件、规范等其它资料，满足验收要求 | 个 | 14
40 | WB010516004001 | 砌体、板缝钢筋加固 | 1．钢筋种类、规格：HPB300-Φ6 2．绑扎类型：不绑扎 3．未尽之处详见图纸、图集、答疑、招标文件、政府相关文件、规范等其它资料，满足验收要求 | t | 0.257
41 | WB010516005001 | 墙面钢板（丝）网 | 1．部位：内外墙不同材料交接处 2．钢筋网（钢丝网）种类、规格：直径0.9mm，网眼大小为12.7*12.7mm钢丝网 3．宽度：600宽钢丝网 4．未尽之处详见图纸、图集、答疑、招标文件、政府相关文件、规范等其它资料，满足验收要求 | m2 | 76.66
分部小计
| 0108 | 门窗工程
42 | 010802001001 | 金属门（平开门） | 1．门名称、代号及洞口尺寸：M1022 2．门材质：断格隔热铝合金玻璃门 3．玻璃品种、厚度：6中透双银low-E+12Ar+6 4．金属隔热型材、隔热条高度26mm（K=2.8）100系列、通体壁厚2.2 5．未尽之处详见图纸、图集、答疑、招标文件、政府相关文件、规范等其它资料，满足验收要求 | m2 | 4.4
43 | 010802004001 | 钢制门 | 1．门代号及洞口尺寸：M1522 2．门材质：钢制防盗门，壁厚1.0mm 3．含门锁及相关辅材五金配套齐全，满足验收要求 4．未尽之处详见图纸、图集、答疑、招标文件、政府相关文件、规范等其它资料，满足验收要求 | m2 | 6.6
44 | 010802004002 | 钢制门 | 1．门代号及洞口尺寸：M1829 2．门材质：钢制保温防盗门（K=1.7)，壁厚1.0mm 3．含门锁及相关辅材五金配套齐全，满足验收要求 4．未尽之处详见图纸、图集、答疑、招标文件、政府相关文件、规范等其它资料，满足验收要求 | m2 | 10.44
45 | 010807001001 | 金属窗 | 1．窗代号及洞口尺寸：详见图纸 2．窗材质：断格隔热铝合金玻璃窗(60系列） 3．玻璃品种、厚度：6中透双银low-E+12Ar+6 4．外门窗框料采用金属隔热型材，隔热条高度26mm(K=2.8),型材厚度:窗框不得小于1.8mm 5．未尽之处详见图纸、图集、答疑、招标文件、政府相关文件、规范等其它资料，满足验收要求 | m2 | 28
46 | 010807001002 | 金属窗 （工具间） | 1．窗代号及洞口尺寸：C1815 2．窗材质：断格隔热铝合金玻璃窗(60系列） 3．玻璃品种、厚度：6+12+6中空玻璃窗 4．外门窗框料采用金属隔热型材，隔热条高度26mm(K=2.8),型材厚度:窗框不得小于1.8mm 5．未尽之处详见图纸、图集、答疑、招标文件、政府相关文件、规范等其它资料，满足验收要求 | m2 | 5.4
分部小计
| 0109 | 屋面及防水工程
| 2 | 屋面二（保温不上人坡屋面）
47 | 010901001001 | 瓦屋面 | 1．瓦品种、规格：深灰色单波琉璃瓦（300*280） 2．木挂瓦条：30mm*30mm,中距按瓦材规格 3．木顺水条：30*30mm@500mm 4．未尽之处详见图纸、图集、答疑、招标文件、政府相关文件、规范等其它资料，满足验收要求 | m2 | 143.97
48 | 010902003001 | 屋面刚性层 | 1．刚性层厚度：40mm 2．混凝土强度等级：C20细石混凝土保护层随打随抹 3．嵌缝材料种类：分隔缝缝宽20,内填DS M15砂浆（1:3水泥砂浆），纵横间隔≤10m 4．钢筋规格、型号：内配冷拔φ4双向@150,与屋面板预埋φ10钢筋头绑牢 5．未尽之处详见图纸、图集、答疑、招标文件、政府相关文件、规范等其它资料，满足验收要求 | m2 | 143.97
49 | 010902001001 | 屋面卷材防水 | 1．卷材品种、规格、厚度：3.0厚自粘聚合物改性沥青防水卷材（PY)聚酯胎 2．防水层数：2 3．遇墙、管根均设置防水附加层，并上翻至完成面不少于250mm 4．未尽之处详见图纸、图集、答疑、招标文件、政府相关文件、规范等其它资料，满足验收要求 | m2 | 143.97
50 | WB010902005001 | 找平层 | 1．20厚DS M15砂浆(1:3水泥砂浆)找平层; 2．未尽之处详见图纸、图集、答疑、招标文件、政府相关文件、规范等其它资料，满足验收要求 | m2 | 143.97
51 | 011001001001 | 保温隔热屋面 | 1．保温隔热材料品种、规格、厚度：挤塑聚苯板（XPS)X200,B1级 2．厚度：140mm 3．未尽之处详见图纸、图集、答疑、招标文件、政府相关文件、规范等其它资料，满足验收要求 | m2 | 143.97
分部小计
| 3 | 挑檐板（瓦屋面）
52 | 010901001002 | 瓦屋面 | 1．瓦品种、规格：深灰色单波琉璃瓦（300*280） 2．木挂瓦条：30mm*30mm,中距按瓦材规格 3．木顺水条：30*30mm@500mm 4．未尽之处详见图纸、图集、答疑、招标文件、政府相关文件、规范等其它资料，满足验收要求 | m2 | 8.28
53 | 010902003002 | 屋面刚性层 | 1．刚性层厚度：40mm 2．混凝土强度等级：C20细石混凝土保护层随打随抹 3．嵌缝材料种类：分隔缝缝宽20,内填DS M15砂浆（1:3水泥砂浆），纵横间隔≤10m 4．钢筋规格、型号：内配冷拔φ4双向@150,与屋面板预埋φ10钢筋头绑牢 5．未尽之处详见图纸、图集、答疑、招标文件、政府相关文件、规范等其它资料，满足验收要求 | m2 | 8.28
54 | 010902001002 | 屋面卷材防水 | 1．卷材品种、规格、厚度：3.0厚自粘聚合物改性沥青防水卷材（PY)聚酯胎 2．防水层数：2 3．遇墙、管根均设置防水附加层，并上翻至完成面不少于250mm 4．未尽之处详见图纸、图集、答疑、招标文件、政府相关文件、规范等其它资料，满足验收要求 | m2 | 8.28
55 | WB010902005002 | 找平层 | 1．20厚DS M15砂浆(1:3水泥砂浆)找平层; 2．未尽之处详见图纸、图集、答疑、招标文件、政府相关文件、规范等其它资料，满足验收要求 | m2 | 8.28
分部小计
| 4 | 工具间、空调外机挑板屋面
56 | 010902002001 | 屋面涂膜防水 | 1．防水膜品种：聚合物水泥防水涂料 2．涂膜厚度、遍数：1.5mm 3．未尽之处详见图纸、图集、答疑、招标文件、政府相关文件、规范等其它资料，满足验收要求 | m2 | 34.48
57 | 010902001003 | 屋面卷材防水 | 1．卷材品种、规格、厚度：3.0厚自粘聚合物改性沥青防水卷材（PY)聚酯胎 2．防水层数：2 3．遇墙、管根均设置防水附加层，并上翻至完成面不少于250mm 4．未尽之处详见图纸、图集、答疑、招标文件、政府相关文件、规范等其它资料，满足验收要求 | m2 | 34.48
58 | WB010902005003 | 找平层 | 1．找平层品种、规格、厚度：20厚DS M15砂浆(1:3水泥砂浆)找平层 2．未尽之处详见图纸、图集、答疑、招标文件、政府相关文件、规范等其它资料，满足验收要求 | m2 | 26.88
59 | WB010902005004 | 屋面找坡层 | 1．材料品种、规格、厚度：：最薄处30厚LC5.0轻骨料混凝土,找坡2% 2．未尽之处详见图纸、图集、答疑、招标文件、政府相关文件、规范等其它资料，满足验收要求 | m2 | 26.88
分部小计
| 5 | 雨蓬板、挑檐
60 | 010902002002 | 屋面涂膜防水 | 1．防水膜品种：聚合物水泥防水涂料 2．涂膜厚度、遍数：1.5mm 3．未尽之处详见图纸、图集、答疑、招标文件、政府相关文件、规范等其它资料，满足验收要求 | m2 | 6.04
61 | 010904003001 | 楼（地）面砂浆防水（防潮） | 1．雨蓬板、挑檐 2．防水层做法：20厚1:3水泥砂浆（内掺水泥重量5%防水剂） 3．未尽之处详见图纸、图集、答疑、招标文件、政府相关文件、规范等其它资料，满足验收要求 | m2 | 6.04
分部小计
| 0111 | 楼地面装饰工程
| 1 | 一层地面
62 | 011101001001 | 水泥砂浆楼地面 | 1．房间：卧室、客厅、餐厅、书房、避难间等 2．面层做法要求：20厚DS M20砂浆面层，表面撒适量水泥粉抹压平整 3．未尽之处详见图纸、图集、答疑、招标文件、政府相关文件、规范等其它资料，满足验收要求 | m2 | 74.73
63 | 010404001002 | 地面混凝土垫层 | 1．房间：卧室、客厅、餐厅、书房、避难间等 2．厚度：80mm 3．材料品种及比例：商品混凝土 4．材料品种混凝土种类及比例：C20混凝土 5．图集：23J909 6．未尽之处详见图纸、图集、答疑、招标文件、政府相关文件、规范等其它资料，满足验收要求 | m3 | 5.98
64 | 010404001003 | 地面碎石垫层 | 1．房间：卧室、客厅、餐厅、书房、避难间等 2．厚度：150mm 3．材料品种及比例：碎石 4．图集：23J909 5．未尽之处详见图纸、图集、答疑、招标文件、政府相关文件、规范等其它资料，满足验收要求 | m3 | 11.21
65 | 010904002001 | 楼（地）面涂膜防水 | 1．房间：厨房、卫生间、工具间 2．防水膜品种：聚合物水泥防水涂料 3．涂膜厚度、遍数：1.5mm+1.5mm 4．23J909 3-5页FI-2 5．未尽之处详见图纸、图集、答疑、招标文件、政府相关文件、规范等其它资料，满足验收要求 | m2 | 45.23
66 | WB011101007001 | 细石混凝土找平层 | 1．房间：厨房、卫生间、工具间 2．最薄处30厚C20细石混凝土找坡层，向地漏找1%坡，随打随抹平。地漏四周及管根部用DSM15砂浆(1:3水泥砂浆)抹小八字角 3．界面剂一道 4．图集：23J909 5．未尽之处详见图纸、图集、答疑、招标文件、政府相关文件、规范等其它资料，满足验收要求 | m2 | 45.23
67 | 010404001004 | 地面混凝土垫层 | 1．房间：厨房、卫生间、工具间 2．厚度：80mm 3．材料品种及比例：商品混凝土 4．材料品种混凝土种类及比例：C20混凝土 5．图集：23J909 6．未尽之处详见图纸、图集、答疑、招标文件、政府相关文件、规范等其它资料，满足验收要求 | m3 | 3.62
68 | 010404001005 | 地面碎石垫层 | 1．房间：厨房、卫生间、工具间 2．厚度：150mm 3．材料品种及比例：碎石 4．图集：23J909 5．未尽之处详见图纸、图集、答疑、招标文件、政府相关文件、规范等其它资料，满足验收要求 | m3 | 6.78
分部小计
| 0112 | 墙、柱面装饰与隔断、幕墙工程
| 1 | 内3D,裙3D(7-6页）
69 | 011201001001 | 墙面一般抹灰 | 1．房间：卧室、客厅、餐厅、书房等 2．5厚DP(DCA)M20砂浆(1:2.5水泥砂浆)找平抹光 3．10厚DP(DCA)M5砂浆(1:1:6水泥石灰膏砂浆)打底扫毛 4．界面剂1道 5．用修补砂浆局部修补墙面，DP砂浆勾实接缝并拉毛，接缝处粘贴耐碱玻纤网格布 6．未尽之处详见图纸、图集、答疑、招标文件、政府相关文件、规范等其它资料，满足验收要求 | m2 | 353.57
分部小计
| 2 | 内8D,裙8D(7-13页）
70 | 011201001002 | 墙面一般抹灰 | 1．房间：厨房、卫生间、工具间 2．6厚DP(DCA)M20砂浆(1:2.5水泥砂浆)分层压实抹平 3．6厚DP(DCA)M5砂浆(1∶1:6水泥石灰膏砂浆)罩面或粉刷石膏砂浆打底抹灰 4．界面剂1道 5．用修补砂浆局部修补墙面，DP砂浆勾实接缝并拉毛，接缝处粘贴耐碱玻纤网格布 6．未尽之处详见图纸、图集、答疑、招标文件、政府相关文件、规范等其它资料，满足验收要求 | m2 | 213.08
71 | 010903002001 | 墙面涂膜防水 | 1．房间：厨房、卫生间、工具间 2．防水膜品种：聚合物水泥防水涂料 3．涂膜厚度、遍数：2.0mm 4．高度：厨房：250mm，卫生间：1800mm 5．未尽之处详见图纸、图集、答疑、招标文件、政府相关文件、规范等其它资料，满足验收要求 | m2 | 35.35
分部小计
| 3 | 外墙面、女儿墙、栏板等
72 | 011201001003 | 墙面一般抹灰 | 1．底层厚度、砂浆配合比：12 厚DP M15 砂浆(1:3水泥砂浆)找平 2．喷湿墙面,界面剂1道 3．未尽之处详见图纸、图集、答疑、招标文件、政府相关文件、规范等其它资料，满足验收要求 | m2 | 455.07
73 | 010903002002 | 墙面涂膜防水 | 1．防水层：5厚聚合物水泥防水砂浆(干粉型)+1.5厚聚合物水泥防水涂料 2．未尽之处详见图纸、图集、答疑、招标文件、政府相关文件、规范等其它资料，满足验收要求 | m2 | 383.19
74 | 011001003001 | 保温隔热墙面 | 1．保温隔热部位：外墙 2．保温隔热材料品种、规格及厚度：岩棉板（TR10 A级，50mm厚） 3．做法：界面剂+托架+保温板粘结+玻纤网格布1道及抹面+锚栓+玻纤网格布1道及抹面 4．未尽之处详见图纸、图集、答疑、招标文件、政府相关文件、规范等其它资料，满足验收要求 | m2 | 170.37
75 | 011406003001 | 满刮腻子 | 1．腻子种类：外墙腻子 2．刮腻子遍数：二遍 3．未尽之处详见图纸、图集、答疑、招标文件、政府相关文件、规范等其它资料，满足验收要求 | m2 | 1644.38
76 | WB011406001001 | 外墙真石漆 | 1．油漆品种、刷漆遍数：真石漆一底两面，分隔面积1m2外 2．未尽之处详见图纸、图集、答疑、招标文件、政府相关文件、规范等其它资料，满足验收要求 | m2 | 496.23
77 | 011001003002 | 保温隔热墙面 | 1．保温隔热部位：洞口侧面、雨棚、阳台、空调板 2．保温隔热材料品种、规格及厚度：无机保温砂浆20mm厚度 3．做法：界面剂+托架+保温板粘结+玻纤网格布1道及抹面+锚栓+玻纤网格布1道及抹面 4．具体详见图纸、图集、答疑、招标文件、政府相关文件、规范等其它资料，满足验收要求 | m2 | 6.41
78 | 011201001004 | 墙面一般抹灰 | 1．部位：栏板，女儿墙内侧 2．面层厚度、砂浆配合比：20mm厚1:2水泥砂浆 3．未尽之处详见图纸、图集、答疑、招标文件、政府相关文件、规范等其它资料，满足验收要求 | m2 | 24.49
79 | 010903003001 | 墙面水泥砂浆（造型） | 1．防水层做法：聚合物水泥砂浆(DP M15) 2．砂浆厚度、配合比：30mm 3．未尽之处详见图纸、图集、答疑、招标文件、政府相关文件、规范等其它资料，满足验收要求 | m2 | 24.67
分部小计
| 0113 | 天棚工程
80 | 011406003002 | 满刮腻子 | 1．房间：卧室、客厅、餐厅、书房、工具间、厨房、卫生间 2．腻子种类：耐水腻子 3．刮腻子遍数：1遍 4．未尽之处详见图纸、图集、答疑、招标文件、政府相关文件、规范等其它资料，满足验收要求 | m2 | 135.4
81 | 010903002003 | 天棚涂膜防水 | 1．房间：卫生间 2．防水膜品种：聚氨酯防水涂料 3．涂膜厚度、遍数：1.5mm 4．未尽之处详见图纸、图集、答疑、招标文件、政府相关文件、规范等其它资料，满足验收要求 | m2 | 6.97
分部小计
| 0115 | 其他装饰工程
82 | 010903004001 | 钢板 | 1．部位：山墙封檐 2．材料：0.8厚彩色钢板+0.8厚彩色钢板压顶板 3．图集：09J202-1 /4-K17 4．未尽之处详见图纸、图集、答疑、招标文件、政府相关文件、规范等其它资料，满足验收要求 | m | 18.4
83 | 010903004002 | 金属泛水板 | 1．部位：檐沟 2．材料：0.8厚灰色钢板 3．宽度：详见图纸 4．图集：09J202-1 /3-K9 5．未尽之处详见图纸、图集、答疑、招标文件、政府相关文件、规范等其它资料，满足验收要求 | m | 30
84 | 010606011001 | 钢天沟 | 1．材质：0.8mm镀锌钢板檐沟 2．安装高度：详见图纸 3．图集：金属檐沟：09J202-1/T17 4．未尽之处详见图纸、图集、答疑、招标文件、政府相关文件、规范等其它资料，满足验收要求 | t | 0.113
85 | 010606008001 | 钢梯 | 1．名称：屋面检修梯 2．钢梯形式：爬梯 3．图集：15J401 WT1a-3.3 4．未尽之处详见图纸、图集、答疑、招标文件、政府相关文件、规范等其它资料，满足验收要求 | t | 0.195
86 | 011502008001 | GRC装饰线条 | 1．线条规格：详见图纸 2．线条安装方式：投标人综合考虑报价，中标后不予调整 3．填充材料种类：GRC（含安装一切辅材） 4．未尽之处详见图纸、图集、答疑、招标文件、政府相关文件、规范等其它资料，满足验收要求 | m2 | 6.03
87 | 011502007001 | 塑料装饰线 | 1．安装部位：所有室外挑板、阳台底板、窗框顶、窗台、雨棚板、挑檐、线脚等均需做成品滴水线 2．未尽之处详见图纸、图集、答疑、招标文件、政府相关文件、规范等其它资料，满足验收要求 | m | 73.6
88 | WB031002006001 | 预留孔洞 | 1．规格：80 2．材质：UPVCφ80（剪力墙为钢套管） 3．未尽之处详见图纸、图集、答疑、招标文件、政府相关文件、规范等其它资料，满足验收要求 | 个 | 10
89 | WB011507004001 | 接水板 | 1．材料种类、规格：400*400*60mmC20细石混凝土 2．未尽之处详见图纸、图集、答疑、招标文件、政府相关文件、规范等其它资料，满足验收要求 | 个 | 2
90 | WB011507004002 | 门号牌 | 1．材料种类、规格：220mm*70mm*3mm，亚克力 2．未尽之处详见图纸、图集、答疑、招标文件、政府相关文件、规范等其它资料，满足验收要求 | 个 | 2
91 | WB011507004003 | 楼栋牌 | 1．材料种类、规格：520mm*700mm*1.2mm，不锈钢激光切割围边80mm精品立体字表面分色烤漆效果 2．未尽之处详见图纸、图集、答疑、招标文件、政府相关文件、规范等其它资料，满足验收要求 | 个 | 1
分部小计
| 0117 | 措施项目
92 | 011701002001 | 外脚手架 | 1．部位：外墙 2．搭设高度：15m以内 3．与之相关的费用均含在内、投标单位自行报价、中标后不予调整 4．未尽之处详见图纸、图集、答疑、招标文件、政府相关文件、规范等其它资料，满足验收要求 | m2 | 556.6
93 | WB011701009001 | 工具式脚手架 | 1．搭设方式、部位：内墙 2．搭设高度：3.6m内 3．未尽之处详见图纸、图集、答疑、招标文件、政府相关文件、规范等其它资料，满足验收要求 | m2 | 132.55
94 | 011701002002 | 外脚手架 | 1．搭设方式、部位：内墙 2．搭设高度：3.6m外 3．未尽之处详见图纸、图集、答疑、招标文件、政府相关文件、规范等其它资料，满足验收要求 | m2 | 11.53
95 | 011702001001 | 垫层（模板） | 1．基础类型：垫层 2．模板的材质由投标人自行选择，满足混凝土成型质量及安全等要求，自行报价，结算不作调整 3．投标单位根据现有的图纸资料、招标文件和施工规范等资料，充分考虑，一次性报价，中标后不得调整 4．未尽之处详见图纸、图集、答疑、招标文件、政府相关文件、规范等其它资料，满足验收要求 | m2 | 14.94
96 | 011702001002 | 基础（模板） | 1．基础类型：独立基础 2．模板的材质由投标人自行选择，满足混凝土成型质量及安全等要求，自行报价，结算不作调整 3．投标单位根据现有的图纸资料、招标文件和施工规范等资料，充分考虑，一次性报价，中标后不得调整 4．未尽之处详见图纸、图集、答疑、招标文件、政府相关文件、规范等其它资料，满足验收要求 | m2 | 49.7
97 | 011702002001 | 矩形柱（模板） | 1．柱截面尺寸：详见图纸 2．周长：1.6m以内 3．自行考虑超高部分模板增加费 4．模板的材质由投标人自行选择，满足混凝土成型质量及安全等要求，自行报价，结算不作调整 5．投标单位根据现有的图纸资料、招标文件和施工规范等资料，充分考虑，一次性报价，中标后不得调整 6．未尽之处详见图纸、图集、答疑、招标文件、政府相关文件、规范等其它资料，满足验收要求 | m2 | 68.77
98 | 011702004001 | 异形柱 | 1．柱截面形状：详见图纸 2．自行考虑超高部分模板增加费 3．模板的材质由投标人自行选择，满足混凝土成型质量及安全等要求，自行报价，结算不作调整 4．投标单位根据现有的图纸资料、招标文件和施工规范等资料，充分考虑，一次性报价，中标后不得调整 5．未尽之处详见图纸、图集、答疑、招标文件、政府相关文件、规范等其它资料，满足验收要求 | m2 | 86.98
99 | 011702003001 | 构造柱（模板） | 1．柱截面尺寸：详见图纸 2．自行考虑超高部分模板增加费 3．模板的材质由投标人自行选择，满足混凝土成型质量及安全等要求，自行报价，结算不作调整 4．投标单位根据现有的图纸资料、招标文件和施工规范等资料，充分考虑，一次性报价，中标后不得调整 5．未尽之处详见图纸、图集、答疑、招标文件、政府相关文件、规范等其它资料，满足验收要求 | m2 | 81.74
100 | 011702005001 | 基础梁 | 1．基础梁模板 2．自行考虑超高部分模板增加费 3．模板的材质由投标人自行选择，满足混凝土成型质量及安全等要求，自行报价，结算不作调整 4．投标单位根据现有的图纸资料、招标文件和施工规范等资料，充分考虑，一次性报价，中标后不得调整 5．未尽之处详见图纸、图集、答疑、招标文件、政府相关文件、规范等其它资料，满足验收要求 | m2 | 119.85
101 | 011702006001 | 矩形梁（模板） | 1．矩形梁模板 2．自行考虑超高部分模板增加费 3．模板的材质由投标人自行选择，满足混凝土成型质量及安全等要求，自行报价，结算不作调整 4．投标单位根据现有的图纸资料、招标文件和施工规范等资料，充分考虑，一次性报价，中标后不得调整 5．未尽之处详见图纸、图集、答疑、招标文件、政府相关文件、规范等其它资料，满足验收要求 | m2 | 92.24
102 | 011702008001 | 圈梁（模板） | 1．圈梁、反坎等模板 2．自行考虑超高部分模板增加费 3．模板的材质由投标人自行选择，满足混凝土成型质量及安全等要求，自行报价，结算不作调整 4．投标单位根据现有的图纸资料、招标文件和施工规范等资料，充分考虑，一次性报价，中标后不得调整 5．未尽之处详见图纸、图集、答疑、招标文件、政府相关文件、规范等其它资料，满足验收要求 | m2 | 129.47
103 | 011702009001 | 过梁（模板） | 1．过梁模板 2．自行考虑超高部分模板增加费 3．模板的材质由投标人自行选择，满足混凝土成型质量及安全等要求，自行报价，结算不作调整 4．投标单位根据现有的图纸资料、招标文件和施工规范等资料，充分考虑，一次性报价，中标后不得调整 5．未尽之处详见图纸、图集、答疑、招标文件、政府相关文件、规范等其它资料，满足验收要求 | m2 | 17.45
104 | 011702011001 | 直形墙 | 1．剪力墙模板 2．自行考虑超高部分模板增加费 3．模板的材质由投标人自行选择，满足混凝土成型质量及安全等要求，自行报价，结算不作调整 4．投标单位根据现有的图纸资料、招标文件和施工规范等资料，充分考虑，一次性报价，中标后不得调整 5．未尽之处详见图纸、图集、答疑、招标文件、政府相关文件、规范等其它资料，满足验收要求 | m2 | 212.04
105 | WB011702039001 | 压顶 | 1、压顶模板 2、模板的材质由投标人自行选择，满足混凝土成型质量及安全等要求，自行报价，结算不作调整 3、投标单位根据现有的图纸资料、招标文件和施工规范等资料，充分考虑，一次性报价，中标后不得调整 4、未尽之处详见图纸、图集、答疑、招标文件、政府相关文件、规范等其它资料，满足验收要求 | m2 | 4.98
106 | 011702014001 | 有梁板（模板） | 1．有梁板（含板下肋梁）模板 2．自行考虑超高部分模板增加费 3．模板的材质由投标人自行选择，满足混凝土成型质量及安全等要求，自行报价，结算不作调整 4．投标单位根据现有的图纸资料、招标文件和施工规范等资料，充分考虑，一次性报价，中标后不得调整 5．未尽之处详见图纸、图集、答疑、招标文件、政府相关文件、规范等其它资料，满足验收要求 | m2 | 26.72
107 | WB011702036001 | 坡屋面板 | 1．构件类型：坡屋面板 2．自行考虑超高部分模板增加费 3．模板的材质由投标人自行选择，满足混凝土成型质量及安全等要求，自行报价，结算不作调整 4．投标单位根据现有的图纸资料、招标文件和施工规范等资料，充分考虑，一次性报价，中标后不得调整 5．未尽之处详见图纸、图集、答疑、招标文件、政府相关文件、规范等其它资料，满足验收要求 | m2 | 99.74
108 | 011702021001 | 栏板 | 1．栏板 2．自行考虑超高部分模板增加费 3．模板的材质由投标人自行选择，满足混凝土成型质量及安全等要求，自行报价，结算不作调整 4．投标单位根据现有的图纸资料、招标文件和施工规范等资料，充分考虑，一次性报价，中标后不得调整 5．未尽之处详见图纸、图集、答疑、招标文件、政府相关文件、规范等其它资料，满足验收要求 | m2 | 39.85
109 | 011702023001 | 雨蓬 悬挑板、阳台板（模板） | 1．自行考虑超高部分模板增加费 2．模板的材质由投标人自行选择，满足混凝土成型质量及安全等要求，自行报价，结算不作调整 3．投标单位根据现有的图纸资料、招标文件和施工规范等资料，充分考虑，一次性报价，中标后不得调整 4．未尽之处详见图纸、图集、答疑、招标文件、政府相关文件、规范等其它资料，满足验收要求 | m2 | 5.59
110 | 011702022001 | 天沟、挑檐 | 1．天沟、挑檐、零星节点 2．自行考虑超高部分模板增加费 3．模板的材质由投标人自行选择，满足混凝土成型质量及安全等要求，自行报价，结算不作调整 4．投标单位根据现有的图纸资料、招标文件和施工规范等资料，充分考虑，一次性报价，中标后不得调整 5．未尽之处详见图纸、图集、答疑、招标文件、政府相关文件、规范等其它资料，满足验收要求 | m2 | 102.29
111 | 011702027001 | 台阶（模板） | 1．规格：详见图纸 2．模板的材质由投标人自行选择，满足混凝土成型质量及安全等要求，自行报价，结算不作调整 3．投标单位根据现有的图纸资料、招标文件和施工规范等资料，充分考虑，一次性报价，中标后不得调整 4．未尽之处详见图纸、图集、答疑、招标文件、政府相关文件、规范等其它资料，满足验收要求 | m2 | 32.12
112 | 011703001001 | 建筑垂直运输 | 1．建筑物建筑类型及结构形式：框剪结构 2．建筑物檐口高度、层数：20m以内 3．投标单位根据现有的图纸资料、招标文件和施工规范等资料，充分考虑，一次性报价，中标后不得调整 4．未尽之处详见图纸、图集、答疑、招标文件、政府相关文件、规范等其它资料，满足验收要求 | m2 | 109.96
分部小计

## 29.1 E.1 分部分项工程量清单计价表(所有标题)
E.1 分部分项工程量清单计价表
工程名称：64#楼-土建工程（140户型4拼）
序号 | 项目编码 | 项目名称 | 项目特征描述 | 计量 单位 | 工程量 | 金额（元）
[6 empty] | 综合单价 | 合价 | 其中
[8 empty] | 定额 人工费 | 定额 机械费 | 暂估价
| 0104 | 砌筑工程
1 | 010401003001 | 实心砖墙 | 1．砖品种、规格、强度级：小型废渣混凝土实心砖MU20 2．墙体厚度：详见图纸 3．砂浆强度级：Mb10水泥砂浆 4．未尽之处详见图纸、图集、答疑、招标文件、政府相关文件、规范等其它资料，满足验收要求 | m3 | 4.04
2 | 010401004001 | 多孔砖墙 | 1．砖品种、规格、强度级：煤矸石多孔砖MU10 2．墙体厚度：200mm 3．砂浆强度级：M7.5混合砂浆 4．砌筑高度：3.6m以内 5．未尽之处详见图纸、图集、答疑、招标文件、政府相关文件、规范等其它资料，满足验收要求 | m3 | 7.67
3 | 010402001001 | 砌块墙 | 1．砌块品种、规格、强度级：蒸压砂加气混凝土砌块（A5.0) 2．墙体厚度：100mm 3．砂浆强度级：Ma5.0专用砂浆 4．砌筑高度：3.6m以内 5．未尽之处详见图纸、图集、答疑、招标文件、政府相关文件、规范等其它资料，满足验收要求 | m3 | 4.55
4 | 010402001002 | 砌块墙 | 1．砌块品种、规格、强度级：蒸压砂加气混凝土砌块（A5.0) 2．墙体厚度：100mm 3．砂浆强度级：Ma5.0专用砂浆 4．砌筑高度：3.6m以上 5．未尽之处详见图纸、图集、答疑、招标文件、政府相关文件、规范等其它资料，满足验收要求 | m3 | 0.67
5 | 010402001003 | 砌块墙 | 1．砌块品种、规格、强度级：蒸压砂加气混凝土砌块（A5.0) 2．墙体厚度：200mm 3．砂浆强度级：Ma5.0专用砂浆 4．砌筑高度：3.6m以内 5．未尽之处详见图纸、图集、答疑、招标文件、政府相关文件、规范等其它资料，满足验收要求 | m3 | 115.48
6 | 010402001004 | 砌块墙 | 1．砌块品种、规格、强度级：蒸压砂加气混凝土砌块（A5.0) 2．墙体厚度：200mm 3．砂浆强度级：Ma5.0专用砂浆 4．砌筑高度：3.6m以上 5．未尽之处详见图纸、图集、答疑、招标文件、政府相关文件、规范等其它资料，满足验收要求 | m3 | 12.5
7 | WB010401016001 | 砖砌台阶 | 1．砖品种、规格、强度级：煤矸石多孔砖MU10 2．砂浆强度级：M7.5混合砂浆 3．未尽之处详见图纸、图集、答疑、招标文件、政府相关文件、规范等其它资料，满足验收要求 | m2 | 2.88
8 | WB010401015001 | 墙基防潮层 | 1．部位：底层所有落地墙体均做防潮层,位置均位于室内地面±0标高以下60mm处 2．防潮层材料种类：20厚WP M20预拌砂浆，内掺5%防水剂 3．具体详见图纸、图集、答疑、招标文件、政府相关文件、规范等其它资料，满足验收要求 | m2 | 41.48
9 | 010404001001 | 基础垫层 | 1．厚度：100mm 2．材料品种及比例：商品混凝土C20 3．未尽之处详见图纸、图集、答疑、招标文件、政府相关文件、规范等其它资料，满足验收要求 | m3 | 19.05
分部小计
| 0105 | 混凝土工程
10 | 010501003001 | 独立基础 | 1．混凝土种类：商品混凝土 2．混凝土强度等级：C30 3．未尽之处详见图纸、图集、答疑、招标文件、政府相关文件、规范等其它资料，满足验收要求 | m3 | 60.52
11 | 010502001001 | 矩形柱 | 1．柱规格形状：矩形柱 2．混凝土种类：商品混凝土 3．混凝土强度等级：C30 4．未尽之处详见图纸、图集、答疑、招标文件、政府相关文件、规范等其它资料，满足验收要求 | m3 | 15.97
12 | 010502003001 | 异形柱 | 1．柱规格形状：详见图纸 2．混凝土种类：商品混凝土 3．混凝土强度等级：C30 4．未尽之处详见图纸、图集、答疑、招标文件、政府相关文件、规范等其它资料，满足验收要求 | m3 | 45.7
13 | 010502002001 | 构造柱 | 1．柱规格形状：详见图纸 2．混凝土种类：商品混凝土 3．混凝土强度等级：C25 4．未尽之处详见图纸、图集、答疑、招标文件、政府相关文件、规范等其它资料，满足验收要求 | m3 | 27.05
14 | 010503001001 | 基础梁 | 1．混凝土种类：商品混凝土 2．混凝土强度等级：C30 3．未尽之处详见图纸、图集、答疑、招标文件、政府相关文件、规范等其它资料，满足验收要求 | m3 | 18.9
15 | 010503002001 | 矩形梁 | 1．混凝土种类：商品混凝土 2．混凝土强度等级：C30 3．未尽之处详见图纸、图集、答疑、招标文件、政府相关文件、规范等其它资料，满足验收要求 | m3 | 35.78
16 | 010503004001 | 圈梁 | 1．混凝土种类：商品混凝土 2．混凝土强度等级：C25 3．未尽之处详见图纸、图集、答疑、招标文件、政府相关文件、规范等其它资料，满足验收要求 | m3 | 6.07
17 | 010503004002 | 圈梁 | 1．防水反坎 2．混凝土种类：商品混凝土 3．混凝土强度等级：C25 4．未尽之处详见图纸、图集、答疑、招标文件、政府相关文件、规范等其它资料，满足验收要求 | m3 | 4.49
18 | 010503005001 | 过梁 | 1．混凝土种类：商品混凝土 2．混凝土强度等级：C25 3．未尽之处详见图纸、图集、答疑、招标文件、政府相关文件、规范等其它资料，满足验收要求 | m3 | 3.53
19 | 010507005001 | 压顶 | 1．断面尺寸：详见图纸 2．混凝土种类：商品混凝土 3．混凝土强度等级：C25 4．未尽之处详见图纸、图集、答疑、招标文件、政府相关文件、规范等其它资料，满足验收要求 | m3 | 2.9
20 | 010504001001 | 直形墙 | 1．墙规格：详见图纸 2．混凝土种类：商品混凝土 3．混凝土强度等级：C30 4．未尽之处详见图纸、图集、答疑、招标文件、政府相关文件、规范等其它资料，满足验收要求 | m3 | 43.71
21 | 010505001001 | 有梁板 | 1．板规格：详见图纸 2．混凝土种类：商品混凝土 3．混凝土强度等级：C30 4．未尽之处详见图纸、图集、答疑、招标文件、政府相关文件、规范等其它资料，满足验收要求 | m3 | 46.66
22 | WB010505009001 | 坡屋面板 | 1．板规格：详见图纸 2．混凝土种类：商品混凝土 3．混凝土强度等级：C30抗渗混凝土（P6) 4．未尽之处详见图纸、图集、答疑、招标文件、政府相关文件、规范等其它资料，满足验收要求 | m3 | 38.01
23 | 010505003001 | 雨蓬板 | 1．板规格：详见图纸 2．混凝土种类：商品混凝土 3．混凝土强度等级：C30 4．未尽之处详见图纸、图集、答疑、招标文件、政府相关文件、规范等其它资料，满足验收要求 | m3 | 1.88
24 | 010505006001 | 栏板 | 1．板规格：详见图纸 2．混凝土种类：商品混凝土 3．混凝土强度等级：C30 4．未尽之处详见图纸、图集、答疑、招标文件、政府相关文件、规范等其它资料，满足验收要求 | m3 | 4.62
25 | 010505007001 | 天沟、挑檐板、节点 | 1．板规格：详见图纸 2．混凝土种类：商品混凝土 3．混凝土强度等级：C30 4．未尽之处详见图纸、图集、答疑、招标文件、政府相关文件、规范等其它资料，满足验收要求 | m3 | 39.73
26 | 010506001001 | 直形楼梯 | 1．混凝土种类：商品混凝土 2．混凝土强度等级：C30 3．未尽之处详见图纸、图集、答疑、招标文件、政府相关文件、规范等其它资料，满足验收要求 | m2 | 30.8
27 | 010507001001 | 散水 | 1．混凝土种类：商品混凝土 2．300厚回填土 3．面层：60厚C20细石混凝土，随打随磨 4．撒1:1水泥沙子压实赶光 5．垫层：150厚粒径10~40碎石灌M2.5混合砂浆 6．图集：12J003 A2-6B 7．未尽之处详见图纸、图集、答疑、招标文件、政府相关文件、规范等其它资料，满足验收要求 | m2 | 48.9
28 | 010505003002 | 台阶-平台（院外） | 1．面层：300X600X15厚芝麻白防滑PC砖 2．结合层：20厚1:∶3千硬性水泥砂浆结合层撒素水泥面(洒适量清水)、素水泥浆一道(内掺建筑胶) 3．结构层：60厚C20混凝土，台阶面向外坡1% 4．垫层：300厚3:7灰土分两步夯实，宽出面层300 5．图集：12J003-B3-9B 6．未尽之处详见图纸、图集、答疑、招标文件、政府相关文件、规范等其它资料，满足验收要求 | m2 | 19.36
29 | 010507004001 | 台阶-踏步（院外） | 1．面层：300X600X15厚芝麻白防滑PC砖 2．结合层：20厚1:∶3千硬性水泥砂浆结合层撒素水泥面(洒适量清水)、素水泥浆一道(内掺建筑胶) 3．结构层：60厚C20混凝土，台阶面向外坡1% 4．垫层：300厚3:7灰土分两步夯实，宽出面层300 5．图集：12J003-B3-9B 6．未尽之处详见图纸、图集、答疑、招标文件、政府相关文件、规范等其它资料，满足验收要求 | m2 | 15.84
30 | 010504001002 | 台阶-挡墙 | 1．面层：300X600X15厚芝麻白防滑PC砖 2．结合层：20厚1:∶3千硬性水泥砂浆结合层撒素水泥面(洒适量清水)、素水泥浆一道(内掺建筑胶) 3．结构层：C25混凝土墙身，配钢筋φ6@200 4．垫层：C15混凝土垫层 5．图集：12J003-B9-1 6．未尽之处详见图纸、图集、答疑、招标文件、政府相关文件、规范等其它资料，满足验收要求 | m | 9.7
31 | 010507001002 | 坡道（院内） | 1．结构层：60厚C20混凝土，随打随抹，上撒1:1水泥砂子压实赶光,台阶面向外坡1% 2．垫层：300厚粒径10~40碎石灌M2.5混合砂浆 3．图集：12J003-B1-1A 4．未尽之处详见图纸、图集、答疑、招标文件、政府相关文件、规范等其它资料，满足验收要求 | m2 | 8.64
32 | 010505003003 | 台阶-平台（院内） | 1．结构层：60厚C20混凝土，随打随抹，上撒1:1水泥砂子压实赶光,台阶面向外坡1% 2．垫层：300厚粒径10~40碎石灌M2.5混合砂浆 3．图集：12J003-B1-1A 4．未尽之处详见图纸、图集、答疑、招标文件、政府相关文件、规范等其它资料，满足验收要求 | m2 | 29.04
33 | 011101003001 | 庭院地面 | 1．结构层：100厚C25混凝土，随打随抹 2．垫层：150厚碎石 3．素土夯实，压实度≥90% 4．未尽之处详见图纸、图集、答疑、招标文件、政府相关文件、规范等其它资料，满足验收要求 | m2 | 119.48
34 | 010515001001 | 现浇构件钢筋 | 1．钢筋种类、规格：HPB300-Φ6 2．未尽之处详见图纸、图集、答疑、招标文件、政府相关文件、规范等其它资料，满足验收要求 | t | 0.132
35 | 010515001002 | 现浇构件钢筋 | 1．钢筋种类、规格：HRB400-Φ6 2．未尽之处详见图纸、图集、答疑、招标文件、政府相关文件、规范等其它资料，满足验收要求 | t | 0.959
36 | 010515001003 | 现浇构件钢筋 | 1．钢筋种类、规格：HRB400-Φ8 2．未尽之处详见图纸、图集、答疑、招标文件、政府相关文件、规范等其它资料，满足验收要求 | t | 20.677
37 | 010515001004 | 现浇构件钢筋 | 1．钢筋种类、规格：HRB400-Φ10 2．未尽之处详见图纸、图集、答疑、招标文件、政府相关文件、规范等其它资料，满足验收要求 | t | 2.031
38 | 010515001005 | 现浇构件钢筋 | 1．钢筋种类、规格：HRB400-Φ12 2．未尽之处详见图纸、图集、答疑、招标文件、政府相关文件、规范等其它资料，满足验收要求 | t | 9.13
39 | 010515001006 | 现浇构件钢筋 | 1．钢筋种类、规格：HRB400-Φ14 2．未尽之处详见图纸、图集、答疑、招标文件、政府相关文件、规范等其它资料，满足验收要求 | t | 5.711
40 | 010515001007 | 现浇构件钢筋 | 1．钢筋种类、规格：HRB400-Φ16 2．未尽之处详见图纸、图集、答疑、招标文件、政府相关文件、规范等其它资料，满足验收要求 | t | 7.951
41 | 010515001008 | 现浇构件钢筋 | 1．钢筋种类、规格：HRB400-Φ18 2．未尽之处详见图纸、图集、答疑、招标文件、政府相关文件、规范等其它资料，满足验收要求 | t | 0.556
42 | 010515001009 | 现浇构件钢筋 | 1．钢筋种类、规格：HRB400-Φ25 2．未尽之处详见图纸、图集、答疑、招标文件、政府相关文件、规范等其它资料，满足验收要求 | t | 0.06
43 | 010516003001 | 钢筋连接 | 1．连接方式：电渣压力焊 2．未尽之处详见图纸、图集、答疑、招标文件、政府相关文件、规范等其它资料，满足验收要求 | 个 | 538
44 | 010516003002 | 钢筋连接 | 1．连接方式：直螺纹连接 2．未尽之处详见图纸、图集、答疑、招标文件、政府相关文件、规范等其它资料，满足验收要求 | 个 | 27
45 | WB010516004001 | 砌体、板缝钢筋加固 | 1．钢筋种类、规格：HPB300-Φ6 2．绑扎类型：不绑扎 3．未尽之处详见图纸、图集、答疑、招标文件、政府相关文件、规范等其它资料，满足验收要求 | t | 0.996
46 | WB010516005001 | 墙面钢板（丝）网 | 1．部位：内外墙不同材料交接处 2．钢筋网（钢丝网）种类、规格：直径0.9mm，网眼大小为12.7*12.7mm钢丝网 3．宽度：600宽钢丝网 4．未尽之处详见图纸、图集、答疑、招标文件、政府相关文件、规范等其它资料，满足验收要求 | m2 | 415.28
47 | WB010516005002 | 墙面钢板（丝）网 | 1．部位：楼梯间 2．钢筋网（钢丝网）种类、规格：钢丝材质性能不低于Q235-B，直径不小于1mm,孔网不大于10*10mm 3．未尽之处详见图纸、图集、答疑、招标文件、政府相关文件、规范等其它资料，满足验收要求 | m2 | 152.63
分部小计
| 0108 | 门窗工程
48 | 010802001001 | 金属门（平开门） | 1．门名称、代号及洞口尺寸：M0924、M1022 2．门材质：断格隔热铝合金玻璃门 3．玻璃品种、厚度：6中透双银low-E+12Ar+6 4．金属隔热型材、隔热条高度26mm（K=2.8）100系列、通体壁厚2.2 5．未尽之处详见图纸、图集、答疑、招标文件、政府相关文件、规范等其它资料，满足验收要求 | m2 | 26.24
49 | 010802004001 | 钢制门 | 1．门代号及洞口尺寸：M1522 2．门材质：钢制防盗门，壁厚1.0mm 3．含门锁及相关辅材五金配套齐全，满足验收要求 4．未尽之处详见图纸、图集、答疑、招标文件、政府相关文件、规范等其它资料，满足验收要求 | m2 | 13.2
50 | 010802004002 | 钢制门 | 1．门代号及洞口尺寸：M1829 2．门材质：钢制保温防盗门（K=1.7)，壁厚1.0mm 3．含门锁及相关辅材五金配套齐全，满足验收要求 4．未尽之处详见图纸、图集、答疑、招标文件、政府相关文件、规范等其它资料，满足验收要求 | m2 | 20.88
51 | 010807001001 | 金属窗 | 1．窗代号及洞口尺寸：详见图纸 2．窗材质：断格隔热铝合金玻璃窗(60系列） 3．玻璃品种、厚度：6中透双银low-E+12Ar+6 4．外门窗框料采用金属隔热型材，隔热条高度26mm(K=2.8),型材厚度:窗框不得小于1.8mm 5．未尽之处详见图纸、图集、答疑、招标文件、政府相关文件、规范等其它资料，满足验收要求 | m2 | 125.21
52 | 010807001002 | 金属窗 （工具间） | 1．窗代号及洞口尺寸：C1815 2．窗材质：断格隔热铝合金玻璃窗(60系列） 3．玻璃品种、厚度：6+12+6中空玻璃窗 4．外门窗框料采用金属隔热型材，隔热条高度26mm(K=2.8),型材厚度:窗框不得小于1.8mm 5．未尽之处详见图纸、图集、答疑、招标文件、政府相关文件、规范等其它资料，满足验收要求 | m2 | 10.8
53 | 010807001003 | 金属窗 | 1．窗代号及洞口尺寸：C0909、 C0815 2．窗材质：铁艺窗花 3．厚度：1.0mm 4．未尽之处详见图纸、图集、答疑、招标文件、政府相关文件、规范等其它资料，满足验收要求 | m2 | 5.64
分部小计
| 0109 | 屋面及防水工程
| 1 | 屋面一
54 | 010902003001 | 屋面刚性层 | 1．部位：保温上人平屋面 2．刚性层厚度：40mm 3．混凝土强度等级：C20细石混凝土保护层随打随抹 4．嵌缝材料种类：分隔缝缝宽20,内填DS M15砂浆（1:3水泥砂浆），纵横间隔≤10m 5．钢筋规格、型号：内配冷拔φ4双向@150 6．未尽之处详见图纸、图集、答疑、招标文件、政府相关文件、规范等其它资料，满足验收要求 | m2 | 60.51
55 | WB010902005001 | 隔汽(离)层 | 1．隔汽（离）层品种、规格、厚度：200g/m²聚酯无纺布 2．未尽之处详见图纸、图集、答疑、招标文件、政府相关文件、规范等其它资料，满足验收要求 | m2 | 60.51
56 | 010902002001 | 屋面涂膜防水 | 1．防水膜品种：聚合物水泥防水涂料 2．涂膜厚度、遍数：1.5mm 3．遇墙、管根均设置防水附加层，并上翻至完成面不少于250mm 4．清单工程量含防水上翻面积 5．未尽之处详见图纸、图集、答疑、招标文件、政府相关文件、规范等其它资料，满足验收要求 | m2 | 76.35
57 | 010902001001 | 屋面卷材防水 | 1．卷材品种、规格、厚度：3.0厚自粘聚合物改性沥青防水卷材（PY)聚酯胎 2．防水层数：2 3．清单工程量含防水上翻面积 4．遇墙、管根均设置防水附加层，并上翻至完成面不少于250mm 5．未尽之处详见图纸、图集、答疑、招标文件、政府相关文件、规范等其它资料，满足验收要求 | m2 | 76.35
58 | WB010902005002 | 找平层 | 1．20厚DS M15砂浆(1:3水泥砂浆)找平层; 2．未尽之处详见图纸、图集、答疑、招标文件、政府相关文件、规范等其它资料，满足验收要求 | m2 | 60.51
59 | WB010902005003 | 屋面找坡层 | 1．材料品种、规格、厚度：：最薄处30厚LC5.0轻骨料混凝土,找坡2% 2．未尽之处详见图纸、图集、答疑、招标文件、政府相关文件、规范等其它资料，满足验收要求 | m2 | 60.51
60 | 011001001001 | 保温隔热屋面 | 1．保温隔热材料品种、规格、厚度：挤塑聚苯板（XPS)X200,B1级 2．厚度：140mm 3．未尽之处详见图纸、图集、答疑、招标文件、政府相关文件、规范等其它资料，满足验收要求 | m2 | 60.51
分部小计
| 2 | 屋面二（保温不上人坡屋面）
61 | 010901001001 | 瓦屋面 | 1．瓦品种、规格：深灰色单波琉璃瓦（300*280） 2．木挂瓦条：30mm*30mm,中距按瓦材规格 3．木顺水条：30*30mm@500mm 4．未尽之处详见图纸、图集、答疑、招标文件、政府相关文件、规范等其它资料，满足验收要求 | m2 | 335.94
62 | 010902003002 | 屋面刚性层 | 1．刚性层厚度：40mm 2．混凝土强度等级：C20细石混凝土保护层随打随抹 3．嵌缝材料种类：分隔缝缝宽20,内填DS M15砂浆（1:3水泥砂浆），纵横间隔≤10m 4．钢筋规格、型号：内配冷拔φ4双向@150,与屋面板预埋φ10钢筋头绑牢 5．未尽之处详见图纸、图集、答疑、招标文件、政府相关文件、规范等其它资料，满足验收要求 | m2 | 335.94
63 | 010902001002 | 屋面卷材防水 | 1．卷材品种、规格、厚度：3.0厚自粘聚合物改性沥青防水卷材（PY)聚酯胎 2．防水层数：2 3．遇墙、管根均设置防水附加层，并上翻至完成面不少于250mm 4．未尽之处详见图纸、图集、答疑、招标文件、政府相关文件、规范等其它资料，满足验收要求 | m2 | 335.94
64 | WB010902005004 | 找平层 | 1．20厚DS M15砂浆(1:3水泥砂浆)找平层; 2．未尽之处详见图纸、图集、答疑、招标文件、政府相关文件、规范等其它资料，满足验收要求 | m2 | 335.94
65 | 011001001002 | 保温隔热屋面 | 1．保温隔热材料品种、规格、厚度：挤塑聚苯板（XPS)X200,B1级 2．厚度：140mm 3．未尽之处详见图纸、图集、答疑、招标文件、政府相关文件、规范等其它资料，满足验收要求 | m2 | 335.94
分部小计
| 3 | 挑檐板（瓦屋面）
66 | 010901001002 | 瓦屋面 | 1．瓦品种、规格：深灰色单波琉璃瓦（300*280） 2．木挂瓦条：30mm*30mm,中距按瓦材规格 3．木顺水条：30*30mm@500mm 4．未尽之处详见图纸、图集、答疑、招标文件、政府相关文件、规范等其它资料，满足验收要求 | m2 | 38.46
67 | 010902003003 | 屋面刚性层 | 1．刚性层厚度：40mm 2．混凝土强度等级：C20细石混凝土保护层随打随抹 3．嵌缝材料种类：分隔缝缝宽20,内填DS M15砂浆（1:3水泥砂浆），纵横间隔≤10m 4．钢筋规格、型号：内配冷拔φ4双向@150,与屋面板预埋φ10钢筋头绑牢 5．未尽之处详见图纸、图集、答疑、招标文件、政府相关文件、规范等其它资料，满足验收要求 | m2 | 38.46
68 | 010902001003 | 屋面卷材防水 | 1．卷材品种、规格、厚度：3.0厚自粘聚合物改性沥青防水卷材（PY)聚酯胎 2．防水层数：2 3．遇墙、管根均设置防水附加层，并上翻至完成面不少于250mm 4．未尽之处详见图纸、图集、答疑、招标文件、政府相关文件、规范等其它资料，满足验收要求 | m2 | 38.46
69 | WB010902005005 | 找平层 | 1．20厚DS M15砂浆(1:3水泥砂浆)找平层; 2．未尽之处详见图纸、图集、答疑、招标文件、政府相关文件、规范等其它资料，满足验收要求 | m2 | 38.46
分部小计
| 4 | 工具间、空调外机挑板屋面
70 | 010902002002 | 屋面涂膜防水 | 1．防水膜品种：聚合物水泥防水涂料 2．涂膜厚度、遍数：1.5mm 3．未尽之处详见图纸、图集、答疑、招标文件、政府相关文件、规范等其它资料，满足验收要求 | m2 | 95.51
71 | 010902001004 | 屋面卷材防水 | 1．卷材品种、规格、厚度：3.0厚自粘聚合物改性沥青防水卷材（PY)聚酯胎 2．防水层数：2 3．遇墙、管根均设置防水附加层，并上翻至完成面不少于250mm 4．未尽之处详见图纸、图集、答疑、招标文件、政府相关文件、规范等其它资料，满足验收要求 | m2 | 95.51
72 | WB010902005006 | 找平层 | 1．找平层品种、规格、厚度：20厚DS M15砂浆(1:3水泥砂浆)找平层 2．未尽之处详见图纸、图集、答疑、招标文件、政府相关文件、规范等其它资料，满足验收要求 | m2 | 69.67
73 | WB010902005007 | 屋面找坡层 | 1．材料品种、规格、厚度：：最薄处30厚LC5.0轻骨料混凝土,找坡2% 2．未尽之处详见图纸、图集、答疑、招标文件、政府相关文件、规范等其它资料，满足验收要求 | m2 | 69.67
分部小计
| 5 | 雨蓬板、挑檐
74 | 010902002003 | 屋面涂膜防水 | 1．防水膜品种：聚合物水泥防水涂料 2．涂膜厚度、遍数：1.5mm 3．未尽之处详见图纸、图集、答疑、招标文件、政府相关文件、规范等其它资料，满足验收要求 | m2 | 50.36
75 | 010904003001 | 楼（地）面砂浆防水（防潮） | 1．雨蓬板、挑檐 2．防水层做法：20厚1:3水泥砂浆（内掺水泥重量5%防水剂） 3．未尽之处详见图纸、图集、答疑、招标文件、政府相关文件、规范等其它资料，满足验收要求 | m2 | 50.36
分部小计
| 0111 | 楼地面装饰工程
| 1 | 一层地面
76 | 011101001001 | 水泥砂浆楼地面 | 1．房间：卧室、客厅、餐厅、书房、避难间等 2．面层做法要求：20厚DS M20砂浆面层，表面撒适量水泥粉抹压平整 3．未尽之处详见图纸、图集、答疑、招标文件、政府相关文件、规范等其它资料，满足验收要求 | m2 | 213.14
77 | 010404001002 | 地面混凝土垫层 | 1．房间：卧室、客厅、餐厅、书房、避难间等 2．厚度：80mm 3．材料品种及比例：商品混凝土 4．材料品种混凝土种类及比例：C20混凝土 5．图集：23J909 6．未尽之处详见图纸、图集、答疑、招标文件、政府相关文件、规范等其它资料，满足验收要求 | m3 | 17.05
78 | 010404001003 | 地面碎石垫层 | 1．房间：卧室、客厅、餐厅、书房、避难间等 2．厚度：150mm 3．材料品种及比例：碎石 4．图集：23J909 5．未尽之处详见图纸、图集、答疑、招标文件、政府相关文件、规范等其它资料，满足验收要求 | m3 | 31.97
79 | 010904002001 | 楼（地）面涂膜防水 | 1．房间：厨房、卫生间、工具间 2．防水膜品种：聚合物水泥防水涂料 3．涂膜厚度、遍数：1.5mm+1.5mm 4．23J909 3-5页FI-2 5．未尽之处详见图纸、图集、答疑、招标文件、政府相关文件、规范等其它资料，满足验收要求 | m2 | 106.35
80 | WB011101007001 | 细石混凝土找平层 | 1．房间：厨房、卫生间、工具间 2．最薄处30厚C20细石混凝土找坡层，向地漏找1%坡，随打随抹平。地漏四周及管根部用DSM15砂浆(1:3水泥砂浆)抹小八字角 3．界面剂一道 4．图集：23J909 5．未尽之处详见图纸、图集、答疑、招标文件、政府相关文件、规范等其它资料，满足验收要求 | m2 | 106.35
81 | 010404001004 | 地面混凝土垫层 | 1．房间：厨房、卫生间、工具间 2．厚度：80mm 3．材料品种及比例：商品混凝土 4．材料品种混凝土种类及比例：C20混凝土 5．图集：23J909 6．未尽之处详见图纸、图集、答疑、招标文件、政府相关文件、规范等其它资料，满足验收要求 | m3 | 8.51
82 | 010404001005 | 地面碎石垫层 | 1．房间：厨房、卫生间、工具间 2．厚度：150mm 3．材料品种及比例：碎石 4．图集：23J909 5．未尽之处详见图纸、图集、答疑、招标文件、政府相关文件、规范等其它资料，满足验收要求 | m3 | 15.95
分部小计
| 2 | 二层楼面
83 | WB011101011001 | 混凝土面加浆抹光随捣随抹 | 1．保温隔热部位：卧室、客厅、餐厅、书房、工具间等 2．钢筋混凝土楼面随捣随抹平 3．未尽之处详见图纸、图集、答疑、招标文件、政府相关文件、规范等其它资料，满足验收要求 | m2 | 166.96
84 | 010904002002 | 楼（地）面涂膜防水 | 1．房间：厨房、卫生间 2．防水膜品种：聚合物水泥防水涂料 3．涂膜厚度、遍数：1.5mm+1.5mm 4．23J909 3-5页FI-2 5．未尽之处详见图纸、图集、答疑、招标文件、政府相关文件、规范等其它资料，满足验收要求 | m2 | 16
85 | WB011101007002 | 细石混凝土找平层 | 1．房间：厨房、卫生间 2．最薄处30厚C20细石混凝土找坡层，向地漏找1%坡，随打随抹平。地漏四周及管根部用DSM15砂浆(1:3水泥砂浆)抹小八字角 3．界面剂一道 4．图集：23J909 5．未尽之处详见图纸、图集、答疑、招标文件、政府相关文件、规范等其它资料，满足验收要求 | m2 | 16
分部小计
| 3 | 楼梯踏步及平台
86 | 011106004001 | 水泥砂浆楼梯面层 | 1．部位：楼梯踏步及平台 2．面层厚度、砂浆配合比：20厚1：2水泥砂浆 3．防滑条：22J403-1/5-7/1 4．素水泥浆遍数：素水泥浆一道(内掺5%的108胶) 5．未尽之处详见图纸、图集、答疑、招标文件、政府相关文件、规范等其它资料，满足验收要求 | m2 | 30.8
分部小计
| 0112 | 墙、柱面装饰与隔断、幕墙工程
| 1 | 内3D,裙3D(7-6页）
87 | 011201001001 | 墙面一般抹灰 | 1．房间：卧室、客厅、餐厅、书房等 2．5厚DP(DCA)M20砂浆(1:2.5水泥砂浆)找平抹光 3．10厚DP(DCA)M5砂浆(1:1:6水泥石灰膏砂浆)打底扫毛 4．界面剂1道 5．用修补砂浆局部修补墙面，DP砂浆勾实接缝并拉毛，接缝处粘贴耐碱玻纤网格布 6．未尽之处详见图纸、图集、答疑、招标文件、政府相关文件、规范等其它资料，满足验收要求 | m2 | 1510.15
分部小计
| 2 | 内8D,裙8D(7-13页）
88 | 011201001002 | 墙面一般抹灰 | 1．房间：厨房、卫生间、工具间 2．6厚DP(DCA)M20砂浆(1:2.5水泥砂浆)分层压实抹平 3．6厚DP(DCA)M5砂浆(1∶1:6水泥石灰膏砂浆)罩面或粉刷石膏砂浆打底抹灰 4．界面剂1道 5．用修补砂浆局部修补墙面，DP砂浆勾实接缝并拉毛，接缝处粘贴耐碱玻纤网格布 6．未尽之处详见图纸、图集、答疑、招标文件、政府相关文件、规范等其它资料，满足验收要求 | m2 | 553.39
89 | 010903002001 | 墙面涂膜防水 | 1．房间：厨房、卫生间、工具间 2．防水膜品种：聚合物水泥防水涂料 3．涂膜厚度、遍数：2.0mm 4．高度：厨房：250mm，卫生间：1800mm 5．未尽之处详见图纸、图集、答疑、招标文件、政府相关文件、规范等其它资料，满足验收要求 | m2 | 136.64
分部小计
| 3 | 外墙面、女儿墙、栏板等
90 | 011201001003 | 墙面一般抹灰 | 1．底层厚度、砂浆配合比：12 厚DP M15 砂浆(1:3水泥砂浆)找平 2．喷湿墙面,界面剂1道 3．未尽之处详见图纸、图集、答疑、招标文件、政府相关文件、规范等其它资料，满足验收要求 | m2 | 1314.89
91 | 010903002002 | 墙面涂膜防水 | 1．防水层：5厚聚合物水泥防水砂浆(干粉型)+1.5厚聚合物水泥防水涂料 2．未尽之处详见图纸、图集、答疑、招标文件、政府相关文件、规范等其它资料，满足验收要求 | m2 | 1199.13
92 | 011001003001 | 保温隔热墙面 | 1．保温隔热部位：外墙 2．保温隔热材料品种、规格及厚度：岩棉板（TR10 A级，50mm厚） 3．做法：界面剂+托架+保温板粘结+玻纤网格布1道及抹面+锚栓+玻纤网格布1道及抹面 4．未尽之处详见图纸、图集、答疑、招标文件、政府相关文件、规范等其它资料，满足验收要求 | m2 | 641.89
93 | 011406003001 | 满刮腻子 | 1．腻子种类：外墙腻子 2．刮腻子遍数：二遍 3．未尽之处详见图纸、图集、答疑、招标文件、政府相关文件、规范等其它资料，满足验收要求 | m2 | 1490.57
94 | WB011406001001 | 外墙真石漆 | 1．油漆品种、刷漆遍数：真石漆一底两面，分隔面积1m2外 2．未尽之处详见图纸、图集、答疑、招标文件、政府相关文件、规范等其它资料，满足验收要求 | m2 | 1490.57
95 | 011001003002 | 保温隔热墙面 | 1．保温隔热部位：洞口侧面、雨棚、阳台、空调板 2．保温隔热材料品种、规格及厚度：无机保温砂浆20mm厚度 3．做法：界面剂+托架+保温板粘结+玻纤网格布1道及抹面+锚栓+玻纤网格布1道及抹面 4．具体详见图纸、图集、答疑、招标文件、政府相关文件、规范等其它资料，满足验收要求 | m2 | 27.22
96 | 011201001004 | 墙面一般抹灰 | 1．部位：栏板，女儿墙内侧 2．面层厚度、砂浆配合比：20mm厚1:2水泥砂浆 3．未尽之处详见图纸、图集、答疑、招标文件、政府相关文件、规范等其它资料，满足验收要求 | m2 | 61.84
97 | 010903003001 | 墙面水泥砂浆（造型） | 1．防水层做法：聚合物水泥砂浆(DP M15) 2．砂浆厚度、配合比：30mm 3．未尽之处详见图纸、图集、答疑、招标文件、政府相关文件、规范等其它资料，满足验收要求 | m2 | 30.55
分部小计
| 0113 | 天棚工程
98 | 011406003002 | 满刮腻子 | 1．房间：卧室、客厅、餐厅、书房、工具间、厨房、卫生间 2．腻子种类：耐水腻子 3．刮腻子遍数：1遍 4．未尽之处详见图纸、图集、答疑、招标文件、政府相关文件、规范等其它资料，满足验收要求 | m2 | 502.78
99 | 010903002003 | 天棚涂膜防水 | 1．房间：卫生间 2．防水膜品种：聚氨酯防水涂料 3．涂膜厚度、遍数：1.5mm 4．未尽之处详见图纸、图集、答疑、招标文件、政府相关文件、规范等其它资料，满足验收要求 | m2 | 40.5
分部小计
| 0115 | 其他装饰工程
100 | 010903004001 | 钢板 | 1．部位：山墙封檐 2．材料：0.8厚彩色钢板+0.8厚彩色钢板压顶板 3．图集：09J202-1 /4-K17 4．未尽之处详见图纸、图集、答疑、招标文件、政府相关文件、规范等其它资料，满足验收要求 | m | 62.98
101 | 010903004002 | 金属泛水板 | 1．部位：檐沟 2．材料：0.8厚灰色钢板 3．宽度：详见图纸 4．图集：09J202-1 /3-K9 5．未尽之处详见图纸、图集、答疑、招标文件、政府相关文件、规范等其它资料，满足验收要求 | m | 97
102 | 010606011001 | 钢天沟 | 1．材质：0.8mm镀锌钢板檐沟 2．安装高度：详见图纸 3．图集：金属檐沟：09J202-1/T17 4．未尽之处详见图纸、图集、答疑、招标文件、政府相关文件、规范等其它资料，满足验收要求 | t | 0.366
103 | 010606008001 | 钢梯 | 1．名称：屋面检修梯 2．钢梯形式：爬梯 3．图集：15J401 WT1a-3.3 4．未尽之处详见图纸、图集、答疑、招标文件、政府相关文件、规范等其它资料，满足验收要求 | t | 0.778
104 | 011502001001 | 铝合金窗台板 | 1．安装部位：窗口 2．线条材料品种、规格、颜色：铝合金窗台板（金属厚度1.5mm) 3．未尽之处详见图纸、图集、答疑、招标文件、政府相关文件、规范等其它资料，满足验收要求 | m | 17.2
105 | 011502008001 | GRC装饰线条 | 1．线条规格：详见图纸 2．线条安装方式：投标人综合考虑报价，中标后不予调整 3．填充材料种类：GRC（含安装一切辅材） 4．未尽之处详见图纸、图集、答疑、招标文件、政府相关文件、规范等其它资料，满足验收要求 | m2 | 29.14
106 | 011502007001 | 塑料装饰线 | 1．安装部位：所有室外挑板、阳台底板、窗框顶、窗台、雨棚板、挑檐、线脚等均需做成品滴水线 2．未尽之处详见图纸、图集、答疑、招标文件、政府相关文件、规范等其它资料，满足验收要求 | m | 184.48
107 | WB031002006001 | 预留孔洞 | 1．规格：80 2．材质：UPVCφ80（剪力墙为钢套管） 3．未尽之处详见图纸、图集、答疑、招标文件、政府相关文件、规范等其它资料，满足验收要求 | 个 | 28
108 | WB011507004001 | 接水板 | 1．材料种类、规格：400*400*60mmC20细石混凝土 2．未尽之处详见图纸、图集、答疑、招标文件、政府相关文件、规范等其它资料，满足验收要求 | 个 | 16
109 | WB011507004002 | 门号牌 | 1．材料种类、规格：220mm*70mm*3mm，亚克力 2．未尽之处详见图纸、图集、答疑、招标文件、政府相关文件、规范等其它资料，满足验收要求 | 个 | 4
110 | WB011507004003 | 楼栋牌 | 1．材料种类、规格：520mm*700mm*1.2mm，不锈钢激光切割围边80mm精品立体字表面分色烤漆效果 2．未尽之处详见图纸、图集、答疑、招标文件、政府相关文件、规范等其它资料，满足验收要求 | 个 | 1
111 | 011503001001 | 金属扶手、栏杆、栏板 | 1．部位：楼梯栏杆 2．扶手材料种类、规格、品牌：φ60*3不锈钢管扶手 φ38*1.2不锈钢管下部横杆 3．栏杆材料种类、规格、品牌：φ60*3不锈钢管立柱 4．栏板材料种类、规格、品牌、颜色：φ25*1不锈钢管栏杆 高度：900mm 5．做法：22J403-1 /2-8/B4 6．含预埋件 7．材质：202不锈钢 8．未尽之处详见图纸、图集、答疑、招标文件、政府相关文件、规范等其它资料，满足验收要求 | m | 29.2
112 | 011503001002 | 金属扶手、栏杆、栏板 | 1．部位：露台栏杆 2．扶手材料种类、规格、品牌：φ60*3不锈钢管扶手 3．栏杆材料种类、规格、品牌：φ60*3不锈钢管立柱 4．栏板材料种类、规格、品牌、颜色：φ30*3不锈钢管栏杆 5．高度：1100mm 6．做法：22J403-1 第3-50页 PB38型 7．含预埋件 8．材质：202不锈钢 9．未尽之处详见图纸、图集、答疑、招标文件、政府相关文件、规范等其它资料，满足验收要求 | m | 24.64
分部小计
| 0117 | 措施项目
113 | 011701002001 | 外脚手架 | 1．部位：外墙 2．搭设高度：15m以内 3．与之相关的费用均含在内、投标单位自行报价、中标后不予调整 4．未尽之处详见图纸、图集、答疑、招标文件、政府相关文件、规范等其它资料，满足验收要求 | m2 | 1074.32
114 | WB011701009001 | 工具式脚手架 | 1．搭设方式、部位：内墙 2．搭设高度：3.6m内 3．未尽之处详见图纸、图集、答疑、招标文件、政府相关文件、规范等其它资料，满足验收要求 | m2 | 651.19
115 | 011701002002 | 外脚手架 | 1．搭设方式、部位：内墙 2．搭设高度：3.6m外 3．未尽之处详见图纸、图集、答疑、招标文件、政府相关文件、规范等其它资料，满足验收要求 | m2 | 56.63
116 | 011702001001 | 垫层（模板） | 1．基础类型：垫层 2．模板的材质由投标人自行选择，满足混凝土成型质量及安全等要求，自行报价，结算不作调整 3．投标单位根据现有的图纸资料、招标文件和施工规范等资料，充分考虑，一次性报价，中标后不得调整 4．未尽之处详见图纸、图集、答疑、招标文件、政府相关文件、规范等其它资料，满足验收要求 | m2 | 35.3
117 | 011702001002 | 基础（模板） | 1．基础类型：独立基础 2．模板的材质由投标人自行选择，满足混凝土成型质量及安全等要求，自行报价，结算不作调整 3．投标单位根据现有的图纸资料、招标文件和施工规范等资料，充分考虑，一次性报价，中标后不得调整 4．未尽之处详见图纸、图集、答疑、招标文件、政府相关文件、规范等其它资料，满足验收要求 | m2 | 114.96
118 | 011702002001 | 矩形柱（模板） | 1．柱截面尺寸：详见图纸 2．周长：1.6m以内 3．自行考虑超高部分模板增加费 4．模板的材质由投标人自行选择，满足混凝土成型质量及安全等要求，自行报价，结算不作调整 5．投标单位根据现有的图纸资料、招标文件和施工规范等资料，充分考虑，一次性报价，中标后不得调整 6．未尽之处详见图纸、图集、答疑、招标文件、政府相关文件、规范等其它资料，满足验收要求 | m2 | 177.9
119 | 011702004001 | 异形柱 | 1．柱截面形状：详见图纸 2．自行考虑超高部分模板增加费 3．模板的材质由投标人自行选择，满足混凝土成型质量及安全等要求，自行报价，结算不作调整 4．投标单位根据现有的图纸资料、招标文件和施工规范等资料，充分考虑，一次性报价，中标后不得调整 5．未尽之处详见图纸、图集、答疑、招标文件、政府相关文件、规范等其它资料，满足验收要求 | m2 | 492.55
120 | 011702003001 | 构造柱（模板） | 1．柱截面尺寸：详见图纸 2．自行考虑超高部分模板增加费 3．模板的材质由投标人自行选择，满足混凝土成型质量及安全等要求，自行报价，结算不作调整 4．投标单位根据现有的图纸资料、招标文件和施工规范等资料，充分考虑，一次性报价，中标后不得调整 5．未尽之处详见图纸、图集、答疑、招标文件、政府相关文件、规范等其它资料，满足验收要求 | m2 | 314.11
121 | 011702005001 | 基础梁 | 1．基础梁模板 2．自行考虑超高部分模板增加费 3．模板的材质由投标人自行选择，满足混凝土成型质量及安全等要求，自行报价，结算不作调整 4．投标单位根据现有的图纸资料、招标文件和施工规范等资料，充分考虑，一次性报价，中标后不得调整 5．未尽之处详见图纸、图集、答疑、招标文件、政府相关文件、规范等其它资料，满足验收要求 | m2 | 231.74
122 | 011702006001 | 矩形梁（模板） | 1．矩形梁模板 2．自行考虑超高部分模板增加费 3．模板的材质由投标人自行选择，满足混凝土成型质量及安全等要求，自行报价，结算不作调整 4．投标单位根据现有的图纸资料、招标文件和施工规范等资料，充分考虑，一次性报价，中标后不得调整 5．未尽之处详见图纸、图集、答疑、招标文件、政府相关文件、规范等其它资料，满足验收要求 | m2 | 438.1
123 | 011702008001 | 圈梁（模板） | 1．圈梁、反坎等模板 2．自行考虑超高部分模板增加费 3．模板的材质由投标人自行选择，满足混凝土成型质量及安全等要求，自行报价，结算不作调整 4．投标单位根据现有的图纸资料、招标文件和施工规范等资料，充分考虑，一次性报价，中标后不得调整 5．未尽之处详见图纸、图集、答疑、招标文件、政府相关文件、规范等其它资料，满足验收要求 | m2 | 126.34
124 | 011702009001 | 过梁（模板） | 1．过梁模板 2．自行考虑超高部分模板增加费 3．模板的材质由投标人自行选择，满足混凝土成型质量及安全等要求，自行报价，结算不作调整 4．投标单位根据现有的图纸资料、招标文件和施工规范等资料，充分考虑，一次性报价，中标后不得调整 5．未尽之处详见图纸、图集、答疑、招标文件、政府相关文件、规范等其它资料，满足验收要求 | m2 | 63.74
125 | 011702011001 | 直形墙 | 1．剪力墙模板 2．自行考虑超高部分模板增加费 3．模板的材质由投标人自行选择，满足混凝土成型质量及安全等要求，自行报价，结算不作调整 4．投标单位根据现有的图纸资料、招标文件和施工规范等资料，充分考虑，一次性报价，中标后不得调整 5．未尽之处详见图纸、图集、答疑、招标文件、政府相关文件、规范等其它资料，满足验收要求 | m2 | 445.61
126 | WB011702039001 | 压顶 | 1、压顶模板 2、模板的材质由投标人自行选择，满足混凝土成型质量及安全等要求，自行报价，结算不作调整 3、投标单位根据现有的图纸资料、招标文件和施工规范等资料，充分考虑，一次性报价，中标后不得调整 4、未尽之处详见图纸、图集、答疑、招标文件、政府相关文件、规范等其它资料，满足验收要求 | m2 | 32.06
127 | 011702014001 | 有梁板（模板） | 1．有梁板（含板下肋梁）模板 2．自行考虑超高部分模板增加费 3．模板的材质由投标人自行选择，满足混凝土成型质量及安全等要求，自行报价，结算不作调整 4．投标单位根据现有的图纸资料、招标文件和施工规范等资料，充分考虑，一次性报价，中标后不得调整 5．未尽之处详见图纸、图集、答疑、招标文件、政府相关文件、规范等其它资料，满足验收要求 | m2 | 299.92
128 | WB011702036001 | 坡屋面板 | 1．构件类型：坡屋面板 2．自行考虑超高部分模板增加费 3．模板的材质由投标人自行选择，满足混凝土成型质量及安全等要求，自行报价，结算不作调整 4．投标单位根据现有的图纸资料、招标文件和施工规范等资料，充分考虑，一次性报价，中标后不得调整 5．未尽之处详见图纸、图集、答疑、招标文件、政府相关文件、规范等其它资料，满足验收要求 | m2 | 237.48
129 | 011702021001 | 栏板 | 1．栏板 2．自行考虑超高部分模板增加费 3．模板的材质由投标人自行选择，满足混凝土成型质量及安全等要求，自行报价，结算不作调整 4．投标单位根据现有的图纸资料、招标文件和施工规范等资料，充分考虑，一次性报价，中标后不得调整 5．未尽之处详见图纸、图集、答疑、招标文件、政府相关文件、规范等其它资料，满足验收要求 | m2 | 79.69
130 | 011702023001 | 雨蓬 悬挑板、阳台板（模板） | 1．自行考虑超高部分模板增加费 2．模板的材质由投标人自行选择，满足混凝土成型质量及安全等要求，自行报价，结算不作调整 3．投标单位根据现有的图纸资料、招标文件和施工规范等资料，充分考虑，一次性报价，中标后不得调整 4．未尽之处详见图纸、图集、答疑、招标文件、政府相关文件、规范等其它资料，满足验收要求 | m2 | 60.41
131 | 011702022001 | 天沟、挑檐 | 1．天沟、挑檐、零星节点 2．自行考虑超高部分模板增加费 3．模板的材质由投标人自行选择，满足混凝土成型质量及安全等要求，自行报价，结算不作调整 4．投标单位根据现有的图纸资料、招标文件和施工规范等资料，充分考虑，一次性报价，中标后不得调整 5．未尽之处详见图纸、图集、答疑、招标文件、政府相关文件、规范等其它资料，满足验收要求 | m2 | 320.34
132 | 011702024001 | 楼梯（模板） | 1．类型：楼梯 2．模板的材质由投标人自行选择，满足混凝土成型质量及安全等要求，自行报价，结算不作调整 3．投标单位根据现有的图纸资料、招标文件和施工规范等资料，充分考虑，一次性报价，中标后不得调整 4．未尽之处详见图纸、图集、答疑、招标文件、政府相关文件、规范等其它资料，满足验收要求 | m2 | 36.52
133 | 011702027001 | 台阶（模板） | 1．规格：详见图纸 2．模板的材质由投标人自行选择，满足混凝土成型质量及安全等要求，自行报价，结算不作调整 3．投标单位根据现有的图纸资料、招标文件和施工规范等资料，充分考虑，一次性报价，中标后不得调整 4．未尽之处详见图纸、图集、答疑、招标文件、政府相关文件、规范等其它资料，满足验收要求 | m2 | 64.24
134 | 011703001001 | 建筑垂直运输 | 1．建筑物建筑类型及结构形式：框剪结构 2．建筑物檐口高度、层数：20m以内 3．投标单位根据现有的图纸资料、招标文件和施工规范等资料，充分考虑，一次性报价，中标后不得调整 4．未尽之处详见图纸、图集、答疑、招标文件、政府相关文件、规范等其它资料，满足验收要求 | m2 | 544.28
分部小计

## 30.1 E.1 分部分项工程量清单计价表(所有标题)
E.1 分部分项工程量清单计价表
工程名称：48#楼-土建工程（140户型4拼）
序号 | 项目编码 | 项目名称 | 项目特征描述 | 计量 单位 | 工程量 | 金额（元）
[6 empty] | 综合单价 | 合价 | 其中
[8 empty] | 定额 人工费 | 定额 机械费 | 暂估价
| 0104 | 砌筑工程
1 | 010401003001 | 实心砖墙 | 1．砖品种、规格、强度级：小型废渣混凝土实心砖MU20 2．墙体厚度：详见图纸 3．砂浆强度级：Mb10水泥砂浆 4．未尽之处详见图纸、图集、答疑、招标文件、政府相关文件、规范等其它资料，满足验收要求 | m3 | 4.04
2 | 010401004001 | 多孔砖墙 | 1．砖品种、规格、强度级：煤矸石多孔砖MU10 2．墙体厚度：200mm 3．砂浆强度级：M7.5混合砂浆 4．砌筑高度：3.6m以内 5．未尽之处详见图纸、图集、答疑、招标文件、政府相关文件、规范等其它资料，满足验收要求 | m3 | 7.67
3 | 010402001001 | 砌块墙 | 1．砌块品种、规格、强度级：蒸压砂加气混凝土砌块（A5.0) 2．墙体厚度：100mm 3．砂浆强度级：Ma5.0专用砂浆 4．砌筑高度：3.6m以内 5．未尽之处详见图纸、图集、答疑、招标文件、政府相关文件、规范等其它资料，满足验收要求 | m3 | 4.55
4 | 010402001002 | 砌块墙 | 1．砌块品种、规格、强度级：蒸压砂加气混凝土砌块（A5.0) 2．墙体厚度：100mm 3．砂浆强度级：Ma5.0专用砂浆 4．砌筑高度：3.6m以上 5．未尽之处详见图纸、图集、答疑、招标文件、政府相关文件、规范等其它资料，满足验收要求 | m3 | 0.67
5 | 010402001003 | 砌块墙 | 1．砌块品种、规格、强度级：蒸压砂加气混凝土砌块（A5.0) 2．墙体厚度：200mm 3．砂浆强度级：Ma5.0专用砂浆 4．砌筑高度：3.6m以内 5．未尽之处详见图纸、图集、答疑、招标文件、政府相关文件、规范等其它资料，满足验收要求 | m3 | 115.48
6 | 010402001004 | 砌块墙 | 1．砌块品种、规格、强度级：蒸压砂加气混凝土砌块（A5.0) 2．墙体厚度：200mm 3．砂浆强度级：Ma5.0专用砂浆 4．砌筑高度：3.6m以上 5．未尽之处详见图纸、图集、答疑、招标文件、政府相关文件、规范等其它资料，满足验收要求 | m3 | 12.5
7 | WB010401016001 | 砖砌台阶 | 1．砖品种、规格、强度级：煤矸石多孔砖MU10 2．砂浆强度级：M7.5混合砂浆 3．未尽之处详见图纸、图集、答疑、招标文件、政府相关文件、规范等其它资料，满足验收要求 | m2 | 2.88
8 | WB010401015001 | 墙基防潮层 | 1．部位：底层所有落地墙体均做防潮层,位置均位于室内地面±0标高以下60mm处 2．防潮层材料种类：20厚WP M20预拌砂浆，内掺5%防水剂 3．具体详见图纸、图集、答疑、招标文件、政府相关文件、规范等其它资料，满足验收要求 | m2 | 41.48
9 | 010404001001 | 基础垫层 | 1．厚度：100mm 2．材料品种及比例：商品混凝土C20 3．未尽之处详见图纸、图集、答疑、招标文件、政府相关文件、规范等其它资料，满足验收要求 | m3 | 19.05
分部小计
| 0105 | 混凝土工程
10 | 010501003001 | 独立基础 | 1．混凝土种类：商品混凝土 2．混凝土强度等级：C30 3．未尽之处详见图纸、图集、答疑、招标文件、政府相关文件、规范等其它资料，满足验收要求 | m3 | 60.52
11 | 010502001001 | 矩形柱 | 1．柱规格形状：矩形柱 2．混凝土种类：商品混凝土 3．混凝土强度等级：C30 4．未尽之处详见图纸、图集、答疑、招标文件、政府相关文件、规范等其它资料，满足验收要求 | m3 | 16.51
12 | 010502003001 | 异形柱 | 1．柱规格形状：详见图纸 2．混凝土种类：商品混凝土 3．混凝土强度等级：C30 4．未尽之处详见图纸、图集、答疑、招标文件、政府相关文件、规范等其它资料，满足验收要求 | m3 | 46.95
13 | 010502002001 | 构造柱 | 1．柱规格形状：详见图纸 2．混凝土种类：商品混凝土 3．混凝土强度等级：C25 4．未尽之处详见图纸、图集、答疑、招标文件、政府相关文件、规范等其它资料，满足验收要求 | m3 | 27.05
14 | 010503001001 | 基础梁 | 1．混凝土种类：商品混凝土 2．混凝土强度等级：C30 3．未尽之处详见图纸、图集、答疑、招标文件、政府相关文件、规范等其它资料，满足验收要求 | m3 | 18.9
15 | 010503002001 | 矩形梁 | 1．混凝土种类：商品混凝土 2．混凝土强度等级：C30 3．未尽之处详见图纸、图集、答疑、招标文件、政府相关文件、规范等其它资料，满足验收要求 | m3 | 35.78
16 | 010503004001 | 圈梁 | 1．混凝土种类：商品混凝土 2．混凝土强度等级：C25 3．未尽之处详见图纸、图集、答疑、招标文件、政府相关文件、规范等其它资料，满足验收要求 | m3 | 6.07
17 | 010503004002 | 圈梁 | 1．防水反坎 2．混凝土种类：商品混凝土 3．混凝土强度等级：C25 4．未尽之处详见图纸、图集、答疑、招标文件、政府相关文件、规范等其它资料，满足验收要求 | m3 | 4.49
18 | 010503005001 | 过梁 | 1．混凝土种类：商品混凝土 2．混凝土强度等级：C25 3．未尽之处详见图纸、图集、答疑、招标文件、政府相关文件、规范等其它资料，满足验收要求 | m3 | 3.53
19 | 010507005001 | 压顶 | 1．断面尺寸：详见图纸 2．混凝土种类：商品混凝土 3．混凝土强度等级：C25 4．未尽之处详见图纸、图集、答疑、招标文件、政府相关文件、规范等其它资料，满足验收要求 | m3 | 2.9
20 | 010504001001 | 直形墙 | 1．墙规格：详见图纸 2．混凝土种类：商品混凝土 3．混凝土强度等级：C30 4．未尽之处详见图纸、图集、答疑、招标文件、政府相关文件、规范等其它资料，满足验收要求 | m3 | 45.19
21 | 010505001001 | 有梁板 | 1．板规格：详见图纸 2．混凝土种类：商品混凝土 3．混凝土强度等级：C30 4．未尽之处详见图纸、图集、答疑、招标文件、政府相关文件、规范等其它资料，满足验收要求 | m3 | 46.66
22 | WB010505009001 | 坡屋面板 | 1．板规格：详见图纸 2．混凝土种类：商品混凝土 3．混凝土强度等级：C30抗渗混凝土（P6) 4．未尽之处详见图纸、图集、答疑、招标文件、政府相关文件、规范等其它资料，满足验收要求 | m3 | 38.01
23 | 010505003001 | 雨蓬板 | 1．板规格：详见图纸 2．混凝土种类：商品混凝土 3．混凝土强度等级：C30 4．未尽之处详见图纸、图集、答疑、招标文件、政府相关文件、规范等其它资料，满足验收要求 | m3 | 1.88
24 | 010505006001 | 栏板 | 1．板规格：详见图纸 2．混凝土种类：商品混凝土 3．混凝土强度等级：C30 4．未尽之处详见图纸、图集、答疑、招标文件、政府相关文件、规范等其它资料，满足验收要求 | m3 | 4.62
25 | 010505007001 | 天沟、挑檐板、节点 | 1．板规格：详见图纸 2．混凝土种类：商品混凝土 3．混凝土强度等级：C30 4．未尽之处详见图纸、图集、答疑、招标文件、政府相关文件、规范等其它资料，满足验收要求 | m3 | 39.73
26 | 010506001001 | 直形楼梯 | 1．混凝土种类：商品混凝土 2．混凝土强度等级：C30 3．未尽之处详见图纸、图集、答疑、招标文件、政府相关文件、规范等其它资料，满足验收要求 | m2 | 30.8
27 | 010507001001 | 散水 | 1．混凝土种类：商品混凝土 2．300厚回填土 3．面层：60厚C20细石混凝土，随打随磨 4．撒1:1水泥沙子压实赶光 5．垫层：150厚粒径10~40碎石灌M2.5混合砂浆 6．图集：12J003 A2-6B 7．未尽之处详见图纸、图集、答疑、招标文件、政府相关文件、规范等其它资料，满足验收要求 | m2 | 48.9
28 | 010505003002 | 台阶-平台（院外） | 1．面层：300X600X15厚芝麻白防滑PC砖 2．结合层：20厚1:∶3千硬性水泥砂浆结合层撒素水泥面(洒适量清水)、素水泥浆一道(内掺建筑胶) 3．结构层：60厚C20混凝土，台阶面向外坡1% 4．垫层：300厚3:7灰土分两步夯实，宽出面层300 5．图集：12J003-B3-9B 6．未尽之处详见图纸、图集、答疑、招标文件、政府相关文件、规范等其它资料，满足验收要求 | m2 | 19.36
29 | 010507004001 | 台阶-踏步（院外） | 1．面层：300X600X15厚芝麻白防滑PC砖 2．结合层：20厚1:∶3千硬性水泥砂浆结合层撒素水泥面(洒适量清水)、素水泥浆一道(内掺建筑胶) 3．结构层：60厚C20混凝土，台阶面向外坡1% 4．垫层：300厚3:7灰土分两步夯实，宽出面层300 5．图集：12J003-B3-9B 6．未尽之处详见图纸、图集、答疑、招标文件、政府相关文件、规范等其它资料，满足验收要求 | m2 | 15.84
30 | 010504001002 | 台阶-挡墙 | 1．面层：300X600X15厚芝麻白防滑PC砖 2．结合层：20厚1:∶3千硬性水泥砂浆结合层撒素水泥面(洒适量清水)、素水泥浆一道(内掺建筑胶) 3．结构层：C25混凝土墙身，配钢筋φ6@200 4．垫层：C15混凝土垫层 5．图集：12J003-B9-1 6．未尽之处详见图纸、图集、答疑、招标文件、政府相关文件、规范等其它资料，满足验收要求 | m | 9.7
31 | 010507001002 | 坡道（院内） | 1．结构层：60厚C20混凝土，随打随抹，上撒1:1水泥砂子压实赶光,台阶面向外坡1% 2．垫层：300厚粒径10~40碎石灌M2.5混合砂浆 3．图集：12J003-B1-1A 4．未尽之处详见图纸、图集、答疑、招标文件、政府相关文件、规范等其它资料，满足验收要求 | m2 | 8.64
32 | 010505003003 | 台阶-平台（院内） | 1．结构层：60厚C20混凝土，随打随抹，上撒1:1水泥砂子压实赶光,台阶面向外坡1% 2．垫层：300厚粒径10~40碎石灌M2.5混合砂浆 3．图集：12J003-B1-1A 4．未尽之处详见图纸、图集、答疑、招标文件、政府相关文件、规范等其它资料，满足验收要求 | m2 | 29.04
33 | 011101003001 | 庭院地面 | 1．结构层：100厚C25混凝土，随打随抹 2．垫层：150厚碎石 3．素土夯实，压实度≥90% 4．未尽之处详见图纸、图集、答疑、招标文件、政府相关文件、规范等其它资料，满足验收要求 | m2 | 119.48
34 | 010515001001 | 现浇构件钢筋 | 1．钢筋种类、规格：HPB300-Φ6 2．未尽之处详见图纸、图集、答疑、招标文件、政府相关文件、规范等其它资料，满足验收要求 | t | 0.132
35 | 010515001002 | 现浇构件钢筋 | 1．钢筋种类、规格：HRB400-Φ6 2．未尽之处详见图纸、图集、答疑、招标文件、政府相关文件、规范等其它资料，满足验收要求 | t | 0.96
36 | 010515001003 | 现浇构件钢筋 | 1．钢筋种类、规格：HRB400-Φ8 2．未尽之处详见图纸、图集、答疑、招标文件、政府相关文件、规范等其它资料，满足验收要求 | t | 20.805
37 | 010515001004 | 现浇构件钢筋 | 1．钢筋种类、规格：HRB400-Φ10 2．未尽之处详见图纸、图集、答疑、招标文件、政府相关文件、规范等其它资料，满足验收要求 | t | 2.066
38 | 010515001005 | 现浇构件钢筋 | 1．钢筋种类、规格：HRB400-Φ12 2．未尽之处详见图纸、图集、答疑、招标文件、政府相关文件、规范等其它资料，满足验收要求 | t | 9.245
39 | 010515001006 | 现浇构件钢筋 | 1．钢筋种类、规格：HRB400-Φ14 2．未尽之处详见图纸、图集、答疑、招标文件、政府相关文件、规范等其它资料，满足验收要求 | t | 5.742
40 | 010515001007 | 现浇构件钢筋 | 1．钢筋种类、规格：HRB400-Φ16 2．未尽之处详见图纸、图集、答疑、招标文件、政府相关文件、规范等其它资料，满足验收要求 | t | 8.064
41 | 010515001008 | 现浇构件钢筋 | 1．钢筋种类、规格：HRB400-Φ18 2．未尽之处详见图纸、图集、答疑、招标文件、政府相关文件、规范等其它资料，满足验收要求 | t | 0.556
42 | 010515001009 | 现浇构件钢筋 | 1．钢筋种类、规格：HRB400-Φ25 2．未尽之处详见图纸、图集、答疑、招标文件、政府相关文件、规范等其它资料，满足验收要求 | t | 0.06
43 | 010516003001 | 钢筋连接 | 1．连接方式：电渣压力焊 2．未尽之处详见图纸、图集、答疑、招标文件、政府相关文件、规范等其它资料，满足验收要求 | 个 | 538
44 | 010516003002 | 钢筋连接 | 1．连接方式：直螺纹连接 2．未尽之处详见图纸、图集、答疑、招标文件、政府相关文件、规范等其它资料，满足验收要求 | 个 | 27
45 | WB010516004001 | 砌体、板缝钢筋加固 | 1．钢筋种类、规格：HPB300-Φ6 2．绑扎类型：不绑扎 3．未尽之处详见图纸、图集、答疑、招标文件、政府相关文件、规范等其它资料，满足验收要求 | t | 0.996
46 | WB010516005001 | 墙面钢板（丝）网 | 1．部位：内外墙不同材料交接处 2．钢筋网（钢丝网）种类、规格：直径0.9mm，网眼大小为12.7*12.7mm钢丝网 3．宽度：600宽钢丝网 4．未尽之处详见图纸、图集、答疑、招标文件、政府相关文件、规范等其它资料，满足验收要求 | m2 | 415.28
47 | WB010516005002 | 墙面钢板（丝）网 | 1．部位：楼梯间 2．钢筋网（钢丝网）种类、规格：钢丝材质性能不低于Q235-B，直径不小于1mm,孔网不大于10*10mm 3．未尽之处详见图纸、图集、答疑、招标文件、政府相关文件、规范等其它资料，满足验收要求 | m2 | 152.63
分部小计
| 0108 | 门窗工程
48 | 010802001001 | 金属门（平开门） | 1．门名称、代号及洞口尺寸：M0924、M1022 2．门材质：断格隔热铝合金玻璃门 3．玻璃品种、厚度：6中透双银low-E+12Ar+6 4．金属隔热型材、隔热条高度26mm（K=2.8）100系列、通体壁厚2.2 5．未尽之处详见图纸、图集、答疑、招标文件、政府相关文件、规范等其它资料，满足验收要求 | m2 | 26.24
49 | 010802004001 | 钢制门 | 1．门代号及洞口尺寸：M1522 2．门材质：钢制防盗门，壁厚1.0mm 3．含门锁及相关辅材五金配套齐全，满足验收要求 4．未尽之处详见图纸、图集、答疑、招标文件、政府相关文件、规范等其它资料，满足验收要求 | m2 | 13.2
50 | 010802004002 | 钢制门 | 1．门代号及洞口尺寸：M1829 2．门材质：钢制保温防盗门（K=1.7)，壁厚1.0mm 3．含门锁及相关辅材五金配套齐全，满足验收要求 4．未尽之处详见图纸、图集、答疑、招标文件、政府相关文件、规范等其它资料，满足验收要求 | m2 | 20.88
51 | 010807001001 | 金属窗 | 1．窗代号及洞口尺寸：详见图纸 2．窗材质：断格隔热铝合金玻璃窗(60系列） 3．玻璃品种、厚度：6中透双银low-E+12Ar+6 4．外门窗框料采用金属隔热型材，隔热条高度26mm(K=2.8),型材厚度:窗框不得小于1.8mm 5．未尽之处详见图纸、图集、答疑、招标文件、政府相关文件、规范等其它资料，满足验收要求 | m2 | 125.21
52 | 010807001002 | 金属窗 （工具间） | 1．窗代号及洞口尺寸：C1815 2．窗材质：断格隔热铝合金玻璃窗(60系列） 3．玻璃品种、厚度：6+12+6中空玻璃窗 4．外门窗框料采用金属隔热型材，隔热条高度26mm(K=2.8),型材厚度:窗框不得小于1.8mm 5．未尽之处详见图纸、图集、答疑、招标文件、政府相关文件、规范等其它资料，满足验收要求 | m2 | 10.8
53 | 010807001003 | 金属窗 | 1．窗代号及洞口尺寸：C0909、 C0815 2．窗材质：铁艺窗花 3．厚度：1.0mm 4．未尽之处详见图纸、图集、答疑、招标文件、政府相关文件、规范等其它资料，满足验收要求 | m2 | 5.64
分部小计
| 0109 | 屋面及防水工程
| 1 | 屋面一
54 | 010902003001 | 屋面刚性层 | 1．部位：保温上人平屋面 2．刚性层厚度：40mm 3．混凝土强度等级：C20细石混凝土保护层随打随抹 4．嵌缝材料种类：分隔缝缝宽20,内填DS M15砂浆（1:3水泥砂浆），纵横间隔≤10m 5．钢筋规格、型号：内配冷拔φ4双向@150 6．未尽之处详见图纸、图集、答疑、招标文件、政府相关文件、规范等其它资料，满足验收要求 | m2 | 60.51
55 | WB010902005001 | 隔汽(离)层 | 1．隔汽（离）层品种、规格、厚度：200g/m²聚酯无纺布 2．未尽之处详见图纸、图集、答疑、招标文件、政府相关文件、规范等其它资料，满足验收要求 | m2 | 60.51
56 | 010902002001 | 屋面涂膜防水 | 1．防水膜品种：聚合物水泥防水涂料 2．涂膜厚度、遍数：1.5mm 3．遇墙、管根均设置防水附加层，并上翻至完成面不少于250mm 4．清单工程量含防水上翻面积 5．未尽之处详见图纸、图集、答疑、招标文件、政府相关文件、规范等其它资料，满足验收要求 | m2 | 76.35
57 | 010902001001 | 屋面卷材防水 | 1．卷材品种、规格、厚度：3.0厚自粘聚合物改性沥青防水卷材（PY)聚酯胎 2．防水层数：2 3．清单工程量含防水上翻面积 4．遇墙、管根均设置防水附加层，并上翻至完成面不少于250mm 5．未尽之处详见图纸、图集、答疑、招标文件、政府相关文件、规范等其它资料，满足验收要求 | m2 | 76.35
58 | WB010902005002 | 找平层 | 1．20厚DS M15砂浆(1:3水泥砂浆)找平层; 2．未尽之处详见图纸、图集、答疑、招标文件、政府相关文件、规范等其它资料，满足验收要求 | m2 | 60.51
59 | WB010902005003 | 屋面找坡层 | 1．材料品种、规格、厚度：：最薄处30厚LC5.0轻骨料混凝土,找坡2% 2．未尽之处详见图纸、图集、答疑、招标文件、政府相关文件、规范等其它资料，满足验收要求 | m2 | 60.51
60 | 011001001001 | 保温隔热屋面 | 1．保温隔热材料品种、规格、厚度：挤塑聚苯板（XPS)X200,B1级 2．厚度：140mm 3．未尽之处详见图纸、图集、答疑、招标文件、政府相关文件、规范等其它资料，满足验收要求 | m2 | 60.51
分部小计
| 2 | 屋面二（保温不上人坡屋面）
61 | 010901001001 | 瓦屋面 | 1．瓦品种、规格：深灰色单波琉璃瓦（300*280） 2．木挂瓦条：30mm*30mm,中距按瓦材规格 3．木顺水条：30*30mm@500mm 4．未尽之处详见图纸、图集、答疑、招标文件、政府相关文件、规范等其它资料，满足验收要求 | m2 | 335.94
62 | 010902003002 | 屋面刚性层 | 1．刚性层厚度：40mm 2．混凝土强度等级：C20细石混凝土保护层随打随抹 3．嵌缝材料种类：分隔缝缝宽20,内填DS M15砂浆（1:3水泥砂浆），纵横间隔≤10m 4．钢筋规格、型号：内配冷拔φ4双向@150,与屋面板预埋φ10钢筋头绑牢 5．未尽之处详见图纸、图集、答疑、招标文件、政府相关文件、规范等其它资料，满足验收要求 | m2 | 335.94
63 | 010902001002 | 屋面卷材防水 | 1．卷材品种、规格、厚度：3.0厚自粘聚合物改性沥青防水卷材（PY)聚酯胎 2．防水层数：2 3．遇墙、管根均设置防水附加层，并上翻至完成面不少于250mm 4．未尽之处详见图纸、图集、答疑、招标文件、政府相关文件、规范等其它资料，满足验收要求 | m2 | 335.94
64 | WB010902005004 | 找平层 | 1．20厚DS M15砂浆(1:3水泥砂浆)找平层; 2．未尽之处详见图纸、图集、答疑、招标文件、政府相关文件、规范等其它资料，满足验收要求 | m2 | 335.94
65 | 011001001002 | 保温隔热屋面 | 1．保温隔热材料品种、规格、厚度：挤塑聚苯板（XPS)X200,B1级 2．厚度：140mm 3．未尽之处详见图纸、图集、答疑、招标文件、政府相关文件、规范等其它资料，满足验收要求 | m2 | 335.94
分部小计
| 3 | 挑檐板（瓦屋面）
66 | 010901001002 | 瓦屋面 | 1．瓦品种、规格：深灰色单波琉璃瓦（300*280） 2．木挂瓦条：30mm*30mm,中距按瓦材规格 3．木顺水条：30*30mm@500mm 4．未尽之处详见图纸、图集、答疑、招标文件、政府相关文件、规范等其它资料，满足验收要求 | m2 | 38.46
67 | 010902003003 | 屋面刚性层 | 1．刚性层厚度：40mm 2．混凝土强度等级：C20细石混凝土保护层随打随抹 3．嵌缝材料种类：分隔缝缝宽20,内填DS M15砂浆（1:3水泥砂浆），纵横间隔≤10m 4．钢筋规格、型号：内配冷拔φ4双向@150,与屋面板预埋φ10钢筋头绑牢 5．未尽之处详见图纸、图集、答疑、招标文件、政府相关文件、规范等其它资料，满足验收要求 | m2 | 38.46
68 | 010902001003 | 屋面卷材防水 | 1．卷材品种、规格、厚度：3.0厚自粘聚合物改性沥青防水卷材（PY)聚酯胎 2．防水层数：2 3．遇墙、管根均设置防水附加层，并上翻至完成面不少于250mm 4．未尽之处详见图纸、图集、答疑、招标文件、政府相关文件、规范等其它资料，满足验收要求 | m2 | 38.46
69 | WB010902005005 | 找平层 | 1．20厚DS M15砂浆(1:3水泥砂浆)找平层; 2．未尽之处详见图纸、图集、答疑、招标文件、政府相关文件、规范等其它资料，满足验收要求 | m2 | 38.46
分部小计
| 4 | 工具间、空调外机挑板屋面
70 | 010902002002 | 屋面涂膜防水 | 1．防水膜品种：聚合物水泥防水涂料 2．涂膜厚度、遍数：1.5mm 3．未尽之处详见图纸、图集、答疑、招标文件、政府相关文件、规范等其它资料，满足验收要求 | m2 | 95.51
71 | 010902001004 | 屋面卷材防水 | 1．卷材品种、规格、厚度：3.0厚自粘聚合物改性沥青防水卷材（PY)聚酯胎 2．防水层数：2 3．遇墙、管根均设置防水附加层，并上翻至完成面不少于250mm 4．未尽之处详见图纸、图集、答疑、招标文件、政府相关文件、规范等其它资料，满足验收要求 | m2 | 95.51
72 | WB010902005006 | 找平层 | 1．找平层品种、规格、厚度：20厚DS M15砂浆(1:3水泥砂浆)找平层 2．未尽之处详见图纸、图集、答疑、招标文件、政府相关文件、规范等其它资料，满足验收要求 | m2 | 69.67
73 | WB010902005007 | 屋面找坡层 | 1．材料品种、规格、厚度：：最薄处30厚LC5.0轻骨料混凝土,找坡2% 2．未尽之处详见图纸、图集、答疑、招标文件、政府相关文件、规范等其它资料，满足验收要求 | m2 | 69.67
分部小计
| 5 | 雨蓬板、挑檐
74 | 010902002003 | 屋面涂膜防水 | 1．防水膜品种：聚合物水泥防水涂料 2．涂膜厚度、遍数：1.5mm 3．未尽之处详见图纸、图集、答疑、招标文件、政府相关文件、规范等其它资料，满足验收要求 | m2 | 50.36
75 | 010904003001 | 楼（地）面砂浆防水（防潮） | 1．雨蓬板、挑檐 2．防水层做法：20厚1:3水泥砂浆（内掺水泥重量5%防水剂） 3．未尽之处详见图纸、图集、答疑、招标文件、政府相关文件、规范等其它资料，满足验收要求 | m2 | 50.36
分部小计
| 0111 | 楼地面装饰工程
| 1 | 一层地面
76 | 011101001001 | 水泥砂浆楼地面 | 1．房间：卧室、客厅、餐厅、书房、避难间等 2．面层做法要求：20厚DS M20砂浆面层，表面撒适量水泥粉抹压平整 3．未尽之处详见图纸、图集、答疑、招标文件、政府相关文件、规范等其它资料，满足验收要求 | m2 | 213.14
77 | 010404001002 | 地面混凝土垫层 | 1．房间：卧室、客厅、餐厅、书房、避难间等 2．厚度：80mm 3．材料品种及比例：商品混凝土 4．材料品种混凝土种类及比例：C20混凝土 5．图集：23J909 6．未尽之处详见图纸、图集、答疑、招标文件、政府相关文件、规范等其它资料，满足验收要求 | m3 | 17.05
78 | 010404001003 | 地面碎石垫层 | 1．房间：卧室、客厅、餐厅、书房、避难间等 2．厚度：150mm 3．材料品种及比例：碎石 4．图集：23J909 5．未尽之处详见图纸、图集、答疑、招标文件、政府相关文件、规范等其它资料，满足验收要求 | m3 | 31.97
79 | 010904002001 | 楼（地）面涂膜防水 | 1．房间：厨房、卫生间、工具间 2．防水膜品种：聚合物水泥防水涂料 3．涂膜厚度、遍数：1.5mm+1.5mm 4．23J909 3-5页FI-2 5．未尽之处详见图纸、图集、答疑、招标文件、政府相关文件、规范等其它资料，满足验收要求 | m2 | 106.35
80 | WB011101007001 | 细石混凝土找平层 | 1．房间：厨房、卫生间、工具间 2．最薄处30厚C20细石混凝土找坡层，向地漏找1%坡，随打随抹平。地漏四周及管根部用DSM15砂浆(1:3水泥砂浆)抹小八字角 3．界面剂一道 4．图集：23J909 5．未尽之处详见图纸、图集、答疑、招标文件、政府相关文件、规范等其它资料，满足验收要求 | m2 | 106.35
81 | 010404001004 | 地面混凝土垫层 | 1．房间：厨房、卫生间、工具间 2．厚度：80mm 3．材料品种及比例：商品混凝土 4．材料品种混凝土种类及比例：C20混凝土 5．图集：23J909 6．未尽之处详见图纸、图集、答疑、招标文件、政府相关文件、规范等其它资料，满足验收要求 | m3 | 8.51
82 | 010404001005 | 地面碎石垫层 | 1．房间：厨房、卫生间、工具间 2．厚度：150mm 3．材料品种及比例：碎石 4．图集：23J909 5．未尽之处详见图纸、图集、答疑、招标文件、政府相关文件、规范等其它资料，满足验收要求 | m3 | 15.95
分部小计
| 2 | 二层楼面
83 | WB011101011001 | 混凝土面加浆抹光随捣随抹 | 1．保温隔热部位：卧室、客厅、餐厅、书房、工具间等 2．钢筋混凝土楼面随捣随抹平 3．未尽之处详见图纸、图集、答疑、招标文件、政府相关文件、规范等其它资料，满足验收要求 | m2 | 166.96
84 | 010904002002 | 楼（地）面涂膜防水 | 1．房间：厨房、卫生间 2．防水膜品种：聚合物水泥防水涂料 3．涂膜厚度、遍数：1.5mm+1.5mm 4．23J909 3-5页FI-2 5．未尽之处详见图纸、图集、答疑、招标文件、政府相关文件、规范等其它资料，满足验收要求 | m2 | 16
85 | WB011101007002 | 细石混凝土找平层 | 1．房间：厨房、卫生间 2．最薄处30厚C20细石混凝土找坡层，向地漏找1%坡，随打随抹平。地漏四周及管根部用DSM15砂浆(1:3水泥砂浆)抹小八字角 3．界面剂一道 4．图集：23J909 5．未尽之处详见图纸、图集、答疑、招标文件、政府相关文件、规范等其它资料，满足验收要求 | m2 | 16
分部小计
| 3 | 楼梯踏步及平台
86 | 011106004001 | 水泥砂浆楼梯面层 | 1．部位：楼梯踏步及平台 2．面层厚度、砂浆配合比：20厚1：2水泥砂浆 3．防滑条：22J403-1/5-7/1 4．素水泥浆遍数：素水泥浆一道(内掺5%的108胶) 5．未尽之处详见图纸、图集、答疑、招标文件、政府相关文件、规范等其它资料，满足验收要求 | m2 | 30.8
分部小计
| 0112 | 墙、柱面装饰与隔断、幕墙工程
| 1 | 内3D,裙3D(7-6页）
87 | 011201001001 | 墙面一般抹灰 | 1．房间：卧室、客厅、餐厅、书房等 2．5厚DP(DCA)M20砂浆(1:2.5水泥砂浆)找平抹光 3．10厚DP(DCA)M5砂浆(1:1:6水泥石灰膏砂浆)打底扫毛 4．界面剂1道 5．用修补砂浆局部修补墙面，DP砂浆勾实接缝并拉毛，接缝处粘贴耐碱玻纤网格布 6．未尽之处详见图纸、图集、答疑、招标文件、政府相关文件、规范等其它资料，满足验收要求 | m2 | 1510.15
分部小计
| 2 | 内8D,裙8D(7-13页）
88 | 011201001002 | 墙面一般抹灰 | 1．房间：厨房、卫生间、工具间 2．6厚DP(DCA)M20砂浆(1:2.5水泥砂浆)分层压实抹平 3．6厚DP(DCA)M5砂浆(1∶1:6水泥石灰膏砂浆)罩面或粉刷石膏砂浆打底抹灰 4．界面剂1道 5．用修补砂浆局部修补墙面，DP砂浆勾实接缝并拉毛，接缝处粘贴耐碱玻纤网格布 6．未尽之处详见图纸、图集、答疑、招标文件、政府相关文件、规范等其它资料，满足验收要求 | m2 | 553.39
89 | 010903002001 | 墙面涂膜防水 | 1．房间：厨房、卫生间、工具间 2．防水膜品种：聚合物水泥防水涂料 3．涂膜厚度、遍数：2.0mm 4．高度：厨房：250mm，卫生间：1800mm 5．未尽之处详见图纸、图集、答疑、招标文件、政府相关文件、规范等其它资料，满足验收要求 | m2 | 136.64
分部小计
| 3 | 外墙面、女儿墙、栏板等
90 | 011201001003 | 墙面一般抹灰 | 1．底层厚度、砂浆配合比：12 厚DP M15 砂浆(1:3水泥砂浆)找平 2．喷湿墙面,界面剂1道 3．未尽之处详见图纸、图集、答疑、招标文件、政府相关文件、规范等其它资料，满足验收要求 | m2 | 1314.89
91 | 010903002002 | 墙面涂膜防水 | 1．防水层：5厚聚合物水泥防水砂浆(干粉型)+1.5厚聚合物水泥防水涂料 2．未尽之处详见图纸、图集、答疑、招标文件、政府相关文件、规范等其它资料，满足验收要求 | m2 | 1199.13
92 | 011001003001 | 保温隔热墙面 | 1．保温隔热部位：外墙 2．保温隔热材料品种、规格及厚度：岩棉板（TR10 A级，50mm厚） 3．做法：界面剂+托架+保温板粘结+玻纤网格布1道及抹面+锚栓+玻纤网格布1道及抹面 4．未尽之处详见图纸、图集、答疑、招标文件、政府相关文件、规范等其它资料，满足验收要求 | m2 | 641.89
93 | 011406003001 | 满刮腻子 | 1．腻子种类：外墙腻子 2．刮腻子遍数：二遍 3．未尽之处详见图纸、图集、答疑、招标文件、政府相关文件、规范等其它资料，满足验收要求 | m2 | 1490.57
94 | WB011406001001 | 外墙真石漆 | 1．油漆品种、刷漆遍数：真石漆一底两面，分隔面积1m2外 2．未尽之处详见图纸、图集、答疑、招标文件、政府相关文件、规范等其它资料，满足验收要求 | m2 | 1490.57
95 | 011001003002 | 保温隔热墙面 | 1．保温隔热部位：洞口侧面、雨棚、阳台、空调板 2．保温隔热材料品种、规格及厚度：无机保温砂浆20mm厚度 3．做法：界面剂+托架+保温板粘结+玻纤网格布1道及抹面+锚栓+玻纤网格布1道及抹面 4．具体详见图纸、图集、答疑、招标文件、政府相关文件、规范等其它资料，满足验收要求 | m2 | 27.22
96 | 011201001004 | 墙面一般抹灰 | 1．部位：栏板，女儿墙内侧 2．面层厚度、砂浆配合比：20mm厚1:2水泥砂浆 3．未尽之处详见图纸、图集、答疑、招标文件、政府相关文件、规范等其它资料，满足验收要求 | m2 | 61.84
97 | 010903003001 | 墙面水泥砂浆（造型） | 1．防水层做法：聚合物水泥砂浆(DP M15) 2．砂浆厚度、配合比：30mm 3．未尽之处详见图纸、图集、答疑、招标文件、政府相关文件、规范等其它资料，满足验收要求 | m2 | 30.55
分部小计
| 0113 | 天棚工程
98 | 011406003002 | 满刮腻子 | 1．房间：卧室、客厅、餐厅、书房、工具间、厨房、卫生间 2．腻子种类：耐水腻子 3．刮腻子遍数：1遍 4．未尽之处详见图纸、图集、答疑、招标文件、政府相关文件、规范等其它资料，满足验收要求 | m2 | 502.78
99 | 010903002003 | 天棚涂膜防水 | 1．房间：卫生间 2．防水膜品种：聚氨酯防水涂料 3．涂膜厚度、遍数：1.5mm 4．未尽之处详见图纸、图集、答疑、招标文件、政府相关文件、规范等其它资料，满足验收要求 | m2 | 40.5
分部小计
| 0115 | 其他装饰工程
100 | 010903004001 | 钢板 | 1．部位：山墙封檐 2．材料：0.8厚彩色钢板+0.8厚彩色钢板压顶板 3．图集：09J202-1 /4-K17 4．未尽之处详见图纸、图集、答疑、招标文件、政府相关文件、规范等其它资料，满足验收要求 | m | 62.98
101 | 010903004002 | 金属泛水板 | 1．部位：檐沟 2．材料：0.8厚灰色钢板 3．宽度：详见图纸 4．图集：09J202-1 /3-K9 5．未尽之处详见图纸、图集、答疑、招标文件、政府相关文件、规范等其它资料，满足验收要求 | m | 97
102 | 010606011001 | 钢天沟 | 1．材质：0.8mm镀锌钢板檐沟 2．安装高度：详见图纸 3．图集：金属檐沟：09J202-1/T17 4．未尽之处详见图纸、图集、答疑、招标文件、政府相关文件、规范等其它资料，满足验收要求 | t | 0.366
103 | 010606008001 | 钢梯 | 1．名称：屋面检修梯 2．钢梯形式：爬梯 3．图集：15J401 WT1a-3.3 4．未尽之处详见图纸、图集、答疑、招标文件、政府相关文件、规范等其它资料，满足验收要求 | t | 0.778
104 | 011502001001 | 铝合金窗台板 | 1．安装部位：窗口 2．线条材料品种、规格、颜色：铝合金窗台板（金属厚度1.5mm) 3．未尽之处详见图纸、图集、答疑、招标文件、政府相关文件、规范等其它资料，满足验收要求 | m | 17.2
105 | 011502008001 | GRC装饰线条 | 1．线条规格：详见图纸 2．线条安装方式：投标人综合考虑报价，中标后不予调整 3．填充材料种类：GRC（含安装一切辅材） 4．未尽之处详见图纸、图集、答疑、招标文件、政府相关文件、规范等其它资料，满足验收要求 | m2 | 29.14
106 | 011502007001 | 塑料装饰线 | 1．安装部位：所有室外挑板、阳台底板、窗框顶、窗台、雨棚板、挑檐、线脚等均需做成品滴水线 2．未尽之处详见图纸、图集、答疑、招标文件、政府相关文件、规范等其它资料，满足验收要求 | m | 184.48
107 | WB031002006001 | 预留孔洞 | 1．规格：80 2．材质：UPVCφ80（剪力墙为钢套管） 3．未尽之处详见图纸、图集、答疑、招标文件、政府相关文件、规范等其它资料，满足验收要求 | 个 | 28
108 | WB011507004001 | 接水板 | 1．材料种类、规格：400*400*60mmC20细石混凝土 2．未尽之处详见图纸、图集、答疑、招标文件、政府相关文件、规范等其它资料，满足验收要求 | 个 | 16
109 | WB011507004002 | 门号牌 | 1．材料种类、规格：220mm*70mm*3mm，亚克力 2．未尽之处详见图纸、图集、答疑、招标文件、政府相关文件、规范等其它资料，满足验收要求 | 个 | 4
110 | WB011507004003 | 楼栋牌 | 1．材料种类、规格：520mm*700mm*1.2mm，不锈钢激光切割围边80mm精品立体字表面分色烤漆效果 2．未尽之处详见图纸、图集、答疑、招标文件、政府相关文件、规范等其它资料，满足验收要求 | 个 | 1
111 | 011503001001 | 金属扶手、栏杆、栏板 | 1．部位：楼梯栏杆 2．扶手材料种类、规格、品牌：φ60*3不锈钢管扶手 φ38*1.2不锈钢管下部横杆 3．栏杆材料种类、规格、品牌：φ60*3不锈钢管立柱 4．栏板材料种类、规格、品牌、颜色：φ25*1不锈钢管栏杆 高度：900mm 5．做法：22J403-1 /2-8/B4 6．含预埋件 7．材质：202不锈钢 8．未尽之处详见图纸、图集、答疑、招标文件、政府相关文件、规范等其它资料，满足验收要求 | m | 29.2
112 | 011503001002 | 金属扶手、栏杆、栏板 | 1．部位：露台栏杆 2．扶手材料种类、规格、品牌：φ60*3不锈钢管扶手 3．栏杆材料种类、规格、品牌：φ60*3不锈钢管立柱 4．栏板材料种类、规格、品牌、颜色：φ30*3不锈钢管栏杆 5．高度：1100mm 6．做法：22J403-1 第3-50页 PB38型 7．含预埋件 8．材质：202不锈钢 9．未尽之处详见图纸、图集、答疑、招标文件、政府相关文件、规范等其它资料，满足验收要求 | m | 24.64
分部小计
| 0117 | 措施项目
113 | 011701002001 | 外脚手架 | 1．部位：外墙 2．搭设高度：15m以内 3．与之相关的费用均含在内、投标单位自行报价、中标后不予调整 4．未尽之处详见图纸、图集、答疑、招标文件、政府相关文件、规范等其它资料，满足验收要求 | m2 | 1074.32
114 | WB011701009001 | 工具式脚手架 | 1．搭设方式、部位：内墙 2．搭设高度：3.6m内 3．未尽之处详见图纸、图集、答疑、招标文件、政府相关文件、规范等其它资料，满足验收要求 | m2 | 651.19
115 | 011701002002 | 外脚手架 | 1．搭设方式、部位：内墙 2．搭设高度：3.6m外 3．未尽之处详见图纸、图集、答疑、招标文件、政府相关文件、规范等其它资料，满足验收要求 | m2 | 56.63
116 | 011702001001 | 垫层（模板） | 1．基础类型：垫层 2．模板的材质由投标人自行选择，满足混凝土成型质量及安全等要求，自行报价，结算不作调整 3．投标单位根据现有的图纸资料、招标文件和施工规范等资料，充分考虑，一次性报价，中标后不得调整 4．未尽之处详见图纸、图集、答疑、招标文件、政府相关文件、规范等其它资料，满足验收要求 | m2 | 35.3
117 | 011702001002 | 基础（模板） | 1．基础类型：独立基础 2．模板的材质由投标人自行选择，满足混凝土成型质量及安全等要求，自行报价，结算不作调整 3．投标单位根据现有的图纸资料、招标文件和施工规范等资料，充分考虑，一次性报价，中标后不得调整 4．未尽之处详见图纸、图集、答疑、招标文件、政府相关文件、规范等其它资料，满足验收要求 | m2 | 114.96
118 | 011702002001 | 矩形柱（模板） | 1．柱截面尺寸：详见图纸 2．周长：1.6m以内 3．自行考虑超高部分模板增加费 4．模板的材质由投标人自行选择，满足混凝土成型质量及安全等要求，自行报价，结算不作调整 5．投标单位根据现有的图纸资料、招标文件和施工规范等资料，充分考虑，一次性报价，中标后不得调整 6．未尽之处详见图纸、图集、答疑、招标文件、政府相关文件、规范等其它资料，满足验收要求 | m2 | 184.3
119 | 011702004001 | 异形柱 | 1．柱截面形状：详见图纸 2．自行考虑超高部分模板增加费 3．模板的材质由投标人自行选择，满足混凝土成型质量及安全等要求，自行报价，结算不作调整 4．投标单位根据现有的图纸资料、招标文件和施工规范等资料，充分考虑，一次性报价，中标后不得调整 5．未尽之处详见图纸、图集、答疑、招标文件、政府相关文件、规范等其它资料，满足验收要求 | m2 | 506.59
120 | 011702003001 | 构造柱（模板） | 1．柱截面尺寸：详见图纸 2．自行考虑超高部分模板增加费 3．模板的材质由投标人自行选择，满足混凝土成型质量及安全等要求，自行报价，结算不作调整 4．投标单位根据现有的图纸资料、招标文件和施工规范等资料，充分考虑，一次性报价，中标后不得调整 5．未尽之处详见图纸、图集、答疑、招标文件、政府相关文件、规范等其它资料，满足验收要求 | m2 | 314.11
121 | 011702005001 | 基础梁 | 1．基础梁模板 2．自行考虑超高部分模板增加费 3．模板的材质由投标人自行选择，满足混凝土成型质量及安全等要求，自行报价，结算不作调整 4．投标单位根据现有的图纸资料、招标文件和施工规范等资料，充分考虑，一次性报价，中标后不得调整 5．未尽之处详见图纸、图集、答疑、招标文件、政府相关文件、规范等其它资料，满足验收要求 | m2 | 231.74
122 | 011702006001 | 矩形梁（模板） | 1．矩形梁模板 2．自行考虑超高部分模板增加费 3．模板的材质由投标人自行选择，满足混凝土成型质量及安全等要求，自行报价，结算不作调整 4．投标单位根据现有的图纸资料、招标文件和施工规范等资料，充分考虑，一次性报价，中标后不得调整 5．未尽之处详见图纸、图集、答疑、招标文件、政府相关文件、规范等其它资料，满足验收要求 | m2 | 438.1
123 | 011702008001 | 圈梁（模板） | 1．圈梁、反坎等模板 2．自行考虑超高部分模板增加费 3．模板的材质由投标人自行选择，满足混凝土成型质量及安全等要求，自行报价，结算不作调整 4．投标单位根据现有的图纸资料、招标文件和施工规范等资料，充分考虑，一次性报价，中标后不得调整 5．未尽之处详见图纸、图集、答疑、招标文件、政府相关文件、规范等其它资料，满足验收要求 | m2 | 126.34
124 | 011702009001 | 过梁（模板） | 1．过梁模板 2．自行考虑超高部分模板增加费 3．模板的材质由投标人自行选择，满足混凝土成型质量及安全等要求，自行报价，结算不作调整 4．投标单位根据现有的图纸资料、招标文件和施工规范等资料，充分考虑，一次性报价，中标后不得调整 5．未尽之处详见图纸、图集、答疑、招标文件、政府相关文件、规范等其它资料，满足验收要求 | m2 | 63.74
125 | 011702011001 | 直形墙 | 1．剪力墙模板 2．自行考虑超高部分模板增加费 3．模板的材质由投标人自行选择，满足混凝土成型质量及安全等要求，自行报价，结算不作调整 4．投标单位根据现有的图纸资料、招标文件和施工规范等资料，充分考虑，一次性报价，中标后不得调整 5．未尽之处详见图纸、图集、答疑、招标文件、政府相关文件、规范等其它资料，满足验收要求 | m2 | 460.53
126 | WB011702039001 | 压顶 | 1、压顶模板 2、模板的材质由投标人自行选择，满足混凝土成型质量及安全等要求，自行报价，结算不作调整 3、投标单位根据现有的图纸资料、招标文件和施工规范等资料，充分考虑，一次性报价，中标后不得调整 4、未尽之处详见图纸、图集、答疑、招标文件、政府相关文件、规范等其它资料，满足验收要求 | m2 | 32.06
127 | 011702014001 | 有梁板（模板） | 1．有梁板（含板下肋梁）模板 2．自行考虑超高部分模板增加费 3．模板的材质由投标人自行选择，满足混凝土成型质量及安全等要求，自行报价，结算不作调整 4．投标单位根据现有的图纸资料、招标文件和施工规范等资料，充分考虑，一次性报价，中标后不得调整 5．未尽之处详见图纸、图集、答疑、招标文件、政府相关文件、规范等其它资料，满足验收要求 | m2 | 299.92
128 | WB011702036001 | 坡屋面板 | 1．构件类型：坡屋面板 2．自行考虑超高部分模板增加费 3．模板的材质由投标人自行选择，满足混凝土成型质量及安全等要求，自行报价，结算不作调整 4．投标单位根据现有的图纸资料、招标文件和施工规范等资料，充分考虑，一次性报价，中标后不得调整 5．未尽之处详见图纸、图集、答疑、招标文件、政府相关文件、规范等其它资料，满足验收要求 | m2 | 237.48
129 | 011702021001 | 栏板 | 1．栏板 2．自行考虑超高部分模板增加费 3．模板的材质由投标人自行选择，满足混凝土成型质量及安全等要求，自行报价，结算不作调整 4．投标单位根据现有的图纸资料、招标文件和施工规范等资料，充分考虑，一次性报价，中标后不得调整 5．未尽之处详见图纸、图集、答疑、招标文件、政府相关文件、规范等其它资料，满足验收要求 | m2 | 79.69
130 | 011702023001 | 雨蓬 悬挑板、阳台板（模板） | 1．自行考虑超高部分模板增加费 2．模板的材质由投标人自行选择，满足混凝土成型质量及安全等要求，自行报价，结算不作调整 3．投标单位根据现有的图纸资料、招标文件和施工规范等资料，充分考虑，一次性报价，中标后不得调整 4．未尽之处详见图纸、图集、答疑、招标文件、政府相关文件、规范等其它资料，满足验收要求 | m2 | 60.41
131 | 011702022001 | 天沟、挑檐 | 1．天沟、挑檐、零星节点 2．自行考虑超高部分模板增加费 3．模板的材质由投标人自行选择，满足混凝土成型质量及安全等要求，自行报价，结算不作调整 4．投标单位根据现有的图纸资料、招标文件和施工规范等资料，充分考虑，一次性报价，中标后不得调整 5．未尽之处详见图纸、图集、答疑、招标文件、政府相关文件、规范等其它资料，满足验收要求 | m2 | 320.34
132 | 011702024001 | 楼梯（模板） | 1．类型：楼梯 2．模板的材质由投标人自行选择，满足混凝土成型质量及安全等要求，自行报价，结算不作调整 3．投标单位根据现有的图纸资料、招标文件和施工规范等资料，充分考虑，一次性报价，中标后不得调整 4．未尽之处详见图纸、图集、答疑、招标文件、政府相关文件、规范等其它资料，满足验收要求 | m2 | 36.52
133 | 011702027001 | 台阶（模板） | 1．规格：详见图纸 2．模板的材质由投标人自行选择，满足混凝土成型质量及安全等要求，自行报价，结算不作调整 3．投标单位根据现有的图纸资料、招标文件和施工规范等资料，充分考虑，一次性报价，中标后不得调整 4．未尽之处详见图纸、图集、答疑、招标文件、政府相关文件、规范等其它资料，满足验收要求 | m2 | 64.24
134 | 011703001001 | 建筑垂直运输 | 1．建筑物建筑类型及结构形式：框剪结构 2．建筑物檐口高度、层数：20m以内 3．投标单位根据现有的图纸资料、招标文件和施工规范等资料，充分考虑，一次性报价，中标后不得调整 4．未尽之处详见图纸、图集、答疑、招标文件、政府相关文件、规范等其它资料，满足验收要求 | m2 | 544.28
分部小计

## 31.1 E.1 分部分项工程量清单计价表(所有标题)
E.1 分部分项工程量清单计价表
工程名称：63#楼-土建工程（140户型4拼）
序号 | 项目编码 | 项目名称 | 项目特征描述 | 计量 单位 | 工程量 | 金额（元）
[6 empty] | 综合单价 | 合价 | 其中
[8 empty] | 定额 人工费 | 定额 机械费 | 暂估价
| 0104 | 砌筑工程
1 | 010401003001 | 实心砖墙 | 1．砖品种、规格、强度级：小型废渣混凝土实心砖MU20 2．墙体厚度：详见图纸 3．砂浆强度级：Mb10水泥砂浆 4．未尽之处详见图纸、图集、答疑、招标文件、政府相关文件、规范等其它资料，满足验收要求 | m3 | 4.04
2 | 010401004001 | 多孔砖墙 | 1．砖品种、规格、强度级：煤矸石多孔砖MU10 2．墙体厚度：200mm 3．砂浆强度级：M7.5混合砂浆 4．砌筑高度：3.6m以内 5．未尽之处详见图纸、图集、答疑、招标文件、政府相关文件、规范等其它资料，满足验收要求 | m3 | 7.67
3 | 010402001001 | 砌块墙 | 1．砌块品种、规格、强度级：蒸压砂加气混凝土砌块（A5.0) 2．墙体厚度：100mm 3．砂浆强度级：Ma5.0专用砂浆 4．砌筑高度：3.6m以内 5．未尽之处详见图纸、图集、答疑、招标文件、政府相关文件、规范等其它资料，满足验收要求 | m3 | 4.55
4 | 010402001002 | 砌块墙 | 1．砌块品种、规格、强度级：蒸压砂加气混凝土砌块（A5.0) 2．墙体厚度：100mm 3．砂浆强度级：Ma5.0专用砂浆 4．砌筑高度：3.6m以上 5．未尽之处详见图纸、图集、答疑、招标文件、政府相关文件、规范等其它资料，满足验收要求 | m3 | 0.67
5 | 010402001003 | 砌块墙 | 1．砌块品种、规格、强度级：蒸压砂加气混凝土砌块（A5.0) 2．墙体厚度：200mm 3．砂浆强度级：Ma5.0专用砂浆 4．砌筑高度：3.6m以内 5．未尽之处详见图纸、图集、答疑、招标文件、政府相关文件、规范等其它资料，满足验收要求 | m3 | 115.48
6 | 010402001004 | 砌块墙 | 1．砌块品种、规格、强度级：蒸压砂加气混凝土砌块（A5.0) 2．墙体厚度：200mm 3．砂浆强度级：Ma5.0专用砂浆 4．砌筑高度：3.6m以上 5．未尽之处详见图纸、图集、答疑、招标文件、政府相关文件、规范等其它资料，满足验收要求 | m3 | 12.5
7 | WB010401016001 | 砖砌台阶 | 1．砖品种、规格、强度级：煤矸石多孔砖MU10 2．砂浆强度级：M7.5混合砂浆 3．未尽之处详见图纸、图集、答疑、招标文件、政府相关文件、规范等其它资料，满足验收要求 | m2 | 2.88
8 | WB010401015001 | 墙基防潮层 | 1．部位：底层所有落地墙体均做防潮层,位置均位于室内地面±0标高以下60mm处 2．防潮层材料种类：20厚WP M20预拌砂浆，内掺5%防水剂 3．具体详见图纸、图集、答疑、招标文件、政府相关文件、规范等其它资料，满足验收要求 | m2 | 41.48
9 | 010404001001 | 基础垫层 | 1．厚度：100mm 2．材料品种及比例：商品混凝土C20 3．未尽之处详见图纸、图集、答疑、招标文件、政府相关文件、规范等其它资料，满足验收要求 | m3 | 19.05
分部小计
| 0105 | 混凝土工程
10 | 010501003001 | 独立基础 | 1．混凝土种类：商品混凝土 2．混凝土强度等级：C30 3．未尽之处详见图纸、图集、答疑、招标文件、政府相关文件、规范等其它资料，满足验收要求 | m3 | 60.52
11 | 010502001001 | 矩形柱 | 1．柱规格形状：矩形柱 2．混凝土种类：商品混凝土 3．混凝土强度等级：C30 4．未尽之处详见图纸、图集、答疑、招标文件、政府相关文件、规范等其它资料，满足验收要求 | m3 | 16.51
12 | 010502003001 | 异形柱 | 1．柱规格形状：详见图纸 2．混凝土种类：商品混凝土 3．混凝土强度等级：C30 4．未尽之处详见图纸、图集、答疑、招标文件、政府相关文件、规范等其它资料，满足验收要求 | m3 | 46.95
13 | 010502002001 | 构造柱 | 1．柱规格形状：详见图纸 2．混凝土种类：商品混凝土 3．混凝土强度等级：C25 4．未尽之处详见图纸、图集、答疑、招标文件、政府相关文件、规范等其它资料，满足验收要求 | m3 | 27.05
14 | 010503001001 | 基础梁 | 1．混凝土种类：商品混凝土 2．混凝土强度等级：C30 3．未尽之处详见图纸、图集、答疑、招标文件、政府相关文件、规范等其它资料，满足验收要求 | m3 | 18.9
15 | 010503002001 | 矩形梁 | 1．混凝土种类：商品混凝土 2．混凝土强度等级：C30 3．未尽之处详见图纸、图集、答疑、招标文件、政府相关文件、规范等其它资料，满足验收要求 | m3 | 35.78
16 | 010503004001 | 圈梁 | 1．混凝土种类：商品混凝土 2．混凝土强度等级：C25 3．未尽之处详见图纸、图集、答疑、招标文件、政府相关文件、规范等其它资料，满足验收要求 | m3 | 6.07
17 | 010503004002 | 圈梁 | 1．防水反坎 2．混凝土种类：商品混凝土 3．混凝土强度等级：C25 4．未尽之处详见图纸、图集、答疑、招标文件、政府相关文件、规范等其它资料，满足验收要求 | m3 | 4.49
18 | 010503005001 | 过梁 | 1．混凝土种类：商品混凝土 2．混凝土强度等级：C25 3．未尽之处详见图纸、图集、答疑、招标文件、政府相关文件、规范等其它资料，满足验收要求 | m3 | 3.53
19 | 010507005001 | 压顶 | 1．断面尺寸：详见图纸 2．混凝土种类：商品混凝土 3．混凝土强度等级：C25 4．未尽之处详见图纸、图集、答疑、招标文件、政府相关文件、规范等其它资料，满足验收要求 | m3 | 2.9
20 | 010504001001 | 直形墙 | 1．墙规格：详见图纸 2．混凝土种类：商品混凝土 3．混凝土强度等级：C30 4．未尽之处详见图纸、图集、答疑、招标文件、政府相关文件、规范等其它资料，满足验收要求 | m3 | 45.19
21 | 010505001001 | 有梁板 | 1．板规格：详见图纸 2．混凝土种类：商品混凝土 3．混凝土强度等级：C30 4．未尽之处详见图纸、图集、答疑、招标文件、政府相关文件、规范等其它资料，满足验收要求 | m3 | 46.66
22 | WB010505009001 | 坡屋面板 | 1．板规格：详见图纸 2．混凝土种类：商品混凝土 3．混凝土强度等级：C30抗渗混凝土（P6) 4．未尽之处详见图纸、图集、答疑、招标文件、政府相关文件、规范等其它资料，满足验收要求 | m3 | 38.01
23 | 010505003001 | 雨蓬板 | 1．板规格：详见图纸 2．混凝土种类：商品混凝土 3．混凝土强度等级：C30 4．未尽之处详见图纸、图集、答疑、招标文件、政府相关文件、规范等其它资料，满足验收要求 | m3 | 1.88
24 | 010505006001 | 栏板 | 1．板规格：详见图纸 2．混凝土种类：商品混凝土 3．混凝土强度等级：C30 4．未尽之处详见图纸、图集、答疑、招标文件、政府相关文件、规范等其它资料，满足验收要求 | m3 | 4.62
25 | 010505007001 | 天沟、挑檐板、节点 | 1．板规格：详见图纸 2．混凝土种类：商品混凝土 3．混凝土强度等级：C30 4．未尽之处详见图纸、图集、答疑、招标文件、政府相关文件、规范等其它资料，满足验收要求 | m3 | 39.73
26 | 010506001001 | 直形楼梯 | 1．混凝土种类：商品混凝土 2．混凝土强度等级：C30 3．未尽之处详见图纸、图集、答疑、招标文件、政府相关文件、规范等其它资料，满足验收要求 | m2 | 30.8
27 | 010507001001 | 散水 | 1．混凝土种类：商品混凝土 2．300厚回填土 3．面层：60厚C20细石混凝土，随打随磨 4．撒1:1水泥沙子压实赶光 5．垫层：150厚粒径10~40碎石灌M2.5混合砂浆 6．图集：12J003 A2-6B 7．未尽之处详见图纸、图集、答疑、招标文件、政府相关文件、规范等其它资料，满足验收要求 | m2 | 48.9
28 | 010505003002 | 台阶-平台（院外） | 1．面层：300X600X15厚芝麻白防滑PC砖 2．结合层：20厚1:∶3千硬性水泥砂浆结合层撒素水泥面(洒适量清水)、素水泥浆一道(内掺建筑胶) 3．结构层：60厚C20混凝土，台阶面向外坡1% 4．垫层：300厚3:7灰土分两步夯实，宽出面层300 5．图集：12J003-B3-9B 6．未尽之处详见图纸、图集、答疑、招标文件、政府相关文件、规范等其它资料，满足验收要求 | m2 | 19.36
29 | 010507004001 | 台阶-踏步（院外） | 1．面层：300X600X15厚芝麻白防滑PC砖 2．结合层：20厚1:∶3千硬性水泥砂浆结合层撒素水泥面(洒适量清水)、素水泥浆一道(内掺建筑胶) 3．结构层：60厚C20混凝土，台阶面向外坡1% 4．垫层：300厚3:7灰土分两步夯实，宽出面层300 5．图集：12J003-B3-9B 6．未尽之处详见图纸、图集、答疑、招标文件、政府相关文件、规范等其它资料，满足验收要求 | m2 | 15.84
30 | 010504001002 | 台阶-挡墙 | 1．面层：300X600X15厚芝麻白防滑PC砖 2．结合层：20厚1:∶3千硬性水泥砂浆结合层撒素水泥面(洒适量清水)、素水泥浆一道(内掺建筑胶) 3．结构层：C25混凝土墙身，配钢筋φ6@200 4．垫层：C15混凝土垫层 5．图集：12J003-B9-1 6．未尽之处详见图纸、图集、答疑、招标文件、政府相关文件、规范等其它资料，满足验收要求 | m | 9.7
31 | 010507001002 | 坡道（院内） | 1．结构层：60厚C20混凝土，随打随抹，上撒1:1水泥砂子压实赶光,台阶面向外坡1% 2．垫层：300厚粒径10~40碎石灌M2.5混合砂浆 3．图集：12J003-B1-1A 4．未尽之处详见图纸、图集、答疑、招标文件、政府相关文件、规范等其它资料，满足验收要求 | m2 | 8.64
32 | 010505003003 | 台阶-平台（院内） | 1．结构层：60厚C20混凝土，随打随抹，上撒1:1水泥砂子压实赶光,台阶面向外坡1% 2．垫层：300厚粒径10~40碎石灌M2.5混合砂浆 3．图集：12J003-B1-1A 4．未尽之处详见图纸、图集、答疑、招标文件、政府相关文件、规范等其它资料，满足验收要求 | m2 | 29.04
33 | 011101003001 | 庭院地面 | 1．结构层：100厚C25混凝土，随打随抹 2．垫层：150厚碎石 3．素土夯实，压实度≥90% 4．未尽之处详见图纸、图集、答疑、招标文件、政府相关文件、规范等其它资料，满足验收要求 | m2 | 119.48
34 | 010515001001 | 现浇构件钢筋 | 1．钢筋种类、规格：HPB300-Φ6 2．未尽之处详见图纸、图集、答疑、招标文件、政府相关文件、规范等其它资料，满足验收要求 | t | 0.132
35 | 010515001002 | 现浇构件钢筋 | 1．钢筋种类、规格：HRB400-Φ6 2．未尽之处详见图纸、图集、答疑、招标文件、政府相关文件、规范等其它资料，满足验收要求 | t | 0.96
36 | 010515001003 | 现浇构件钢筋 | 1．钢筋种类、规格：HRB400-Φ8 2．未尽之处详见图纸、图集、答疑、招标文件、政府相关文件、规范等其它资料，满足验收要求 | t | 20.805
37 | 010515001004 | 现浇构件钢筋 | 1．钢筋种类、规格：HRB400-Φ10 2．未尽之处详见图纸、图集、答疑、招标文件、政府相关文件、规范等其它资料，满足验收要求 | t | 2.066
38 | 010515001005 | 现浇构件钢筋 | 1．钢筋种类、规格：HRB400-Φ12 2．未尽之处详见图纸、图集、答疑、招标文件、政府相关文件、规范等其它资料，满足验收要求 | t | 9.245
39 | 010515001006 | 现浇构件钢筋 | 1．钢筋种类、规格：HRB400-Φ14 2．未尽之处详见图纸、图集、答疑、招标文件、政府相关文件、规范等其它资料，满足验收要求 | t | 5.742
40 | 010515001007 | 现浇构件钢筋 | 1．钢筋种类、规格：HRB400-Φ16 2．未尽之处详见图纸、图集、答疑、招标文件、政府相关文件、规范等其它资料，满足验收要求 | t | 8.064
41 | 010515001008 | 现浇构件钢筋 | 1．钢筋种类、规格：HRB400-Φ18 2．未尽之处详见图纸、图集、答疑、招标文件、政府相关文件、规范等其它资料，满足验收要求 | t | 0.556
42 | 010515001009 | 现浇构件钢筋 | 1．钢筋种类、规格：HRB400-Φ25 2．未尽之处详见图纸、图集、答疑、招标文件、政府相关文件、规范等其它资料，满足验收要求 | t | 0.06
43 | 010516003001 | 钢筋连接 | 1．连接方式：电渣压力焊 2．未尽之处详见图纸、图集、答疑、招标文件、政府相关文件、规范等其它资料，满足验收要求 | 个 | 538
44 | 010516003002 | 钢筋连接 | 1．连接方式：直螺纹连接 2．未尽之处详见图纸、图集、答疑、招标文件、政府相关文件、规范等其它资料，满足验收要求 | 个 | 27
45 | WB010516004001 | 砌体、板缝钢筋加固 | 1．钢筋种类、规格：HPB300-Φ6 2．绑扎类型：不绑扎 3．未尽之处详见图纸、图集、答疑、招标文件、政府相关文件、规范等其它资料，满足验收要求 | t | 0.996
46 | WB010516005001 | 墙面钢板（丝）网 | 1．部位：内外墙不同材料交接处 2．钢筋网（钢丝网）种类、规格：直径0.9mm，网眼大小为12.7*12.7mm钢丝网 3．宽度：600宽钢丝网 4．未尽之处详见图纸、图集、答疑、招标文件、政府相关文件、规范等其它资料，满足验收要求 | m2 | 415.28
47 | WB010516005002 | 墙面钢板（丝）网 | 1．部位：楼梯间 2．钢筋网（钢丝网）种类、规格：钢丝材质性能不低于Q235-B，直径不小于1mm,孔网不大于10*10mm 3．未尽之处详见图纸、图集、答疑、招标文件、政府相关文件、规范等其它资料，满足验收要求 | m2 | 152.63
分部小计
| 0108 | 门窗工程
48 | 010802001001 | 金属门（平开门） | 1．门名称、代号及洞口尺寸：M0924、M1022 2．门材质：断格隔热铝合金玻璃门 3．玻璃品种、厚度：6中透双银low-E+12Ar+6 4．金属隔热型材、隔热条高度26mm（K=2.8）100系列、通体壁厚2.2 5．未尽之处详见图纸、图集、答疑、招标文件、政府相关文件、规范等其它资料，满足验收要求 | m2 | 26.24
49 | 010802004001 | 钢制门 | 1．门代号及洞口尺寸：M1522 2．门材质：钢制防盗门，壁厚1.0mm 3．含门锁及相关辅材五金配套齐全，满足验收要求 4．未尽之处详见图纸、图集、答疑、招标文件、政府相关文件、规范等其它资料，满足验收要求 | m2 | 13.2
50 | 010802004002 | 钢制门 | 1．门代号及洞口尺寸：M1829 2．门材质：钢制保温防盗门（K=1.7)，壁厚1.0mm 3．含门锁及相关辅材五金配套齐全，满足验收要求 4．未尽之处详见图纸、图集、答疑、招标文件、政府相关文件、规范等其它资料，满足验收要求 | m2 | 20.88
51 | 010807001001 | 金属窗 | 1．窗代号及洞口尺寸：详见图纸 2．窗材质：断格隔热铝合金玻璃窗(60系列） 3．玻璃品种、厚度：6中透双银low-E+12Ar+6 4．外门窗框料采用金属隔热型材，隔热条高度26mm(K=2.8),型材厚度:窗框不得小于1.8mm 5．未尽之处详见图纸、图集、答疑、招标文件、政府相关文件、规范等其它资料，满足验收要求 | m2 | 125.21
52 | 010807001002 | 金属窗 （工具间） | 1．窗代号及洞口尺寸：C1815 2．窗材质：断格隔热铝合金玻璃窗(60系列） 3．玻璃品种、厚度：6+12+6中空玻璃窗 4．外门窗框料采用金属隔热型材，隔热条高度26mm(K=2.8),型材厚度:窗框不得小于1.8mm 5．未尽之处详见图纸、图集、答疑、招标文件、政府相关文件、规范等其它资料，满足验收要求 | m2 | 10.8
53 | 010807001003 | 金属窗 | 1．窗代号及洞口尺寸：C0909、 C0815 2．窗材质：铁艺窗花 3．厚度：1.0mm 4．未尽之处详见图纸、图集、答疑、招标文件、政府相关文件、规范等其它资料，满足验收要求 | m2 | 5.64
分部小计
| 0109 | 屋面及防水工程
| 1 | 屋面一
54 | 010902003001 | 屋面刚性层 | 1．部位：保温上人平屋面 2．刚性层厚度：40mm 3．混凝土强度等级：C20细石混凝土保护层随打随抹 4．嵌缝材料种类：分隔缝缝宽20,内填DS M15砂浆（1:3水泥砂浆），纵横间隔≤10m 5．钢筋规格、型号：内配冷拔φ4双向@150 6．未尽之处详见图纸、图集、答疑、招标文件、政府相关文件、规范等其它资料，满足验收要求 | m2 | 60.51
55 | WB010902005001 | 隔汽(离)层 | 1．隔汽（离）层品种、规格、厚度：200g/m²聚酯无纺布 2．未尽之处详见图纸、图集、答疑、招标文件、政府相关文件、规范等其它资料，满足验收要求 | m2 | 60.51
56 | 010902002001 | 屋面涂膜防水 | 1．防水膜品种：聚合物水泥防水涂料 2．涂膜厚度、遍数：1.5mm 3．遇墙、管根均设置防水附加层，并上翻至完成面不少于250mm 4．清单工程量含防水上翻面积 5．未尽之处详见图纸、图集、答疑、招标文件、政府相关文件、规范等其它资料，满足验收要求 | m2 | 76.35
57 | 010902001001 | 屋面卷材防水 | 1．卷材品种、规格、厚度：3.0厚自粘聚合物改性沥青防水卷材（PY)聚酯胎 2．防水层数：2 3．清单工程量含防水上翻面积 4．遇墙、管根均设置防水附加层，并上翻至完成面不少于250mm 5．未尽之处详见图纸、图集、答疑、招标文件、政府相关文件、规范等其它资料，满足验收要求 | m2 | 76.35
58 | WB010902005002 | 找平层 | 1．20厚DS M15砂浆(1:3水泥砂浆)找平层; 2．未尽之处详见图纸、图集、答疑、招标文件、政府相关文件、规范等其它资料，满足验收要求 | m2 | 60.51
59 | WB010902005003 | 屋面找坡层 | 1．材料品种、规格、厚度：：最薄处30厚LC5.0轻骨料混凝土,找坡2% 2．未尽之处详见图纸、图集、答疑、招标文件、政府相关文件、规范等其它资料，满足验收要求 | m2 | 60.51
60 | 011001001001 | 保温隔热屋面 | 1．保温隔热材料品种、规格、厚度：挤塑聚苯板（XPS)X200,B1级 2．厚度：140mm 3．未尽之处详见图纸、图集、答疑、招标文件、政府相关文件、规范等其它资料，满足验收要求 | m2 | 60.51
分部小计
| 2 | 屋面二（保温不上人坡屋面）
61 | 010901001001 | 瓦屋面 | 1．瓦品种、规格：深灰色单波琉璃瓦（300*280） 2．木挂瓦条：30mm*30mm,中距按瓦材规格 3．木顺水条：30*30mm@500mm 4．未尽之处详见图纸、图集、答疑、招标文件、政府相关文件、规范等其它资料，满足验收要求 | m2 | 335.94
62 | 010902003002 | 屋面刚性层 | 1．刚性层厚度：40mm 2．混凝土强度等级：C20细石混凝土保护层随打随抹 3．嵌缝材料种类：分隔缝缝宽20,内填DS M15砂浆（1:3水泥砂浆），纵横间隔≤10m 4．钢筋规格、型号：内配冷拔φ4双向@150,与屋面板预埋φ10钢筋头绑牢 5．未尽之处详见图纸、图集、答疑、招标文件、政府相关文件、规范等其它资料，满足验收要求 | m2 | 335.94
63 | 010902001002 | 屋面卷材防水 | 1．卷材品种、规格、厚度：3.0厚自粘聚合物改性沥青防水卷材（PY)聚酯胎 2．防水层数：2 3．遇墙、管根均设置防水附加层，并上翻至完成面不少于250mm 4．未尽之处详见图纸、图集、答疑、招标文件、政府相关文件、规范等其它资料，满足验收要求 | m2 | 335.94
64 | WB010902005004 | 找平层 | 1．20厚DS M15砂浆(1:3水泥砂浆)找平层; 2．未尽之处详见图纸、图集、答疑、招标文件、政府相关文件、规范等其它资料，满足验收要求 | m2 | 335.94
65 | 011001001002 | 保温隔热屋面 | 1．保温隔热材料品种、规格、厚度：挤塑聚苯板（XPS)X200,B1级 2．厚度：140mm 3．未尽之处详见图纸、图集、答疑、招标文件、政府相关文件、规范等其它资料，满足验收要求 | m2 | 335.94
分部小计
| 3 | 挑檐板（瓦屋面）
66 | 010901001002 | 瓦屋面 | 1．瓦品种、规格：深灰色单波琉璃瓦（300*280） 2．木挂瓦条：30mm*30mm,中距按瓦材规格 3．木顺水条：30*30mm@500mm 4．未尽之处详见图纸、图集、答疑、招标文件、政府相关文件、规范等其它资料，满足验收要求 | m2 | 38.46
67 | 010902003003 | 屋面刚性层 | 1．刚性层厚度：40mm 2．混凝土强度等级：C20细石混凝土保护层随打随抹 3．嵌缝材料种类：分隔缝缝宽20,内填DS M15砂浆（1:3水泥砂浆），纵横间隔≤10m 4．钢筋规格、型号：内配冷拔φ4双向@150,与屋面板预埋φ10钢筋头绑牢 5．未尽之处详见图纸、图集、答疑、招标文件、政府相关文件、规范等其它资料，满足验收要求 | m2 | 38.46
68 | 010902001003 | 屋面卷材防水 | 1．卷材品种、规格、厚度：3.0厚自粘聚合物改性沥青防水卷材（PY)聚酯胎 2．防水层数：2 3．遇墙、管根均设置防水附加层，并上翻至完成面不少于250mm 4．未尽之处详见图纸、图集、答疑、招标文件、政府相关文件、规范等其它资料，满足验收要求 | m2 | 38.46
69 | WB010902005005 | 找平层 | 1．20厚DS M15砂浆(1:3水泥砂浆)找平层; 2．未尽之处详见图纸、图集、答疑、招标文件、政府相关文件、规范等其它资料，满足验收要求 | m2 | 38.46
分部小计
| 4 | 工具间、空调外机挑板屋面
70 | 010902002002 | 屋面涂膜防水 | 1．防水膜品种：聚合物水泥防水涂料 2．涂膜厚度、遍数：1.5mm 3．未尽之处详见图纸、图集、答疑、招标文件、政府相关文件、规范等其它资料，满足验收要求 | m2 | 95.51
71 | 010902001004 | 屋面卷材防水 | 1．卷材品种、规格、厚度：3.0厚自粘聚合物改性沥青防水卷材（PY)聚酯胎 2．防水层数：2 3．遇墙、管根均设置防水附加层，并上翻至完成面不少于250mm 4．未尽之处详见图纸、图集、答疑、招标文件、政府相关文件、规范等其它资料，满足验收要求 | m2 | 95.51
72 | WB010902005006 | 找平层 | 1．找平层品种、规格、厚度：20厚DS M15砂浆(1:3水泥砂浆)找平层 2．未尽之处详见图纸、图集、答疑、招标文件、政府相关文件、规范等其它资料，满足验收要求 | m2 | 69.67
73 | WB010902005007 | 屋面找坡层 | 1．材料品种、规格、厚度：：最薄处30厚LC5.0轻骨料混凝土,找坡2% 2．未尽之处详见图纸、图集、答疑、招标文件、政府相关文件、规范等其它资料，满足验收要求 | m2 | 69.67
分部小计
| 5 | 雨蓬板、挑檐
74 | 010902002003 | 屋面涂膜防水 | 1．防水膜品种：聚合物水泥防水涂料 2．涂膜厚度、遍数：1.5mm 3．未尽之处详见图纸、图集、答疑、招标文件、政府相关文件、规范等其它资料，满足验收要求 | m2 | 50.36
75 | 010904003001 | 楼（地）面砂浆防水（防潮） | 1．雨蓬板、挑檐 2．防水层做法：20厚1:3水泥砂浆（内掺水泥重量5%防水剂） 3．未尽之处详见图纸、图集、答疑、招标文件、政府相关文件、规范等其它资料，满足验收要求 | m2 | 50.36
分部小计
| 0111 | 楼地面装饰工程
| 1 | 一层地面
76 | 011101001001 | 水泥砂浆楼地面 | 1．房间：卧室、客厅、餐厅、书房、避难间等 2．面层做法要求：20厚DS M20砂浆面层，表面撒适量水泥粉抹压平整 3．未尽之处详见图纸、图集、答疑、招标文件、政府相关文件、规范等其它资料，满足验收要求 | m2 | 213.14
77 | 010404001002 | 地面混凝土垫层 | 1．房间：卧室、客厅、餐厅、书房、避难间等 2．厚度：80mm 3．材料品种及比例：商品混凝土 4．材料品种混凝土种类及比例：C20混凝土 5．图集：23J909 6．未尽之处详见图纸、图集、答疑、招标文件、政府相关文件、规范等其它资料，满足验收要求 | m3 | 17.05
78 | 010404001003 | 地面碎石垫层 | 1．房间：卧室、客厅、餐厅、书房、避难间等 2．厚度：150mm 3．材料品种及比例：碎石 4．图集：23J909 5．未尽之处详见图纸、图集、答疑、招标文件、政府相关文件、规范等其它资料，满足验收要求 | m3 | 31.97
79 | 010904002001 | 楼（地）面涂膜防水 | 1．房间：厨房、卫生间、工具间 2．防水膜品种：聚合物水泥防水涂料 3．涂膜厚度、遍数：1.5mm+1.5mm 4．23J909 3-5页FI-2 5．未尽之处详见图纸、图集、答疑、招标文件、政府相关文件、规范等其它资料，满足验收要求 | m2 | 106.35
80 | WB011101007001 | 细石混凝土找平层 | 1．房间：厨房、卫生间、工具间 2．最薄处30厚C20细石混凝土找坡层，向地漏找1%坡，随打随抹平。地漏四周及管根部用DSM15砂浆(1:3水泥砂浆)抹小八字角 3．界面剂一道 4．图集：23J909 5．未尽之处详见图纸、图集、答疑、招标文件、政府相关文件、规范等其它资料，满足验收要求 | m2 | 106.35
81 | 010404001004 | 地面混凝土垫层 | 1．房间：厨房、卫生间、工具间 2．厚度：80mm 3．材料品种及比例：商品混凝土 4．材料品种混凝土种类及比例：C20混凝土 5．图集：23J909 6．未尽之处详见图纸、图集、答疑、招标文件、政府相关文件、规范等其它资料，满足验收要求 | m3 | 8.51
82 | 010404001005 | 地面碎石垫层 | 1．房间：厨房、卫生间、工具间 2．厚度：150mm 3．材料品种及比例：碎石 4．图集：23J909 5．未尽之处详见图纸、图集、答疑、招标文件、政府相关文件、规范等其它资料，满足验收要求 | m3 | 15.95
分部小计
| 2 | 二层楼面
83 | WB011101011001 | 混凝土面加浆抹光随捣随抹 | 1．保温隔热部位：卧室、客厅、餐厅、书房、工具间等 2．钢筋混凝土楼面随捣随抹平 3．未尽之处详见图纸、图集、答疑、招标文件、政府相关文件、规范等其它资料，满足验收要求 | m2 | 166.96
84 | 010904002002 | 楼（地）面涂膜防水 | 1．房间：厨房、卫生间 2．防水膜品种：聚合物水泥防水涂料 3．涂膜厚度、遍数：1.5mm+1.5mm 4．23J909 3-5页FI-2 5．未尽之处详见图纸、图集、答疑、招标文件、政府相关文件、规范等其它资料，满足验收要求 | m2 | 16
85 | WB011101007002 | 细石混凝土找平层 | 1．房间：厨房、卫生间 2．最薄处30厚C20细石混凝土找坡层，向地漏找1%坡，随打随抹平。地漏四周及管根部用DSM15砂浆(1:3水泥砂浆)抹小八字角 3．界面剂一道 4．图集：23J909 5．未尽之处详见图纸、图集、答疑、招标文件、政府相关文件、规范等其它资料，满足验收要求 | m2 | 16
分部小计
| 3 | 楼梯踏步及平台
86 | 011106004001 | 水泥砂浆楼梯面层 | 1．部位：楼梯踏步及平台 2．面层厚度、砂浆配合比：20厚1：2水泥砂浆 3．防滑条：22J403-1/5-7/1 4．素水泥浆遍数：素水泥浆一道(内掺5%的108胶) 5．未尽之处详见图纸、图集、答疑、招标文件、政府相关文件、规范等其它资料，满足验收要求 | m2 | 30.8
分部小计
| 0112 | 墙、柱面装饰与隔断、幕墙工程
| 1 | 内3D,裙3D(7-6页）
87 | 011201001001 | 墙面一般抹灰 | 1．房间：卧室、客厅、餐厅、书房等 2．5厚DP(DCA)M20砂浆(1:2.5水泥砂浆)找平抹光 3．10厚DP(DCA)M5砂浆(1:1:6水泥石灰膏砂浆)打底扫毛 4．界面剂1道 5．用修补砂浆局部修补墙面，DP砂浆勾实接缝并拉毛，接缝处粘贴耐碱玻纤网格布 6．未尽之处详见图纸、图集、答疑、招标文件、政府相关文件、规范等其它资料，满足验收要求 | m2 | 1510.15
分部小计
| 2 | 内8D,裙8D(7-13页）
88 | 011201001002 | 墙面一般抹灰 | 1．房间：厨房、卫生间、工具间 2．6厚DP(DCA)M20砂浆(1:2.5水泥砂浆)分层压实抹平 3．6厚DP(DCA)M5砂浆(1∶1:6水泥石灰膏砂浆)罩面或粉刷石膏砂浆打底抹灰 4．界面剂1道 5．用修补砂浆局部修补墙面，DP砂浆勾实接缝并拉毛，接缝处粘贴耐碱玻纤网格布 6．未尽之处详见图纸、图集、答疑、招标文件、政府相关文件、规范等其它资料，满足验收要求 | m2 | 553.39
89 | 010903002001 | 墙面涂膜防水 | 1．房间：厨房、卫生间、工具间 2．防水膜品种：聚合物水泥防水涂料 3．涂膜厚度、遍数：2.0mm 4．高度：厨房：250mm，卫生间：1800mm 5．未尽之处详见图纸、图集、答疑、招标文件、政府相关文件、规范等其它资料，满足验收要求 | m2 | 136.64
分部小计
| 3 | 外墙面、女儿墙、栏板等
90 | 011201001003 | 墙面一般抹灰 | 1．底层厚度、砂浆配合比：12 厚DP M15 砂浆(1:3水泥砂浆)找平 2．喷湿墙面,界面剂1道 3．未尽之处详见图纸、图集、答疑、招标文件、政府相关文件、规范等其它资料，满足验收要求 | m2 | 1314.89
91 | 010903002002 | 墙面涂膜防水 | 1．防水层：5厚聚合物水泥防水砂浆(干粉型)+1.5厚聚合物水泥防水涂料 2．未尽之处详见图纸、图集、答疑、招标文件、政府相关文件、规范等其它资料，满足验收要求 | m2 | 1199.13
92 | 011001003001 | 保温隔热墙面 | 1．保温隔热部位：外墙 2．保温隔热材料品种、规格及厚度：岩棉板（TR10 A级，50mm厚） 3．做法：界面剂+托架+保温板粘结+玻纤网格布1道及抹面+锚栓+玻纤网格布1道及抹面 4．未尽之处详见图纸、图集、答疑、招标文件、政府相关文件、规范等其它资料，满足验收要求 | m2 | 641.89
93 | 011406003001 | 满刮腻子 | 1．腻子种类：外墙腻子 2．刮腻子遍数：二遍 3．未尽之处详见图纸、图集、答疑、招标文件、政府相关文件、规范等其它资料，满足验收要求 | m2 | 1490.57
94 | WB011406001001 | 外墙真石漆 | 1．油漆品种、刷漆遍数：真石漆一底两面，分隔面积1m2外 2．未尽之处详见图纸、图集、答疑、招标文件、政府相关文件、规范等其它资料，满足验收要求 | m2 | 1490.57
95 | 011001003002 | 保温隔热墙面 | 1．保温隔热部位：洞口侧面、雨棚、阳台、空调板 2．保温隔热材料品种、规格及厚度：无机保温砂浆20mm厚度 3．做法：界面剂+托架+保温板粘结+玻纤网格布1道及抹面+锚栓+玻纤网格布1道及抹面 4．具体详见图纸、图集、答疑、招标文件、政府相关文件、规范等其它资料，满足验收要求 | m2 | 27.22
96 | 011201001004 | 墙面一般抹灰 | 1．部位：栏板，女儿墙内侧 2．面层厚度、砂浆配合比：20mm厚1:2水泥砂浆 3．未尽之处详见图纸、图集、答疑、招标文件、政府相关文件、规范等其它资料，满足验收要求 | m2 | 61.84
97 | 010903003001 | 墙面水泥砂浆（造型） | 1．防水层做法：聚合物水泥砂浆(DP M15) 2．砂浆厚度、配合比：30mm 3．未尽之处详见图纸、图集、答疑、招标文件、政府相关文件、规范等其它资料，满足验收要求 | m2 | 30.55
分部小计
| 0113 | 天棚工程
98 | 011406003002 | 满刮腻子 | 1．房间：卧室、客厅、餐厅、书房、工具间、厨房、卫生间 2．腻子种类：耐水腻子 3．刮腻子遍数：1遍 4．未尽之处详见图纸、图集、答疑、招标文件、政府相关文件、规范等其它资料，满足验收要求 | m2 | 502.78
99 | 010903002003 | 天棚涂膜防水 | 1．房间：卫生间 2．防水膜品种：聚氨酯防水涂料 3．涂膜厚度、遍数：1.5mm 4．未尽之处详见图纸、图集、答疑、招标文件、政府相关文件、规范等其它资料，满足验收要求 | m2 | 40.5
分部小计
| 0115 | 其他装饰工程
100 | 010903004001 | 钢板 | 1．部位：山墙封檐 2．材料：0.8厚彩色钢板+0.8厚彩色钢板压顶板 3．图集：09J202-1 /4-K17 4．未尽之处详见图纸、图集、答疑、招标文件、政府相关文件、规范等其它资料，满足验收要求 | m | 62.98
101 | 010903004002 | 金属泛水板 | 1．部位：檐沟 2．材料：0.8厚灰色钢板 3．宽度：详见图纸 4．图集：09J202-1 /3-K9 5．未尽之处详见图纸、图集、答疑、招标文件、政府相关文件、规范等其它资料，满足验收要求 | m | 97
102 | 010606011001 | 钢天沟 | 1．材质：0.8mm镀锌钢板檐沟 2．安装高度：详见图纸 3．图集：金属檐沟：09J202-1/T17 4．未尽之处详见图纸、图集、答疑、招标文件、政府相关文件、规范等其它资料，满足验收要求 | t | 0.366
103 | 010606008001 | 钢梯 | 1．名称：屋面检修梯 2．钢梯形式：爬梯 3．图集：15J401 WT1a-3.3 4．未尽之处详见图纸、图集、答疑、招标文件、政府相关文件、规范等其它资料，满足验收要求 | t | 0.778
104 | 011502001001 | 铝合金窗台板 | 1．安装部位：窗口 2．线条材料品种、规格、颜色：铝合金窗台板（金属厚度1.5mm) 3．未尽之处详见图纸、图集、答疑、招标文件、政府相关文件、规范等其它资料，满足验收要求 | m | 17.2
105 | 011502008001 | GRC装饰线条 | 1．线条规格：详见图纸 2．线条安装方式：投标人综合考虑报价，中标后不予调整 3．填充材料种类：GRC（含安装一切辅材） 4．未尽之处详见图纸、图集、答疑、招标文件、政府相关文件、规范等其它资料，满足验收要求 | m2 | 29.14
106 | 011502007001 | 塑料装饰线 | 1．安装部位：所有室外挑板、阳台底板、窗框顶、窗台、雨棚板、挑檐、线脚等均需做成品滴水线 2．未尽之处详见图纸、图集、答疑、招标文件、政府相关文件、规范等其它资料，满足验收要求 | m | 184.48
107 | WB031002006001 | 预留孔洞 | 1．规格：80 2．材质：UPVCφ80（剪力墙为钢套管） 3．未尽之处详见图纸、图集、答疑、招标文件、政府相关文件、规范等其它资料，满足验收要求 | 个 | 28
108 | WB011507004001 | 接水板 | 1．材料种类、规格：400*400*60mmC20细石混凝土 2．未尽之处详见图纸、图集、答疑、招标文件、政府相关文件、规范等其它资料，满足验收要求 | 个 | 16
109 | WB011507004002 | 门号牌 | 1．材料种类、规格：220mm*70mm*3mm，亚克力 2．未尽之处详见图纸、图集、答疑、招标文件、政府相关文件、规范等其它资料，满足验收要求 | 个 | 4
110 | WB011507004003 | 楼栋牌 | 1．材料种类、规格：520mm*700mm*1.2mm，不锈钢激光切割围边80mm精品立体字表面分色烤漆效果 2．未尽之处详见图纸、图集、答疑、招标文件、政府相关文件、规范等其它资料，满足验收要求 | 个 | 1
111 | 011503001001 | 金属扶手、栏杆、栏板 | 1．部位：楼梯栏杆 2．扶手材料种类、规格、品牌：φ60*3不锈钢管扶手 φ38*1.2不锈钢管下部横杆 3．栏杆材料种类、规格、品牌：φ60*3不锈钢管立柱 4．栏板材料种类、规格、品牌、颜色：φ25*1不锈钢管栏杆 高度：900mm 5．做法：22J403-1 /2-8/B4 6．含预埋件 7．材质：202不锈钢 8．未尽之处详见图纸、图集、答疑、招标文件、政府相关文件、规范等其它资料，满足验收要求 | m | 29.2
112 | 011503001002 | 金属扶手、栏杆、栏板 | 1．部位：露台栏杆 2．扶手材料种类、规格、品牌：φ60*3不锈钢管扶手 3．栏杆材料种类、规格、品牌：φ60*3不锈钢管立柱 4．栏板材料种类、规格、品牌、颜色：φ30*3不锈钢管栏杆 5．高度：1100mm 6．做法：22J403-1 第3-50页 PB38型 7．含预埋件 8．材质：202不锈钢 9．未尽之处详见图纸、图集、答疑、招标文件、政府相关文件、规范等其它资料，满足验收要求 | m | 24.64
分部小计
| 0117 | 措施项目
113 | 011701002001 | 外脚手架 | 1．部位：外墙 2．搭设高度：15m以内 3．与之相关的费用均含在内、投标单位自行报价、中标后不予调整 4．未尽之处详见图纸、图集、答疑、招标文件、政府相关文件、规范等其它资料，满足验收要求 | m2 | 1074.32
114 | WB011701009001 | 工具式脚手架 | 1．搭设方式、部位：内墙 2．搭设高度：3.6m内 3．未尽之处详见图纸、图集、答疑、招标文件、政府相关文件、规范等其它资料，满足验收要求 | m2 | 651.19
115 | 011701002002 | 外脚手架 | 1．搭设方式、部位：内墙 2．搭设高度：3.6m外 3．未尽之处详见图纸、图集、答疑、招标文件、政府相关文件、规范等其它资料，满足验收要求 | m2 | 56.63
116 | 011702001001 | 垫层（模板） | 1．基础类型：垫层 2．模板的材质由投标人自行选择，满足混凝土成型质量及安全等要求，自行报价，结算不作调整 3．投标单位根据现有的图纸资料、招标文件和施工规范等资料，充分考虑，一次性报价，中标后不得调整 4．未尽之处详见图纸、图集、答疑、招标文件、政府相关文件、规范等其它资料，满足验收要求 | m2 | 35.3
117 | 011702001002 | 基础（模板） | 1．基础类型：独立基础 2．模板的材质由投标人自行选择，满足混凝土成型质量及安全等要求，自行报价，结算不作调整 3．投标单位根据现有的图纸资料、招标文件和施工规范等资料，充分考虑，一次性报价，中标后不得调整 4．未尽之处详见图纸、图集、答疑、招标文件、政府相关文件、规范等其它资料，满足验收要求 | m2 | 114.96
118 | 011702002001 | 矩形柱（模板） | 1．柱截面尺寸：详见图纸 2．周长：1.6m以内 3．自行考虑超高部分模板增加费 4．模板的材质由投标人自行选择，满足混凝土成型质量及安全等要求，自行报价，结算不作调整 5．投标单位根据现有的图纸资料、招标文件和施工规范等资料，充分考虑，一次性报价，中标后不得调整 6．未尽之处详见图纸、图集、答疑、招标文件、政府相关文件、规范等其它资料，满足验收要求 | m2 | 184.3
119 | 011702004001 | 异形柱 | 1．柱截面形状：详见图纸 2．自行考虑超高部分模板增加费 3．模板的材质由投标人自行选择，满足混凝土成型质量及安全等要求，自行报价，结算不作调整 4．投标单位根据现有的图纸资料、招标文件和施工规范等资料，充分考虑，一次性报价，中标后不得调整 5．未尽之处详见图纸、图集、答疑、招标文件、政府相关文件、规范等其它资料，满足验收要求 | m2 | 506.59
120 | 011702003001 | 构造柱（模板） | 1．柱截面尺寸：详见图纸 2．自行考虑超高部分模板增加费 3．模板的材质由投标人自行选择，满足混凝土成型质量及安全等要求，自行报价，结算不作调整 4．投标单位根据现有的图纸资料、招标文件和施工规范等资料，充分考虑，一次性报价，中标后不得调整 5．未尽之处详见图纸、图集、答疑、招标文件、政府相关文件、规范等其它资料，满足验收要求 | m2 | 314.11
121 | 011702005001 | 基础梁 | 1．基础梁模板 2．自行考虑超高部分模板增加费 3．模板的材质由投标人自行选择，满足混凝土成型质量及安全等要求，自行报价，结算不作调整 4．投标单位根据现有的图纸资料、招标文件和施工规范等资料，充分考虑，一次性报价，中标后不得调整 5．未尽之处详见图纸、图集、答疑、招标文件、政府相关文件、规范等其它资料，满足验收要求 | m2 | 231.74
122 | 011702006001 | 矩形梁（模板） | 1．矩形梁模板 2．自行考虑超高部分模板增加费 3．模板的材质由投标人自行选择，满足混凝土成型质量及安全等要求，自行报价，结算不作调整 4．投标单位根据现有的图纸资料、招标文件和施工规范等资料，充分考虑，一次性报价，中标后不得调整 5．未尽之处详见图纸、图集、答疑、招标文件、政府相关文件、规范等其它资料，满足验收要求 | m2 | 438.1
123 | 011702008001 | 圈梁（模板） | 1．圈梁、反坎等模板 2．自行考虑超高部分模板增加费 3．模板的材质由投标人自行选择，满足混凝土成型质量及安全等要求，自行报价，结算不作调整 4．投标单位根据现有的图纸资料、招标文件和施工规范等资料，充分考虑，一次性报价，中标后不得调整 5．未尽之处详见图纸、图集、答疑、招标文件、政府相关文件、规范等其它资料，满足验收要求 | m2 | 126.34
124 | 011702009001 | 过梁（模板） | 1．过梁模板 2．自行考虑超高部分模板增加费 3．模板的材质由投标人自行选择，满足混凝土成型质量及安全等要求，自行报价，结算不作调整 4．投标单位根据现有的图纸资料、招标文件和施工规范等资料，充分考虑，一次性报价，中标后不得调整 5．未尽之处详见图纸、图集、答疑、招标文件、政府相关文件、规范等其它资料，满足验收要求 | m2 | 63.74
125 | 011702011001 | 直形墙 | 1．剪力墙模板 2．自行考虑超高部分模板增加费 3．模板的材质由投标人自行选择，满足混凝土成型质量及安全等要求，自行报价，结算不作调整 4．投标单位根据现有的图纸资料、招标文件和施工规范等资料，充分考虑，一次性报价，中标后不得调整 5．未尽之处详见图纸、图集、答疑、招标文件、政府相关文件、规范等其它资料，满足验收要求 | m2 | 460.53
126 | WB011702039001 | 压顶 | 1、压顶模板 2、模板的材质由投标人自行选择，满足混凝土成型质量及安全等要求，自行报价，结算不作调整 3、投标单位根据现有的图纸资料、招标文件和施工规范等资料，充分考虑，一次性报价，中标后不得调整 4、未尽之处详见图纸、图集、答疑、招标文件、政府相关文件、规范等其它资料，满足验收要求 | m2 | 32.06
127 | 011702014001 | 有梁板（模板） | 1．有梁板（含板下肋梁）模板 2．自行考虑超高部分模板增加费 3．模板的材质由投标人自行选择，满足混凝土成型质量及安全等要求，自行报价，结算不作调整 4．投标单位根据现有的图纸资料、招标文件和施工规范等资料，充分考虑，一次性报价，中标后不得调整 5．未尽之处详见图纸、图集、答疑、招标文件、政府相关文件、规范等其它资料，满足验收要求 | m2 | 299.92
128 | WB011702036001 | 坡屋面板 | 1．构件类型：坡屋面板 2．自行考虑超高部分模板增加费 3．模板的材质由投标人自行选择，满足混凝土成型质量及安全等要求，自行报价，结算不作调整 4．投标单位根据现有的图纸资料、招标文件和施工规范等资料，充分考虑，一次性报价，中标后不得调整 5．未尽之处详见图纸、图集、答疑、招标文件、政府相关文件、规范等其它资料，满足验收要求 | m2 | 237.48
129 | 011702021001 | 栏板 | 1．栏板 2．自行考虑超高部分模板增加费 3．模板的材质由投标人自行选择，满足混凝土成型质量及安全等要求，自行报价，结算不作调整 4．投标单位根据现有的图纸资料、招标文件和施工规范等资料，充分考虑，一次性报价，中标后不得调整 5．未尽之处详见图纸、图集、答疑、招标文件、政府相关文件、规范等其它资料，满足验收要求 | m2 | 79.69
130 | 011702023001 | 雨蓬 悬挑板、阳台板（模板） | 1．自行考虑超高部分模板增加费 2．模板的材质由投标人自行选择，满足混凝土成型质量及安全等要求，自行报价，结算不作调整 3．投标单位根据现有的图纸资料、招标文件和施工规范等资料，充分考虑，一次性报价，中标后不得调整 4．未尽之处详见图纸、图集、答疑、招标文件、政府相关文件、规范等其它资料，满足验收要求 | m2 | 60.41
131 | 011702022001 | 天沟、挑檐 | 1．天沟、挑檐、零星节点 2．自行考虑超高部分模板增加费 3．模板的材质由投标人自行选择，满足混凝土成型质量及安全等要求，自行报价，结算不作调整 4．投标单位根据现有的图纸资料、招标文件和施工规范等资料，充分考虑，一次性报价，中标后不得调整 5．未尽之处详见图纸、图集、答疑、招标文件、政府相关文件、规范等其它资料，满足验收要求 | m2 | 320.34
132 | 011702024001 | 楼梯（模板） | 1．类型：楼梯 2．模板的材质由投标人自行选择，满足混凝土成型质量及安全等要求，自行报价，结算不作调整 3．投标单位根据现有的图纸资料、招标文件和施工规范等资料，充分考虑，一次性报价，中标后不得调整 4．未尽之处详见图纸、图集、答疑、招标文件、政府相关文件、规范等其它资料，满足验收要求 | m2 | 36.52
133 | 011702027001 | 台阶（模板） | 1．规格：详见图纸 2．模板的材质由投标人自行选择，满足混凝土成型质量及安全等要求，自行报价，结算不作调整 3．投标单位根据现有的图纸资料、招标文件和施工规范等资料，充分考虑，一次性报价，中标后不得调整 4．未尽之处详见图纸、图集、答疑、招标文件、政府相关文件、规范等其它资料，满足验收要求 | m2 | 64.24
134 | 011703001001 | 建筑垂直运输 | 1．建筑物建筑类型及结构形式：框剪结构 2．建筑物檐口高度、层数：20m以内 3．投标单位根据现有的图纸资料、招标文件和施工规范等资料，充分考虑，一次性报价，中标后不得调整 4．未尽之处详见图纸、图集、答疑、招标文件、政府相关文件、规范等其它资料，满足验收要求 | m2 | 544.28
分部小计

## 32.1 E.1 分部分项工程量清单计价表(所有标题)
E.1 分部分项工程量清单计价表
工程名称：43#楼-土建工程（140户型4拼）
序号 | 项目编码 | 项目名称 | 项目特征描述 | 计量 单位 | 工程量 | 金额（元）
[6 empty] | 综合单价 | 合价 | 其中
[8 empty] | 定额 人工费 | 定额 机械费 | 暂估价
| 0104 | 砌筑工程
1 | 010401003001 | 实心砖墙 | 1．砖品种、规格、强度级：小型废渣混凝土实心砖MU20 2．墙体厚度：详见图纸 3．砂浆强度级：Mb10水泥砂浆 4．未尽之处详见图纸、图集、答疑、招标文件、政府相关文件、规范等其它资料，满足验收要求 | m3 | 4.04
2 | 010401004001 | 多孔砖墙 | 1．砖品种、规格、强度级：煤矸石多孔砖MU10 2．墙体厚度：200mm 3．砂浆强度级：M7.5混合砂浆 4．砌筑高度：3.6m以内 5．未尽之处详见图纸、图集、答疑、招标文件、政府相关文件、规范等其它资料，满足验收要求 | m3 | 7.67
3 | 010402001001 | 砌块墙 | 1．砌块品种、规格、强度级：蒸压砂加气混凝土砌块（A5.0) 2．墙体厚度：100mm 3．砂浆强度级：Ma5.0专用砂浆 4．砌筑高度：3.6m以内 5．未尽之处详见图纸、图集、答疑、招标文件、政府相关文件、规范等其它资料，满足验收要求 | m3 | 4.55
4 | 010402001002 | 砌块墙 | 1．砌块品种、规格、强度级：蒸压砂加气混凝土砌块（A5.0) 2．墙体厚度：100mm 3．砂浆强度级：Ma5.0专用砂浆 4．砌筑高度：3.6m以上 5．未尽之处详见图纸、图集、答疑、招标文件、政府相关文件、规范等其它资料，满足验收要求 | m3 | 0.67
5 | 010402001003 | 砌块墙 | 1．砌块品种、规格、强度级：蒸压砂加气混凝土砌块（A5.0) 2．墙体厚度：200mm 3．砂浆强度级：Ma5.0专用砂浆 4．砌筑高度：3.6m以内 5．未尽之处详见图纸、图集、答疑、招标文件、政府相关文件、规范等其它资料，满足验收要求 | m3 | 115.48
6 | 010402001004 | 砌块墙 | 1．砌块品种、规格、强度级：蒸压砂加气混凝土砌块（A5.0) 2．墙体厚度：200mm 3．砂浆强度级：Ma5.0专用砂浆 4．砌筑高度：3.6m以上 5．未尽之处详见图纸、图集、答疑、招标文件、政府相关文件、规范等其它资料，满足验收要求 | m3 | 12.5
7 | WB010401016001 | 砖砌台阶 | 1．砖品种、规格、强度级：煤矸石多孔砖MU10 2．砂浆强度级：M7.5混合砂浆 3．未尽之处详见图纸、图集、答疑、招标文件、政府相关文件、规范等其它资料，满足验收要求 | m2 | 2.88
8 | WB010401015001 | 墙基防潮层 | 1．部位：底层所有落地墙体均做防潮层,位置均位于室内地面±0标高以下60mm处 2．防潮层材料种类：20厚WP M20预拌砂浆，内掺5%防水剂 3．具体详见图纸、图集、答疑、招标文件、政府相关文件、规范等其它资料，满足验收要求 | m2 | 41.48
9 | 010404001001 | 基础垫层 | 1．厚度：100mm 2．材料品种及比例：商品混凝土C20 3．未尽之处详见图纸、图集、答疑、招标文件、政府相关文件、规范等其它资料，满足验收要求 | m3 | 19.05
分部小计
| 0105 | 混凝土工程
10 | 010501003001 | 独立基础 | 1．混凝土种类：商品混凝土 2．混凝土强度等级：C30 3．未尽之处详见图纸、图集、答疑、招标文件、政府相关文件、规范等其它资料，满足验收要求 | m3 | 60.52
11 | 010502001001 | 矩形柱 | 1．柱规格形状：矩形柱 2．混凝土种类：商品混凝土 3．混凝土强度等级：C30 4．未尽之处详见图纸、图集、答疑、招标文件、政府相关文件、规范等其它资料，满足验收要求 | m3 | 15.42
12 | 010502003001 | 异形柱 | 1．柱规格形状：详见图纸 2．混凝土种类：商品混凝土 3．混凝土强度等级：C30 4．未尽之处详见图纸、图集、答疑、招标文件、政府相关文件、规范等其它资料，满足验收要求 | m3 | 44.44
13 | 010502002001 | 构造柱 | 1．柱规格形状：详见图纸 2．混凝土种类：商品混凝土 3．混凝土强度等级：C25 4．未尽之处详见图纸、图集、答疑、招标文件、政府相关文件、规范等其它资料，满足验收要求 | m3 | 27.05
14 | 010503001001 | 基础梁 | 1．混凝土种类：商品混凝土 2．混凝土强度等级：C30 3．未尽之处详见图纸、图集、答疑、招标文件、政府相关文件、规范等其它资料，满足验收要求 | m3 | 18.9
15 | 010503002001 | 矩形梁 | 1．混凝土种类：商品混凝土 2．混凝土强度等级：C30 3．未尽之处详见图纸、图集、答疑、招标文件、政府相关文件、规范等其它资料，满足验收要求 | m3 | 35.78
16 | 010503004001 | 圈梁 | 1．混凝土种类：商品混凝土 2．混凝土强度等级：C25 3．未尽之处详见图纸、图集、答疑、招标文件、政府相关文件、规范等其它资料，满足验收要求 | m3 | 6.07
17 | 010503004002 | 圈梁 | 1．防水反坎 2．混凝土种类：商品混凝土 3．混凝土强度等级：C25 4．未尽之处详见图纸、图集、答疑、招标文件、政府相关文件、规范等其它资料，满足验收要求 | m3 | 4.49
18 | 010503005001 | 过梁 | 1．混凝土种类：商品混凝土 2．混凝土强度等级：C25 3．未尽之处详见图纸、图集、答疑、招标文件、政府相关文件、规范等其它资料，满足验收要求 | m3 | 3.53
19 | 010507005001 | 压顶 | 1．断面尺寸：详见图纸 2．混凝土种类：商品混凝土 3．混凝土强度等级：C25 4．未尽之处详见图纸、图集、答疑、招标文件、政府相关文件、规范等其它资料，满足验收要求 | m3 | 2.9
20 | 010504001001 | 直形墙 | 1．墙规格：详见图纸 2．混凝土种类：商品混凝土 3．混凝土强度等级：C30 4．未尽之处详见图纸、图集、答疑、招标文件、政府相关文件、规范等其它资料，满足验收要求 | m3 | 42.23
21 | 010505001001 | 有梁板 | 1．板规格：详见图纸 2．混凝土种类：商品混凝土 3．混凝土强度等级：C30 4．未尽之处详见图纸、图集、答疑、招标文件、政府相关文件、规范等其它资料，满足验收要求 | m3 | 46.66
22 | WB010505009001 | 坡屋面板 | 1．板规格：详见图纸 2．混凝土种类：商品混凝土 3．混凝土强度等级：C30抗渗混凝土（P6) 4．未尽之处详见图纸、图集、答疑、招标文件、政府相关文件、规范等其它资料，满足验收要求 | m3 | 38.01
23 | 010505003001 | 雨蓬板 | 1．板规格：详见图纸 2．混凝土种类：商品混凝土 3．混凝土强度等级：C30 4．未尽之处详见图纸、图集、答疑、招标文件、政府相关文件、规范等其它资料，满足验收要求 | m3 | 1.88
24 | 010505006001 | 栏板 | 1．板规格：详见图纸 2．混凝土种类：商品混凝土 3．混凝土强度等级：C30 4．未尽之处详见图纸、图集、答疑、招标文件、政府相关文件、规范等其它资料，满足验收要求 | m3 | 4.62
25 | 010505007001 | 天沟、挑檐板、节点 | 1．板规格：详见图纸 2．混凝土种类：商品混凝土 3．混凝土强度等级：C30 4．未尽之处详见图纸、图集、答疑、招标文件、政府相关文件、规范等其它资料，满足验收要求 | m3 | 39.73
26 | 010506001001 | 直形楼梯 | 1．混凝土种类：商品混凝土 2．混凝土强度等级：C30 3．未尽之处详见图纸、图集、答疑、招标文件、政府相关文件、规范等其它资料，满足验收要求 | m2 | 30.8
27 | 010507001001 | 散水 | 1．混凝土种类：商品混凝土 2．300厚回填土 3．面层：60厚C20细石混凝土，随打随磨 4．撒1:1水泥沙子压实赶光 5．垫层：150厚粒径10~40碎石灌M2.5混合砂浆 6．图集：12J003 A2-6B 7．未尽之处详见图纸、图集、答疑、招标文件、政府相关文件、规范等其它资料，满足验收要求 | m2 | 48.9
28 | 010505003002 | 台阶-平台（院外） | 1．面层：300X600X15厚芝麻白防滑PC砖 2．结合层：20厚1:∶3千硬性水泥砂浆结合层撒素水泥面(洒适量清水)、素水泥浆一道(内掺建筑胶) 3．结构层：60厚C20混凝土，台阶面向外坡1% 4．垫层：300厚3:7灰土分两步夯实，宽出面层300 5．图集：12J003-B3-9B 6．未尽之处详见图纸、图集、答疑、招标文件、政府相关文件、规范等其它资料，满足验收要求 | m2 | 19.36
29 | 010507004001 | 台阶-踏步（院外） | 1．面层：300X600X15厚芝麻白防滑PC砖 2．结合层：20厚1:∶3千硬性水泥砂浆结合层撒素水泥面(洒适量清水)、素水泥浆一道(内掺建筑胶) 3．结构层：60厚C20混凝土，台阶面向外坡1% 4．垫层：300厚3:7灰土分两步夯实，宽出面层300 5．图集：12J003-B3-9B 6．未尽之处详见图纸、图集、答疑、招标文件、政府相关文件、规范等其它资料，满足验收要求 | m2 | 15.84
30 | 010504001002 | 台阶-挡墙 | 1．面层：300X600X15厚芝麻白防滑PC砖 2．结合层：20厚1:∶3千硬性水泥砂浆结合层撒素水泥面(洒适量清水)、素水泥浆一道(内掺建筑胶) 3．结构层：C25混凝土墙身，配钢筋φ6@200 4．垫层：C15混凝土垫层 5．图集：12J003-B9-1 6．未尽之处详见图纸、图集、答疑、招标文件、政府相关文件、规范等其它资料，满足验收要求 | m | 9.7
31 | 010507001002 | 坡道（院内） | 1．结构层：60厚C20混凝土，随打随抹，上撒1:1水泥砂子压实赶光,台阶面向外坡1% 2．垫层：300厚粒径10~40碎石灌M2.5混合砂浆 3．图集：12J003-B1-1A 4．未尽之处详见图纸、图集、答疑、招标文件、政府相关文件、规范等其它资料，满足验收要求 | m2 | 8.64
32 | 010505003003 | 台阶-平台（院内） | 1．结构层：60厚C20混凝土，随打随抹，上撒1:1水泥砂子压实赶光,台阶面向外坡1% 2．垫层：300厚粒径10~40碎石灌M2.5混合砂浆 3．图集：12J003-B1-1A 4．未尽之处详见图纸、图集、答疑、招标文件、政府相关文件、规范等其它资料，满足验收要求 | m2 | 29.04
33 | 011101003001 | 庭院地面 | 1．结构层：100厚C25混凝土，随打随抹 2．垫层：150厚碎石 3．素土夯实，压实度≥90% 4．未尽之处详见图纸、图集、答疑、招标文件、政府相关文件、规范等其它资料，满足验收要求 | m2 | 119.48
34 | 010515001001 | 现浇构件钢筋 | 1．钢筋种类、规格：HPB300-Φ6 2．未尽之处详见图纸、图集、答疑、招标文件、政府相关文件、规范等其它资料，满足验收要求 | t | 0.132
35 | 010515001002 | 现浇构件钢筋 | 1．钢筋种类、规格：HRB400-Φ6 2．未尽之处详见图纸、图集、答疑、招标文件、政府相关文件、规范等其它资料，满足验收要求 | t | 0.957
36 | 010515001003 | 现浇构件钢筋 | 1．钢筋种类、规格：HRB400-Φ8 2．未尽之处详见图纸、图集、答疑、招标文件、政府相关文件、规范等其它资料，满足验收要求 | t | 20.747
37 | 010515001004 | 现浇构件钢筋 | 1．钢筋种类、规格：HRB400-Φ10 2．未尽之处详见图纸、图集、答疑、招标文件、政府相关文件、规范等其它资料，满足验收要求 | t | 1.995
38 | 010515001005 | 现浇构件钢筋 | 1．钢筋种类、规格：HRB400-Φ12 2．未尽之处详见图纸、图集、答疑、招标文件、政府相关文件、规范等其它资料，满足验收要求 | t | 9.016
39 | 010515001006 | 现浇构件钢筋 | 1．钢筋种类、规格：HRB400-Φ14 2．未尽之处详见图纸、图集、答疑、招标文件、政府相关文件、规范等其它资料，满足验收要求 | t | 5.68
40 | 010515001007 | 现浇构件钢筋 | 1．钢筋种类、规格：HRB400-Φ16 2．未尽之处详见图纸、图集、答疑、招标文件、政府相关文件、规范等其它资料，满足验收要求 | t | 7.839
41 | 010515001008 | 现浇构件钢筋 | 1．钢筋种类、规格：HRB400-Φ18 2．未尽之处详见图纸、图集、答疑、招标文件、政府相关文件、规范等其它资料，满足验收要求 | t | 0.556
42 | 010515001009 | 现浇构件钢筋 | 1．钢筋种类、规格：HRB400-Φ25 2．未尽之处详见图纸、图集、答疑、招标文件、政府相关文件、规范等其它资料，满足验收要求 | t | 0.06
43 | 010516003001 | 钢筋连接 | 1．连接方式：电渣压力焊 2．未尽之处详见图纸、图集、答疑、招标文件、政府相关文件、规范等其它资料，满足验收要求 | 个 | 538
44 | 010516003002 | 钢筋连接 | 1．连接方式：直螺纹连接 2．未尽之处详见图纸、图集、答疑、招标文件、政府相关文件、规范等其它资料，满足验收要求 | 个 | 27
45 | WB010516004001 | 砌体、板缝钢筋加固 | 1．钢筋种类、规格：HPB300-Φ6 2．绑扎类型：不绑扎 3．未尽之处详见图纸、图集、答疑、招标文件、政府相关文件、规范等其它资料，满足验收要求 | t | 0.996
46 | WB010516005001 | 墙面钢板（丝）网 | 1．部位：内外墙不同材料交接处 2．钢筋网（钢丝网）种类、规格：直径0.9mm，网眼大小为12.7*12.7mm钢丝网 3．宽度：600宽钢丝网 4．未尽之处详见图纸、图集、答疑、招标文件、政府相关文件、规范等其它资料，满足验收要求 | m2 | 415.28
47 | WB010516005002 | 墙面钢板（丝）网 | 1．部位：楼梯间 2．钢筋网（钢丝网）种类、规格：钢丝材质性能不低于Q235-B，直径不小于1mm,孔网不大于10*10mm 3．未尽之处详见图纸、图集、答疑、招标文件、政府相关文件、规范等其它资料，满足验收要求 | m2 | 152.63
分部小计
| 0108 | 门窗工程
48 | 010802001001 | 金属门（平开门） | 1．门名称、代号及洞口尺寸：M0924、M1022 2．门材质：断格隔热铝合金玻璃门 3．玻璃品种、厚度：6中透双银low-E+12Ar+6 4．金属隔热型材、隔热条高度26mm（K=2.8）100系列、通体壁厚2.2 5．未尽之处详见图纸、图集、答疑、招标文件、政府相关文件、规范等其它资料，满足验收要求 | m2 | 26.24
49 | 010802004001 | 钢制门 | 1．门代号及洞口尺寸：M1522 2．门材质：钢制防盗门，壁厚1.0mm 3．含门锁及相关辅材五金配套齐全，满足验收要求 4．未尽之处详见图纸、图集、答疑、招标文件、政府相关文件、规范等其它资料，满足验收要求 | m2 | 13.2
50 | 010802004002 | 钢制门 | 1．门代号及洞口尺寸：M1829 2．门材质：钢制保温防盗门（K=1.7)，壁厚1.0mm 3．含门锁及相关辅材五金配套齐全，满足验收要求 4．未尽之处详见图纸、图集、答疑、招标文件、政府相关文件、规范等其它资料，满足验收要求 | m2 | 20.88
51 | 010807001001 | 金属窗 | 1．窗代号及洞口尺寸：详见图纸 2．窗材质：断格隔热铝合金玻璃窗(60系列） 3．玻璃品种、厚度：6中透双银low-E+12Ar+6 4．外门窗框料采用金属隔热型材，隔热条高度26mm(K=2.8),型材厚度:窗框不得小于1.8mm 5．未尽之处详见图纸、图集、答疑、招标文件、政府相关文件、规范等其它资料，满足验收要求 | m2 | 125.21
52 | 010807001002 | 金属窗 （工具间） | 1．窗代号及洞口尺寸：C1815 2．窗材质：断格隔热铝合金玻璃窗(60系列） 3．玻璃品种、厚度：6+12+6中空玻璃窗 4．外门窗框料采用金属隔热型材，隔热条高度26mm(K=2.8),型材厚度:窗框不得小于1.8mm 5．未尽之处详见图纸、图集、答疑、招标文件、政府相关文件、规范等其它资料，满足验收要求 | m2 | 10.8
53 | 010807001003 | 金属窗 | 1．窗代号及洞口尺寸：C0909、 C0815 2．窗材质：铁艺窗花 3．厚度：1.0mm 4．未尽之处详见图纸、图集、答疑、招标文件、政府相关文件、规范等其它资料，满足验收要求 | m2 | 5.64
分部小计
| 0109 | 屋面及防水工程
| 1 | 屋面一
54 | 010902003001 | 屋面刚性层 | 1．部位：保温上人平屋面 2．刚性层厚度：40mm 3．混凝土强度等级：C20细石混凝土保护层随打随抹 4．嵌缝材料种类：分隔缝缝宽20,内填DS M15砂浆（1:3水泥砂浆），纵横间隔≤10m 5．钢筋规格、型号：内配冷拔φ4双向@150 6．未尽之处详见图纸、图集、答疑、招标文件、政府相关文件、规范等其它资料，满足验收要求 | m2 | 60.51
55 | WB010902005001 | 隔汽(离)层 | 1．隔汽（离）层品种、规格、厚度：200g/m²聚酯无纺布 2．未尽之处详见图纸、图集、答疑、招标文件、政府相关文件、规范等其它资料，满足验收要求 | m2 | 60.51
56 | 010902002001 | 屋面涂膜防水 | 1．防水膜品种：聚合物水泥防水涂料 2．涂膜厚度、遍数：1.5mm 3．遇墙、管根均设置防水附加层，并上翻至完成面不少于250mm 4．清单工程量含防水上翻面积 5．未尽之处详见图纸、图集、答疑、招标文件、政府相关文件、规范等其它资料，满足验收要求 | m2 | 76.35
57 | 010902001001 | 屋面卷材防水 | 1．卷材品种、规格、厚度：3.0厚自粘聚合物改性沥青防水卷材（PY)聚酯胎 2．防水层数：2 3．清单工程量含防水上翻面积 4．遇墙、管根均设置防水附加层，并上翻至完成面不少于250mm 5．未尽之处详见图纸、图集、答疑、招标文件、政府相关文件、规范等其它资料，满足验收要求 | m2 | 76.35
58 | WB010902005002 | 找平层 | 1．20厚DS M15砂浆(1:3水泥砂浆)找平层; 2．未尽之处详见图纸、图集、答疑、招标文件、政府相关文件、规范等其它资料，满足验收要求 | m2 | 60.51
59 | WB010902005003 | 屋面找坡层 | 1．材料品种、规格、厚度：：最薄处30厚LC5.0轻骨料混凝土,找坡2% 2．未尽之处详见图纸、图集、答疑、招标文件、政府相关文件、规范等其它资料，满足验收要求 | m2 | 60.51
60 | 011001001001 | 保温隔热屋面 | 1．保温隔热材料品种、规格、厚度：挤塑聚苯板（XPS)X200,B1级 2．厚度：140mm 3．未尽之处详见图纸、图集、答疑、招标文件、政府相关文件、规范等其它资料，满足验收要求 | m2 | 60.51
分部小计
| 2 | 屋面二（保温不上人坡屋面）
61 | 010901001001 | 瓦屋面 | 1．瓦品种、规格：深灰色单波琉璃瓦（300*280） 2．木挂瓦条：30mm*30mm,中距按瓦材规格 3．木顺水条：30*30mm@500mm 4．未尽之处详见图纸、图集、答疑、招标文件、政府相关文件、规范等其它资料，满足验收要求 | m2 | 335.94
62 | 010902003002 | 屋面刚性层 | 1．刚性层厚度：40mm 2．混凝土强度等级：C20细石混凝土保护层随打随抹 3．嵌缝材料种类：分隔缝缝宽20,内填DS M15砂浆（1:3水泥砂浆），纵横间隔≤10m 4．钢筋规格、型号：内配冷拔φ4双向@150,与屋面板预埋φ10钢筋头绑牢 5．未尽之处详见图纸、图集、答疑、招标文件、政府相关文件、规范等其它资料，满足验收要求 | m2 | 335.94
63 | 010902001002 | 屋面卷材防水 | 1．卷材品种、规格、厚度：3.0厚自粘聚合物改性沥青防水卷材（PY)聚酯胎 2．防水层数：2 3．遇墙、管根均设置防水附加层，并上翻至完成面不少于250mm 4．未尽之处详见图纸、图集、答疑、招标文件、政府相关文件、规范等其它资料，满足验收要求 | m2 | 335.94
64 | WB010902005004 | 找平层 | 1．20厚DS M15砂浆(1:3水泥砂浆)找平层; 2．未尽之处详见图纸、图集、答疑、招标文件、政府相关文件、规范等其它资料，满足验收要求 | m2 | 335.94
65 | 011001001002 | 保温隔热屋面 | 1．保温隔热材料品种、规格、厚度：挤塑聚苯板（XPS)X200,B1级 2．厚度：140mm 3．未尽之处详见图纸、图集、答疑、招标文件、政府相关文件、规范等其它资料，满足验收要求 | m2 | 335.94
分部小计
| 3 | 挑檐板（瓦屋面）
66 | 010901001002 | 瓦屋面 | 1．瓦品种、规格：深灰色单波琉璃瓦（300*280） 2．木挂瓦条：30mm*30mm,中距按瓦材规格 3．木顺水条：30*30mm@500mm 4．未尽之处详见图纸、图集、答疑、招标文件、政府相关文件、规范等其它资料，满足验收要求 | m2 | 38.46
67 | 010902003003 | 屋面刚性层 | 1．刚性层厚度：40mm 2．混凝土强度等级：C20细石混凝土保护层随打随抹 3．嵌缝材料种类：分隔缝缝宽20,内填DS M15砂浆（1:3水泥砂浆），纵横间隔≤10m 4．钢筋规格、型号：内配冷拔φ4双向@150,与屋面板预埋φ10钢筋头绑牢 5．未尽之处详见图纸、图集、答疑、招标文件、政府相关文件、规范等其它资料，满足验收要求 | m2 | 38.46
68 | 010902001003 | 屋面卷材防水 | 1．卷材品种、规格、厚度：3.0厚自粘聚合物改性沥青防水卷材（PY)聚酯胎 2．防水层数：2 3．遇墙、管根均设置防水附加层，并上翻至完成面不少于250mm 4．未尽之处详见图纸、图集、答疑、招标文件、政府相关文件、规范等其它资料，满足验收要求 | m2 | 38.46
69 | WB010902005005 | 找平层 | 1．20厚DS M15砂浆(1:3水泥砂浆)找平层; 2．未尽之处详见图纸、图集、答疑、招标文件、政府相关文件、规范等其它资料，满足验收要求 | m2 | 38.46
分部小计
| 4 | 工具间、空调外机挑板屋面
70 | 010902002002 | 屋面涂膜防水 | 1．防水膜品种：聚合物水泥防水涂料 2．涂膜厚度、遍数：1.5mm 3．未尽之处详见图纸、图集、答疑、招标文件、政府相关文件、规范等其它资料，满足验收要求 | m2 | 95.51
71 | 010902001004 | 屋面卷材防水 | 1．卷材品种、规格、厚度：3.0厚自粘聚合物改性沥青防水卷材（PY)聚酯胎 2．防水层数：2 3．遇墙、管根均设置防水附加层，并上翻至完成面不少于250mm 4．未尽之处详见图纸、图集、答疑、招标文件、政府相关文件、规范等其它资料，满足验收要求 | m2 | 95.51
72 | WB010902005006 | 找平层 | 1．找平层品种、规格、厚度：20厚DS M15砂浆(1:3水泥砂浆)找平层 2．未尽之处详见图纸、图集、答疑、招标文件、政府相关文件、规范等其它资料，满足验收要求 | m2 | 69.67
73 | WB010902005007 | 屋面找坡层 | 1．材料品种、规格、厚度：：最薄处30厚LC5.0轻骨料混凝土,找坡2% 2．未尽之处详见图纸、图集、答疑、招标文件、政府相关文件、规范等其它资料，满足验收要求 | m2 | 69.67
分部小计
| 5 | 雨蓬板、挑檐
74 | 010902002003 | 屋面涂膜防水 | 1．防水膜品种：聚合物水泥防水涂料 2．涂膜厚度、遍数：1.5mm 3．未尽之处详见图纸、图集、答疑、招标文件、政府相关文件、规范等其它资料，满足验收要求 | m2 | 50.36
75 | 010904003001 | 楼（地）面砂浆防水（防潮） | 1．雨蓬板、挑檐 2．防水层做法：20厚1:3水泥砂浆（内掺水泥重量5%防水剂） 3．未尽之处详见图纸、图集、答疑、招标文件、政府相关文件、规范等其它资料，满足验收要求 | m2 | 50.36
分部小计
| 0111 | 楼地面装饰工程
| 1 | 一层地面
76 | 011101001001 | 水泥砂浆楼地面 | 1．房间：卧室、客厅、餐厅、书房、避难间等 2．面层做法要求：20厚DS M20砂浆面层，表面撒适量水泥粉抹压平整 3．未尽之处详见图纸、图集、答疑、招标文件、政府相关文件、规范等其它资料，满足验收要求 | m2 | 213.14
77 | 010404001002 | 地面混凝土垫层 | 1．房间：卧室、客厅、餐厅、书房、避难间等 2．厚度：80mm 3．材料品种及比例：商品混凝土 4．材料品种混凝土种类及比例：C20混凝土 5．图集：23J909 6．未尽之处详见图纸、图集、答疑、招标文件、政府相关文件、规范等其它资料，满足验收要求 | m3 | 17.05
78 | 010404001003 | 地面碎石垫层 | 1．房间：卧室、客厅、餐厅、书房、避难间等 2．厚度：150mm 3．材料品种及比例：碎石 4．图集：23J909 5．未尽之处详见图纸、图集、答疑、招标文件、政府相关文件、规范等其它资料，满足验收要求 | m3 | 31.97
79 | 010904002001 | 楼（地）面涂膜防水 | 1．房间：厨房、卫生间、工具间 2．防水膜品种：聚合物水泥防水涂料 3．涂膜厚度、遍数：1.5mm+1.5mm 4．23J909 3-5页FI-2 5．未尽之处详见图纸、图集、答疑、招标文件、政府相关文件、规范等其它资料，满足验收要求 | m2 | 106.35
80 | WB011101007001 | 细石混凝土找平层 | 1．房间：厨房、卫生间、工具间 2．最薄处30厚C20细石混凝土找坡层，向地漏找1%坡，随打随抹平。地漏四周及管根部用DSM15砂浆(1:3水泥砂浆)抹小八字角 3．界面剂一道 4．图集：23J909 5．未尽之处详见图纸、图集、答疑、招标文件、政府相关文件、规范等其它资料，满足验收要求 | m2 | 106.35
81 | 010404001004 | 地面混凝土垫层 | 1．房间：厨房、卫生间、工具间 2．厚度：80mm 3．材料品种及比例：商品混凝土 4．材料品种混凝土种类及比例：C20混凝土 5．图集：23J909 6．未尽之处详见图纸、图集、答疑、招标文件、政府相关文件、规范等其它资料，满足验收要求 | m3 | 8.51
82 | 010404001005 | 地面碎石垫层 | 1．房间：厨房、卫生间、工具间 2．厚度：150mm 3．材料品种及比例：碎石 4．图集：23J909 5．未尽之处详见图纸、图集、答疑、招标文件、政府相关文件、规范等其它资料，满足验收要求 | m3 | 15.95
分部小计
| 2 | 二层楼面
83 | WB011101011001 | 混凝土面加浆抹光随捣随抹 | 1．保温隔热部位：卧室、客厅、餐厅、书房、工具间等 2．钢筋混凝土楼面随捣随抹平 3．未尽之处详见图纸、图集、答疑、招标文件、政府相关文件、规范等其它资料，满足验收要求 | m2 | 166.96
84 | 010904002002 | 楼（地）面涂膜防水 | 1．房间：厨房、卫生间 2．防水膜品种：聚合物水泥防水涂料 3．涂膜厚度、遍数：1.5mm+1.5mm 4．23J909 3-5页FI-2 5．未尽之处详见图纸、图集、答疑、招标文件、政府相关文件、规范等其它资料，满足验收要求 | m2 | 16
85 | WB011101007002 | 细石混凝土找平层 | 1．房间：厨房、卫生间 2．最薄处30厚C20细石混凝土找坡层，向地漏找1%坡，随打随抹平。地漏四周及管根部用DSM15砂浆(1:3水泥砂浆)抹小八字角 3．界面剂一道 4．图集：23J909 5．未尽之处详见图纸、图集、答疑、招标文件、政府相关文件、规范等其它资料，满足验收要求 | m2 | 16
分部小计
| 3 | 楼梯踏步及平台
86 | 011106004001 | 水泥砂浆楼梯面层 | 1．部位：楼梯踏步及平台 2．面层厚度、砂浆配合比：20厚1：2水泥砂浆 3．防滑条：22J403-1/5-7/1 4．素水泥浆遍数：素水泥浆一道(内掺5%的108胶) 5．未尽之处详见图纸、图集、答疑、招标文件、政府相关文件、规范等其它资料，满足验收要求 | m2 | 30.8
分部小计
| 0112 | 墙、柱面装饰与隔断、幕墙工程
| 1 | 内3D,裙3D(7-6页）
87 | 011201001001 | 墙面一般抹灰 | 1．房间：卧室、客厅、餐厅、书房等 2．5厚DP(DCA)M20砂浆(1:2.5水泥砂浆)找平抹光 3．10厚DP(DCA)M5砂浆(1:1:6水泥石灰膏砂浆)打底扫毛 4．界面剂1道 5．用修补砂浆局部修补墙面，DP砂浆勾实接缝并拉毛，接缝处粘贴耐碱玻纤网格布 6．未尽之处详见图纸、图集、答疑、招标文件、政府相关文件、规范等其它资料，满足验收要求 | m2 | 1510.15
分部小计
| 2 | 内8D,裙8D(7-13页）
88 | 011201001002 | 墙面一般抹灰 | 1．房间：厨房、卫生间、工具间 2．6厚DP(DCA)M20砂浆(1:2.5水泥砂浆)分层压实抹平 3．6厚DP(DCA)M5砂浆(1∶1:6水泥石灰膏砂浆)罩面或粉刷石膏砂浆打底抹灰 4．界面剂1道 5．用修补砂浆局部修补墙面，DP砂浆勾实接缝并拉毛，接缝处粘贴耐碱玻纤网格布 6．未尽之处详见图纸、图集、答疑、招标文件、政府相关文件、规范等其它资料，满足验收要求 | m2 | 553.39
89 | 010903002001 | 墙面涂膜防水 | 1．房间：厨房、卫生间、工具间 2．防水膜品种：聚合物水泥防水涂料 3．涂膜厚度、遍数：2.0mm 4．高度：厨房：250mm，卫生间：1800mm 5．未尽之处详见图纸、图集、答疑、招标文件、政府相关文件、规范等其它资料，满足验收要求 | m2 | 136.64
分部小计
| 3 | 外墙面、女儿墙、栏板等
90 | 011201001003 | 墙面一般抹灰 | 1．底层厚度、砂浆配合比：12 厚DP M15 砂浆(1:3水泥砂浆)找平 2．喷湿墙面,界面剂1道 3．未尽之处详见图纸、图集、答疑、招标文件、政府相关文件、规范等其它资料，满足验收要求 | m2 | 1314.89
91 | 010903002002 | 墙面涂膜防水 | 1．防水层：5厚聚合物水泥防水砂浆(干粉型)+1.5厚聚合物水泥防水涂料 2．未尽之处详见图纸、图集、答疑、招标文件、政府相关文件、规范等其它资料，满足验收要求 | m2 | 1199.13
92 | 011001003001 | 保温隔热墙面 | 1．保温隔热部位：外墙 2．保温隔热材料品种、规格及厚度：岩棉板（TR10 A级，50mm厚） 3．做法：界面剂+托架+保温板粘结+玻纤网格布1道及抹面+锚栓+玻纤网格布1道及抹面 4．未尽之处详见图纸、图集、答疑、招标文件、政府相关文件、规范等其它资料，满足验收要求 | m2 | 641.89
93 | 011406003001 | 满刮腻子 | 1．腻子种类：外墙腻子 2．刮腻子遍数：二遍 3．未尽之处详见图纸、图集、答疑、招标文件、政府相关文件、规范等其它资料，满足验收要求 | m2 | 1490.57
94 | WB011406001001 | 外墙真石漆 | 1．油漆品种、刷漆遍数：真石漆一底两面，分隔面积1m2外 2．未尽之处详见图纸、图集、答疑、招标文件、政府相关文件、规范等其它资料，满足验收要求 | m2 | 1490.57
95 | 011001003002 | 保温隔热墙面 | 1．保温隔热部位：洞口侧面、雨棚、阳台、空调板 2．保温隔热材料品种、规格及厚度：无机保温砂浆20mm厚度 3．做法：界面剂+托架+保温板粘结+玻纤网格布1道及抹面+锚栓+玻纤网格布1道及抹面 4．具体详见图纸、图集、答疑、招标文件、政府相关文件、规范等其它资料，满足验收要求 | m2 | 27.22
96 | 011201001004 | 墙面一般抹灰 | 1．部位：栏板，女儿墙内侧 2．面层厚度、砂浆配合比：20mm厚1:2水泥砂浆 3．未尽之处详见图纸、图集、答疑、招标文件、政府相关文件、规范等其它资料，满足验收要求 | m2 | 61.84
97 | 010903003001 | 墙面水泥砂浆（造型） | 1．防水层做法：聚合物水泥砂浆(DP M15) 2．砂浆厚度、配合比：30mm 3．未尽之处详见图纸、图集、答疑、招标文件、政府相关文件、规范等其它资料，满足验收要求 | m2 | 30.55
分部小计
| 0113 | 天棚工程
98 | 011406003002 | 满刮腻子 | 1．房间：卧室、客厅、餐厅、书房、工具间、厨房、卫生间 2．腻子种类：耐水腻子 3．刮腻子遍数：1遍 4．未尽之处详见图纸、图集、答疑、招标文件、政府相关文件、规范等其它资料，满足验收要求 | m2 | 502.78
99 | 010903002003 | 天棚涂膜防水 | 1．房间：卫生间 2．防水膜品种：聚氨酯防水涂料 3．涂膜厚度、遍数：1.5mm 4．未尽之处详见图纸、图集、答疑、招标文件、政府相关文件、规范等其它资料，满足验收要求 | m2 | 40.5
分部小计
| 0115 | 其他装饰工程
100 | 010903004001 | 钢板 | 1．部位：山墙封檐 2．材料：0.8厚彩色钢板+0.8厚彩色钢板压顶板 3．图集：09J202-1 /4-K17 4．未尽之处详见图纸、图集、答疑、招标文件、政府相关文件、规范等其它资料，满足验收要求 | m | 62.98
101 | 010903004002 | 金属泛水板 | 1．部位：檐沟 2．材料：0.8厚灰色钢板 3．宽度：详见图纸 4．图集：09J202-1 /3-K9 5．未尽之处详见图纸、图集、答疑、招标文件、政府相关文件、规范等其它资料，满足验收要求 | m | 97
102 | 010606011001 | 钢天沟 | 1．材质：0.8mm镀锌钢板檐沟 2．安装高度：详见图纸 3．图集：金属檐沟：09J202-1/T17 4．未尽之处详见图纸、图集、答疑、招标文件、政府相关文件、规范等其它资料，满足验收要求 | t | 0.366
103 | 010606008001 | 钢梯 | 1．名称：屋面检修梯 2．钢梯形式：爬梯 3．图集：15J401 WT1a-3.3 4．未尽之处详见图纸、图集、答疑、招标文件、政府相关文件、规范等其它资料，满足验收要求 | t | 0.778
104 | 011502001001 | 铝合金窗台板 | 1．安装部位：窗口 2．线条材料品种、规格、颜色：铝合金窗台板（金属厚度1.5mm) 3．未尽之处详见图纸、图集、答疑、招标文件、政府相关文件、规范等其它资料，满足验收要求 | m | 17.2
105 | 011502008001 | GRC装饰线条 | 1．线条规格：详见图纸 2．线条安装方式：投标人综合考虑报价，中标后不予调整 3．填充材料种类：GRC（含安装一切辅材） 4．未尽之处详见图纸、图集、答疑、招标文件、政府相关文件、规范等其它资料，满足验收要求 | m2 | 29.14
106 | 011502007001 | 塑料装饰线 | 1．安装部位：所有室外挑板、阳台底板、窗框顶、窗台、雨棚板、挑檐、线脚等均需做成品滴水线 2．未尽之处详见图纸、图集、答疑、招标文件、政府相关文件、规范等其它资料，满足验收要求 | m | 184.48
107 | WB031002006001 | 预留孔洞 | 1．规格：80 2．材质：UPVCφ80（剪力墙为钢套管） 3．未尽之处详见图纸、图集、答疑、招标文件、政府相关文件、规范等其它资料，满足验收要求 | 个 | 28
108 | WB011507004001 | 接水板 | 1．材料种类、规格：400*400*60mmC20细石混凝土 2．未尽之处详见图纸、图集、答疑、招标文件、政府相关文件、规范等其它资料，满足验收要求 | 个 | 16
109 | WB011507004002 | 门号牌 | 1．材料种类、规格：220mm*70mm*3mm，亚克力 2．未尽之处详见图纸、图集、答疑、招标文件、政府相关文件、规范等其它资料，满足验收要求 | 个 | 4
110 | WB011507004003 | 楼栋牌 | 1．材料种类、规格：520mm*700mm*1.2mm，不锈钢激光切割围边80mm精品立体字表面分色烤漆效果 2．未尽之处详见图纸、图集、答疑、招标文件、政府相关文件、规范等其它资料，满足验收要求 | 个 | 1
111 | 011503001001 | 金属扶手、栏杆、栏板 | 1．部位：楼梯栏杆 2．扶手材料种类、规格、品牌：φ60*3不锈钢管扶手 φ38*1.2不锈钢管下部横杆 3．栏杆材料种类、规格、品牌：φ60*3不锈钢管立柱 4．栏板材料种类、规格、品牌、颜色：φ25*1不锈钢管栏杆 高度：900mm 5．做法：22J403-1 /2-8/B4 6．含预埋件 7．材质：202不锈钢 8．未尽之处详见图纸、图集、答疑、招标文件、政府相关文件、规范等其它资料，满足验收要求 | m | 29.2
112 | 011503001002 | 金属扶手、栏杆、栏板 | 1．部位：露台栏杆 2．扶手材料种类、规格、品牌：φ60*3不锈钢管扶手 3．栏杆材料种类、规格、品牌：φ60*3不锈钢管立柱 4．栏板材料种类、规格、品牌、颜色：φ30*3不锈钢管栏杆 5．高度：1100mm 6．做法：22J403-1 第3-50页 PB38型 7．含预埋件 8．材质：202不锈钢 9．未尽之处详见图纸、图集、答疑、招标文件、政府相关文件、规范等其它资料，满足验收要求 | m | 24.64
分部小计
| 0117 | 措施项目
113 | 011701002001 | 外脚手架 | 1．部位：外墙 2．搭设高度：15m以内 3．与之相关的费用均含在内、投标单位自行报价、中标后不予调整 4．未尽之处详见图纸、图集、答疑、招标文件、政府相关文件、规范等其它资料，满足验收要求 | m2 | 1074.32
114 | WB011701009001 | 工具式脚手架 | 1．搭设方式、部位：内墙 2．搭设高度：3.6m内 3．未尽之处详见图纸、图集、答疑、招标文件、政府相关文件、规范等其它资料，满足验收要求 | m2 | 651.19
115 | 011701002002 | 外脚手架 | 1．搭设方式、部位：内墙 2．搭设高度：3.6m外 3．未尽之处详见图纸、图集、答疑、招标文件、政府相关文件、规范等其它资料，满足验收要求 | m2 | 56.63
116 | 011702001001 | 垫层（模板） | 1．基础类型：垫层 2．模板的材质由投标人自行选择，满足混凝土成型质量及安全等要求，自行报价，结算不作调整 3．投标单位根据现有的图纸资料、招标文件和施工规范等资料，充分考虑，一次性报价，中标后不得调整 4．未尽之处详见图纸、图集、答疑、招标文件、政府相关文件、规范等其它资料，满足验收要求 | m2 | 35.3
117 | 011702001002 | 基础（模板） | 1．基础类型：独立基础 2．模板的材质由投标人自行选择，满足混凝土成型质量及安全等要求，自行报价，结算不作调整 3．投标单位根据现有的图纸资料、招标文件和施工规范等资料，充分考虑，一次性报价，中标后不得调整 4．未尽之处详见图纸、图集、答疑、招标文件、政府相关文件、规范等其它资料，满足验收要求 | m2 | 114.96
118 | 011702002001 | 矩形柱（模板） | 1．柱截面尺寸：详见图纸 2．周长：1.6m以内 3．自行考虑超高部分模板增加费 4．模板的材质由投标人自行选择，满足混凝土成型质量及安全等要求，自行报价，结算不作调整 5．投标单位根据现有的图纸资料、招标文件和施工规范等资料，充分考虑，一次性报价，中标后不得调整 6．未尽之处详见图纸、图集、答疑、招标文件、政府相关文件、规范等其它资料，满足验收要求 | m2 | 171.5
119 | 011702004001 | 异形柱 | 1．柱截面形状：详见图纸 2．自行考虑超高部分模板增加费 3．模板的材质由投标人自行选择，满足混凝土成型质量及安全等要求，自行报价，结算不作调整 4．投标单位根据现有的图纸资料、招标文件和施工规范等资料，充分考虑，一次性报价，中标后不得调整 5．未尽之处详见图纸、图集、答疑、招标文件、政府相关文件、规范等其它资料，满足验收要求 | m2 | 478.51
120 | 011702003001 | 构造柱（模板） | 1．柱截面尺寸：详见图纸 2．自行考虑超高部分模板增加费 3．模板的材质由投标人自行选择，满足混凝土成型质量及安全等要求，自行报价，结算不作调整 4．投标单位根据现有的图纸资料、招标文件和施工规范等资料，充分考虑，一次性报价，中标后不得调整 5．未尽之处详见图纸、图集、答疑、招标文件、政府相关文件、规范等其它资料，满足验收要求 | m2 | 314.11
121 | 011702005001 | 基础梁 | 1．基础梁模板 2．自行考虑超高部分模板增加费 3．模板的材质由投标人自行选择，满足混凝土成型质量及安全等要求，自行报价，结算不作调整 4．投标单位根据现有的图纸资料、招标文件和施工规范等资料，充分考虑，一次性报价，中标后不得调整 5．未尽之处详见图纸、图集、答疑、招标文件、政府相关文件、规范等其它资料，满足验收要求 | m2 | 231.74
122 | 011702006001 | 矩形梁（模板） | 1．矩形梁模板 2．自行考虑超高部分模板增加费 3．模板的材质由投标人自行选择，满足混凝土成型质量及安全等要求，自行报价，结算不作调整 4．投标单位根据现有的图纸资料、招标文件和施工规范等资料，充分考虑，一次性报价，中标后不得调整 5．未尽之处详见图纸、图集、答疑、招标文件、政府相关文件、规范等其它资料，满足验收要求 | m2 | 438.1
123 | 011702008001 | 圈梁（模板） | 1．圈梁、反坎等模板 2．自行考虑超高部分模板增加费 3．模板的材质由投标人自行选择，满足混凝土成型质量及安全等要求，自行报价，结算不作调整 4．投标单位根据现有的图纸资料、招标文件和施工规范等资料，充分考虑，一次性报价，中标后不得调整 5．未尽之处详见图纸、图集、答疑、招标文件、政府相关文件、规范等其它资料，满足验收要求 | m2 | 126.34
124 | 011702009001 | 过梁（模板） | 1．过梁模板 2．自行考虑超高部分模板增加费 3．模板的材质由投标人自行选择，满足混凝土成型质量及安全等要求，自行报价，结算不作调整 4．投标单位根据现有的图纸资料、招标文件和施工规范等资料，充分考虑，一次性报价，中标后不得调整 5．未尽之处详见图纸、图集、答疑、招标文件、政府相关文件、规范等其它资料，满足验收要求 | m2 | 63.74
125 | 011702011001 | 直形墙 | 1．剪力墙模板 2．自行考虑超高部分模板增加费 3．模板的材质由投标人自行选择，满足混凝土成型质量及安全等要求，自行报价，结算不作调整 4．投标单位根据现有的图纸资料、招标文件和施工规范等资料，充分考虑，一次性报价，中标后不得调整 5．未尽之处详见图纸、图集、答疑、招标文件、政府相关文件、规范等其它资料，满足验收要求 | m2 | 430.69
126 | WB011702039001 | 压顶 | 1、压顶模板 2、模板的材质由投标人自行选择，满足混凝土成型质量及安全等要求，自行报价，结算不作调整 3、投标单位根据现有的图纸资料、招标文件和施工规范等资料，充分考虑，一次性报价，中标后不得调整 4、未尽之处详见图纸、图集、答疑、招标文件、政府相关文件、规范等其它资料，满足验收要求 | m2 | 32.06
127 | 011702014001 | 有梁板（模板） | 1．有梁板（含板下肋梁）模板 2．自行考虑超高部分模板增加费 3．模板的材质由投标人自行选择，满足混凝土成型质量及安全等要求，自行报价，结算不作调整 4．投标单位根据现有的图纸资料、招标文件和施工规范等资料，充分考虑，一次性报价，中标后不得调整 5．未尽之处详见图纸、图集、答疑、招标文件、政府相关文件、规范等其它资料，满足验收要求 | m2 | 299.92
128 | WB011702036001 | 坡屋面板 | 1．构件类型：坡屋面板 2．自行考虑超高部分模板增加费 3．模板的材质由投标人自行选择，满足混凝土成型质量及安全等要求，自行报价，结算不作调整 4．投标单位根据现有的图纸资料、招标文件和施工规范等资料，充分考虑，一次性报价，中标后不得调整 5．未尽之处详见图纸、图集、答疑、招标文件、政府相关文件、规范等其它资料，满足验收要求 | m2 | 237.48
129 | 011702021001 | 栏板 | 1．栏板 2．自行考虑超高部分模板增加费 3．模板的材质由投标人自行选择，满足混凝土成型质量及安全等要求，自行报价，结算不作调整 4．投标单位根据现有的图纸资料、招标文件和施工规范等资料，充分考虑，一次性报价，中标后不得调整 5．未尽之处详见图纸、图集、答疑、招标文件、政府相关文件、规范等其它资料，满足验收要求 | m2 | 79.69
130 | 011702023001 | 雨蓬 悬挑板、阳台板（模板） | 1．自行考虑超高部分模板增加费 2．模板的材质由投标人自行选择，满足混凝土成型质量及安全等要求，自行报价，结算不作调整 3．投标单位根据现有的图纸资料、招标文件和施工规范等资料，充分考虑，一次性报价，中标后不得调整 4．未尽之处详见图纸、图集、答疑、招标文件、政府相关文件、规范等其它资料，满足验收要求 | m2 | 60.41
131 | 011702022001 | 天沟、挑檐 | 1．天沟、挑檐、零星节点 2．自行考虑超高部分模板增加费 3．模板的材质由投标人自行选择，满足混凝土成型质量及安全等要求，自行报价，结算不作调整 4．投标单位根据现有的图纸资料、招标文件和施工规范等资料，充分考虑，一次性报价，中标后不得调整 5．未尽之处详见图纸、图集、答疑、招标文件、政府相关文件、规范等其它资料，满足验收要求 | m2 | 320.34
132 | 011702024001 | 楼梯（模板） | 1．类型：楼梯 2．模板的材质由投标人自行选择，满足混凝土成型质量及安全等要求，自行报价，结算不作调整 3．投标单位根据现有的图纸资料、招标文件和施工规范等资料，充分考虑，一次性报价，中标后不得调整 4．未尽之处详见图纸、图集、答疑、招标文件、政府相关文件、规范等其它资料，满足验收要求 | m2 | 36.52
133 | 011702027001 | 台阶（模板） | 1．规格：详见图纸 2．模板的材质由投标人自行选择，满足混凝土成型质量及安全等要求，自行报价，结算不作调整 3．投标单位根据现有的图纸资料、招标文件和施工规范等资料，充分考虑，一次性报价，中标后不得调整 4．未尽之处详见图纸、图集、答疑、招标文件、政府相关文件、规范等其它资料，满足验收要求 | m2 | 64.24
134 | 011703001001 | 建筑垂直运输 | 1．建筑物建筑类型及结构形式：框剪结构 2．建筑物檐口高度、层数：20m以内 3．投标单位根据现有的图纸资料、招标文件和施工规范等资料，充分考虑，一次性报价，中标后不得调整 4．未尽之处详见图纸、图集、答疑、招标文件、政府相关文件、规范等其它资料，满足验收要求 | m2 | 544.28
分部小计

## 33.1 E.1 分部分项工程量清单计价表(所有标题)
E.1 分部分项工程量清单计价表
工程名称：45#楼-土建工程（140户型4拼）
序号 | 项目编码 | 项目名称 | 项目特征描述 | 计量 单位 | 工程量 | 金额（元）
[6 empty] | 综合单价 | 合价 | 其中
[8 empty] | 定额 人工费 | 定额 机械费 | 暂估价
| 0104 | 砌筑工程
1 | 010401003001 | 实心砖墙 | 1．砖品种、规格、强度级：小型废渣混凝土实心砖MU20 2．墙体厚度：详见图纸 3．砂浆强度级：Mb10水泥砂浆 4．未尽之处详见图纸、图集、答疑、招标文件、政府相关文件、规范等其它资料，满足验收要求 | m3 | 4.04
2 | 010401004001 | 多孔砖墙 | 1．砖品种、规格、强度级：煤矸石多孔砖MU10 2．墙体厚度：200mm 3．砂浆强度级：M7.5混合砂浆 4．砌筑高度：3.6m以内 5．未尽之处详见图纸、图集、答疑、招标文件、政府相关文件、规范等其它资料，满足验收要求 | m3 | 7.67
3 | 010402001001 | 砌块墙 | 1．砌块品种、规格、强度级：蒸压砂加气混凝土砌块（A5.0) 2．墙体厚度：100mm 3．砂浆强度级：Ma5.0专用砂浆 4．砌筑高度：3.6m以内 5．未尽之处详见图纸、图集、答疑、招标文件、政府相关文件、规范等其它资料，满足验收要求 | m3 | 4.55
4 | 010402001002 | 砌块墙 | 1．砌块品种、规格、强度级：蒸压砂加气混凝土砌块（A5.0) 2．墙体厚度：100mm 3．砂浆强度级：Ma5.0专用砂浆 4．砌筑高度：3.6m以上 5．未尽之处详见图纸、图集、答疑、招标文件、政府相关文件、规范等其它资料，满足验收要求 | m3 | 0.67
5 | 010402001003 | 砌块墙 | 1．砌块品种、规格、强度级：蒸压砂加气混凝土砌块（A5.0) 2．墙体厚度：200mm 3．砂浆强度级：Ma5.0专用砂浆 4．砌筑高度：3.6m以内 5．未尽之处详见图纸、图集、答疑、招标文件、政府相关文件、规范等其它资料，满足验收要求 | m3 | 115.48
6 | 010402001004 | 砌块墙 | 1．砌块品种、规格、强度级：蒸压砂加气混凝土砌块（A5.0) 2．墙体厚度：200mm 3．砂浆强度级：Ma5.0专用砂浆 4．砌筑高度：3.6m以上 5．未尽之处详见图纸、图集、答疑、招标文件、政府相关文件、规范等其它资料，满足验收要求 | m3 | 12.5
7 | WB010401016001 | 砖砌台阶 | 1．砖品种、规格、强度级：煤矸石多孔砖MU10 2．砂浆强度级：M7.5混合砂浆 3．未尽之处详见图纸、图集、答疑、招标文件、政府相关文件、规范等其它资料，满足验收要求 | m2 | 2.88
8 | WB010401015001 | 墙基防潮层 | 1．部位：底层所有落地墙体均做防潮层,位置均位于室内地面±0标高以下60mm处 2．防潮层材料种类：20厚WP M20预拌砂浆，内掺5%防水剂 3．具体详见图纸、图集、答疑、招标文件、政府相关文件、规范等其它资料，满足验收要求 | m2 | 41.48
9 | 010404001001 | 基础垫层 | 1．厚度：100mm 2．材料品种及比例：商品混凝土C20 3．未尽之处详见图纸、图集、答疑、招标文件、政府相关文件、规范等其它资料，满足验收要求 | m3 | 19.05
分部小计
| 0105 | 混凝土工程
10 | 010501003001 | 独立基础 | 1．混凝土种类：商品混凝土 2．混凝土强度等级：C30 3．未尽之处详见图纸、图集、答疑、招标文件、政府相关文件、规范等其它资料，满足验收要求 | m3 | 60.52
11 | 010502001001 | 矩形柱 | 1．柱规格形状：矩形柱 2．混凝土种类：商品混凝土 3．混凝土强度等级：C30 4．未尽之处详见图纸、图集、答疑、招标文件、政府相关文件、规范等其它资料，满足验收要求 | m3 | 15.42
12 | 010502003001 | 异形柱 | 1．柱规格形状：详见图纸 2．混凝土种类：商品混凝土 3．混凝土强度等级：C30 4．未尽之处详见图纸、图集、答疑、招标文件、政府相关文件、规范等其它资料，满足验收要求 | m3 | 44.44
13 | 010502002001 | 构造柱 | 1．柱规格形状：详见图纸 2．混凝土种类：商品混凝土 3．混凝土强度等级：C25 4．未尽之处详见图纸、图集、答疑、招标文件、政府相关文件、规范等其它资料，满足验收要求 | m3 | 27.05
14 | 010503001001 | 基础梁 | 1．混凝土种类：商品混凝土 2．混凝土强度等级：C30 3．未尽之处详见图纸、图集、答疑、招标文件、政府相关文件、规范等其它资料，满足验收要求 | m3 | 18.9
15 | 010503002001 | 矩形梁 | 1．混凝土种类：商品混凝土 2．混凝土强度等级：C30 3．未尽之处详见图纸、图集、答疑、招标文件、政府相关文件、规范等其它资料，满足验收要求 | m3 | 35.78
16 | 010503004001 | 圈梁 | 1．混凝土种类：商品混凝土 2．混凝土强度等级：C25 3．未尽之处详见图纸、图集、答疑、招标文件、政府相关文件、规范等其它资料，满足验收要求 | m3 | 6.07
17 | 010503004002 | 圈梁 | 1．防水反坎 2．混凝土种类：商品混凝土 3．混凝土强度等级：C25 4．未尽之处详见图纸、图集、答疑、招标文件、政府相关文件、规范等其它资料，满足验收要求 | m3 | 4.49
18 | 010503005001 | 过梁 | 1．混凝土种类：商品混凝土 2．混凝土强度等级：C25 3．未尽之处详见图纸、图集、答疑、招标文件、政府相关文件、规范等其它资料，满足验收要求 | m3 | 3.53
19 | 010507005001 | 压顶 | 1．断面尺寸：详见图纸 2．混凝土种类：商品混凝土 3．混凝土强度等级：C25 4．未尽之处详见图纸、图集、答疑、招标文件、政府相关文件、规范等其它资料，满足验收要求 | m3 | 2.9
20 | 010504001001 | 直形墙 | 1．墙规格：详见图纸 2．混凝土种类：商品混凝土 3．混凝土强度等级：C30 4．未尽之处详见图纸、图集、答疑、招标文件、政府相关文件、规范等其它资料，满足验收要求 | m3 | 42.23
21 | 010505001001 | 有梁板 | 1．板规格：详见图纸 2．混凝土种类：商品混凝土 3．混凝土强度等级：C30 4．未尽之处详见图纸、图集、答疑、招标文件、政府相关文件、规范等其它资料，满足验收要求 | m3 | 46.66
22 | WB010505009001 | 坡屋面板 | 1．板规格：详见图纸 2．混凝土种类：商品混凝土 3．混凝土强度等级：C30抗渗混凝土（P6) 4．未尽之处详见图纸、图集、答疑、招标文件、政府相关文件、规范等其它资料，满足验收要求 | m3 | 38.01
23 | 010505003001 | 雨蓬板 | 1．板规格：详见图纸 2．混凝土种类：商品混凝土 3．混凝土强度等级：C30 4．未尽之处详见图纸、图集、答疑、招标文件、政府相关文件、规范等其它资料，满足验收要求 | m3 | 1.88
24 | 010505006001 | 栏板 | 1．板规格：详见图纸 2．混凝土种类：商品混凝土 3．混凝土强度等级：C30 4．未尽之处详见图纸、图集、答疑、招标文件、政府相关文件、规范等其它资料，满足验收要求 | m3 | 4.62
25 | 010505007001 | 天沟、挑檐板、节点 | 1．板规格：详见图纸 2．混凝土种类：商品混凝土 3．混凝土强度等级：C30 4．未尽之处详见图纸、图集、答疑、招标文件、政府相关文件、规范等其它资料，满足验收要求 | m3 | 39.73
26 | 010506001001 | 直形楼梯 | 1．混凝土种类：商品混凝土 2．混凝土强度等级：C30 3．未尽之处详见图纸、图集、答疑、招标文件、政府相关文件、规范等其它资料，满足验收要求 | m2 | 30.8
27 | 010507001001 | 散水 | 1．混凝土种类：商品混凝土 2．300厚回填土 3．面层：60厚C20细石混凝土，随打随磨 4．撒1:1水泥沙子压实赶光 5．垫层：150厚粒径10~40碎石灌M2.5混合砂浆 6．图集：12J003 A2-6B 7．未尽之处详见图纸、图集、答疑、招标文件、政府相关文件、规范等其它资料，满足验收要求 | m2 | 48.9
28 | 010505003002 | 台阶-平台（院外） | 1．面层：300X600X15厚芝麻白防滑PC砖 2．结合层：20厚1:∶3千硬性水泥砂浆结合层撒素水泥面(洒适量清水)、素水泥浆一道(内掺建筑胶) 3．结构层：60厚C20混凝土，台阶面向外坡1% 4．垫层：300厚3:7灰土分两步夯实，宽出面层300 5．图集：12J003-B3-9B 6．未尽之处详见图纸、图集、答疑、招标文件、政府相关文件、规范等其它资料，满足验收要求 | m2 | 19.36
29 | 010507004001 | 台阶-踏步（院外） | 1．面层：300X600X15厚芝麻白防滑PC砖 2．结合层：20厚1:∶3千硬性水泥砂浆结合层撒素水泥面(洒适量清水)、素水泥浆一道(内掺建筑胶) 3．结构层：60厚C20混凝土，台阶面向外坡1% 4．垫层：300厚3:7灰土分两步夯实，宽出面层300 5．图集：12J003-B3-9B 6．未尽之处详见图纸、图集、答疑、招标文件、政府相关文件、规范等其它资料，满足验收要求 | m2 | 15.84
30 | 010504001002 | 台阶-挡墙 | 1．面层：300X600X15厚芝麻白防滑PC砖 2．结合层：20厚1:∶3千硬性水泥砂浆结合层撒素水泥面(洒适量清水)、素水泥浆一道(内掺建筑胶) 3．结构层：C25混凝土墙身，配钢筋φ6@200 4．垫层：C15混凝土垫层 5．图集：12J003-B9-1 6．未尽之处详见图纸、图集、答疑、招标文件、政府相关文件、规范等其它资料，满足验收要求 | m | 9.7
31 | 010507001002 | 坡道（院内） | 1．结构层：60厚C20混凝土，随打随抹，上撒1:1水泥砂子压实赶光,台阶面向外坡1% 2．垫层：300厚粒径10~40碎石灌M2.5混合砂浆 3．图集：12J003-B1-1A 4．未尽之处详见图纸、图集、答疑、招标文件、政府相关文件、规范等其它资料，满足验收要求 | m2 | 8.64
32 | 010505003003 | 台阶-平台（院内） | 1．结构层：60厚C20混凝土，随打随抹，上撒1:1水泥砂子压实赶光,台阶面向外坡1% 2．垫层：300厚粒径10~40碎石灌M2.5混合砂浆 3．图集：12J003-B1-1A 4．未尽之处详见图纸、图集、答疑、招标文件、政府相关文件、规范等其它资料，满足验收要求 | m2 | 29.04
33 | 011101003001 | 庭院地面 | 1．结构层：100厚C25混凝土，随打随抹 2．垫层：150厚碎石 3．素土夯实，压实度≥90% 4．未尽之处详见图纸、图集、答疑、招标文件、政府相关文件、规范等其它资料，满足验收要求 | m2 | 119.48
34 | 010515001001 | 现浇构件钢筋 | 1．钢筋种类、规格：HPB300-Φ6 2．未尽之处详见图纸、图集、答疑、招标文件、政府相关文件、规范等其它资料，满足验收要求 | t | 0.132
35 | 010515001002 | 现浇构件钢筋 | 1．钢筋种类、规格：HRB400-Φ6 2．未尽之处详见图纸、图集、答疑、招标文件、政府相关文件、规范等其它资料，满足验收要求 | t | 0.957
36 | 010515001003 | 现浇构件钢筋 | 1．钢筋种类、规格：HRB400-Φ8 2．未尽之处详见图纸、图集、答疑、招标文件、政府相关文件、规范等其它资料，满足验收要求 | t | 20.747
37 | 010515001004 | 现浇构件钢筋 | 1．钢筋种类、规格：HRB400-Φ10 2．未尽之处详见图纸、图集、答疑、招标文件、政府相关文件、规范等其它资料，满足验收要求 | t | 1.995
38 | 010515001005 | 现浇构件钢筋 | 1．钢筋种类、规格：HRB400-Φ12 2．未尽之处详见图纸、图集、答疑、招标文件、政府相关文件、规范等其它资料，满足验收要求 | t | 9.016
39 | 010515001006 | 现浇构件钢筋 | 1．钢筋种类、规格：HRB400-Φ14 2．未尽之处详见图纸、图集、答疑、招标文件、政府相关文件、规范等其它资料，满足验收要求 | t | 5.68
40 | 010515001007 | 现浇构件钢筋 | 1．钢筋种类、规格：HRB400-Φ16 2．未尽之处详见图纸、图集、答疑、招标文件、政府相关文件、规范等其它资料，满足验收要求 | t | 7.839
41 | 010515001008 | 现浇构件钢筋 | 1．钢筋种类、规格：HRB400-Φ18 2．未尽之处详见图纸、图集、答疑、招标文件、政府相关文件、规范等其它资料，满足验收要求 | t | 0.556
42 | 010515001009 | 现浇构件钢筋 | 1．钢筋种类、规格：HRB400-Φ25 2．未尽之处详见图纸、图集、答疑、招标文件、政府相关文件、规范等其它资料，满足验收要求 | t | 0.06
43 | 010516003001 | 钢筋连接 | 1．连接方式：电渣压力焊 2．未尽之处详见图纸、图集、答疑、招标文件、政府相关文件、规范等其它资料，满足验收要求 | 个 | 538
44 | 010516003002 | 钢筋连接 | 1．连接方式：直螺纹连接 2．未尽之处详见图纸、图集、答疑、招标文件、政府相关文件、规范等其它资料，满足验收要求 | 个 | 27
45 | WB010516004001 | 砌体、板缝钢筋加固 | 1．钢筋种类、规格：HPB300-Φ6 2．绑扎类型：不绑扎 3．未尽之处详见图纸、图集、答疑、招标文件、政府相关文件、规范等其它资料，满足验收要求 | t | 0.996
46 | WB010516005001 | 墙面钢板（丝）网 | 1．部位：内外墙不同材料交接处 2．钢筋网（钢丝网）种类、规格：直径0.9mm，网眼大小为12.7*12.7mm钢丝网 3．宽度：600宽钢丝网 4．未尽之处详见图纸、图集、答疑、招标文件、政府相关文件、规范等其它资料，满足验收要求 | m2 | 415.28
47 | WB010516005002 | 墙面钢板（丝）网 | 1．部位：楼梯间 2．钢筋网（钢丝网）种类、规格：钢丝材质性能不低于Q235-B，直径不小于1mm,孔网不大于10*10mm 3．未尽之处详见图纸、图集、答疑、招标文件、政府相关文件、规范等其它资料，满足验收要求 | m2 | 152.63
分部小计
| 0108 | 门窗工程
48 | 010802001001 | 金属门（平开门） | 1．门名称、代号及洞口尺寸：M0924、M1022 2．门材质：断格隔热铝合金玻璃门 3．玻璃品种、厚度：6中透双银low-E+12Ar+6 4．金属隔热型材、隔热条高度26mm（K=2.8）100系列、通体壁厚2.2 5．未尽之处详见图纸、图集、答疑、招标文件、政府相关文件、规范等其它资料，满足验收要求 | m2 | 26.24
49 | 010802004001 | 钢制门 | 1．门代号及洞口尺寸：M1522 2．门材质：钢制防盗门，壁厚1.0mm 3．含门锁及相关辅材五金配套齐全，满足验收要求 4．未尽之处详见图纸、图集、答疑、招标文件、政府相关文件、规范等其它资料，满足验收要求 | m2 | 13.2
50 | 010802004002 | 钢制门 | 1．门代号及洞口尺寸：M1829 2．门材质：钢制保温防盗门（K=1.7)，壁厚1.0mm 3．含门锁及相关辅材五金配套齐全，满足验收要求 4．未尽之处详见图纸、图集、答疑、招标文件、政府相关文件、规范等其它资料，满足验收要求 | m2 | 20.88
51 | 010807001001 | 金属窗 | 1．窗代号及洞口尺寸：详见图纸 2．窗材质：断格隔热铝合金玻璃窗(60系列） 3．玻璃品种、厚度：6中透双银low-E+12Ar+6 4．外门窗框料采用金属隔热型材，隔热条高度26mm(K=2.8),型材厚度:窗框不得小于1.8mm 5．未尽之处详见图纸、图集、答疑、招标文件、政府相关文件、规范等其它资料，满足验收要求 | m2 | 125.21
52 | 010807001002 | 金属窗 （工具间） | 1．窗代号及洞口尺寸：C1815 2．窗材质：断格隔热铝合金玻璃窗(60系列） 3．玻璃品种、厚度：6+12+6中空玻璃窗 4．外门窗框料采用金属隔热型材，隔热条高度26mm(K=2.8),型材厚度:窗框不得小于1.8mm 5．未尽之处详见图纸、图集、答疑、招标文件、政府相关文件、规范等其它资料，满足验收要求 | m2 | 10.8
53 | 010807001003 | 金属窗 | 1．窗代号及洞口尺寸：C0909、 C0815 2．窗材质：铁艺窗花 3．厚度：1.0mm 4．未尽之处详见图纸、图集、答疑、招标文件、政府相关文件、规范等其它资料，满足验收要求 | m2 | 5.64
分部小计
| 0109 | 屋面及防水工程
| 1 | 屋面一
54 | 010902003001 | 屋面刚性层 | 1．部位：保温上人平屋面 2．刚性层厚度：40mm 3．混凝土强度等级：C20细石混凝土保护层随打随抹 4．嵌缝材料种类：分隔缝缝宽20,内填DS M15砂浆（1:3水泥砂浆），纵横间隔≤10m 5．钢筋规格、型号：内配冷拔φ4双向@150 6．未尽之处详见图纸、图集、答疑、招标文件、政府相关文件、规范等其它资料，满足验收要求 | m2 | 60.51
55 | WB010902005001 | 隔汽(离)层 | 1．隔汽（离）层品种、规格、厚度：200g/m²聚酯无纺布 2．未尽之处详见图纸、图集、答疑、招标文件、政府相关文件、规范等其它资料，满足验收要求 | m2 | 60.51
56 | 010902002001 | 屋面涂膜防水 | 1．防水膜品种：聚合物水泥防水涂料 2．涂膜厚度、遍数：1.5mm 3．遇墙、管根均设置防水附加层，并上翻至完成面不少于250mm 4．清单工程量含防水上翻面积 5．未尽之处详见图纸、图集、答疑、招标文件、政府相关文件、规范等其它资料，满足验收要求 | m2 | 76.35
57 | 010902001001 | 屋面卷材防水 | 1．卷材品种、规格、厚度：3.0厚自粘聚合物改性沥青防水卷材（PY)聚酯胎 2．防水层数：2 3．清单工程量含防水上翻面积 4．遇墙、管根均设置防水附加层，并上翻至完成面不少于250mm 5．未尽之处详见图纸、图集、答疑、招标文件、政府相关文件、规范等其它资料，满足验收要求 | m2 | 76.35
58 | WB010902005002 | 找平层 | 1．20厚DS M15砂浆(1:3水泥砂浆)找平层; 2．未尽之处详见图纸、图集、答疑、招标文件、政府相关文件、规范等其它资料，满足验收要求 | m2 | 60.51
59 | WB010902005003 | 屋面找坡层 | 1．材料品种、规格、厚度：：最薄处30厚LC5.0轻骨料混凝土,找坡2% 2．未尽之处详见图纸、图集、答疑、招标文件、政府相关文件、规范等其它资料，满足验收要求 | m2 | 60.51
60 | 011001001001 | 保温隔热屋面 | 1．保温隔热材料品种、规格、厚度：挤塑聚苯板（XPS)X200,B1级 2．厚度：140mm 3．未尽之处详见图纸、图集、答疑、招标文件、政府相关文件、规范等其它资料，满足验收要求 | m2 | 60.51
分部小计
| 2 | 屋面二（保温不上人坡屋面）
61 | 010901001001 | 瓦屋面 | 1．瓦品种、规格：深灰色单波琉璃瓦（300*280） 2．木挂瓦条：30mm*30mm,中距按瓦材规格 3．木顺水条：30*30mm@500mm 4．未尽之处详见图纸、图集、答疑、招标文件、政府相关文件、规范等其它资料，满足验收要求 | m2 | 335.94
62 | 010902003002 | 屋面刚性层 | 1．刚性层厚度：40mm 2．混凝土强度等级：C20细石混凝土保护层随打随抹 3．嵌缝材料种类：分隔缝缝宽20,内填DS M15砂浆（1:3水泥砂浆），纵横间隔≤10m 4．钢筋规格、型号：内配冷拔φ4双向@150,与屋面板预埋φ10钢筋头绑牢 5．未尽之处详见图纸、图集、答疑、招标文件、政府相关文件、规范等其它资料，满足验收要求 | m2 | 335.94
63 | 010902001002 | 屋面卷材防水 | 1．卷材品种、规格、厚度：3.0厚自粘聚合物改性沥青防水卷材（PY)聚酯胎 2．防水层数：2 3．遇墙、管根均设置防水附加层，并上翻至完成面不少于250mm 4．未尽之处详见图纸、图集、答疑、招标文件、政府相关文件、规范等其它资料，满足验收要求 | m2 | 335.94
64 | WB010902005004 | 找平层 | 1．20厚DS M15砂浆(1:3水泥砂浆)找平层; 2．未尽之处详见图纸、图集、答疑、招标文件、政府相关文件、规范等其它资料，满足验收要求 | m2 | 335.94
65 | 011001001002 | 保温隔热屋面 | 1．保温隔热材料品种、规格、厚度：挤塑聚苯板（XPS)X200,B1级 2．厚度：140mm 3．未尽之处详见图纸、图集、答疑、招标文件、政府相关文件、规范等其它资料，满足验收要求 | m2 | 335.94
分部小计
| 3 | 挑檐板（瓦屋面）
66 | 010901001002 | 瓦屋面 | 1．瓦品种、规格：深灰色单波琉璃瓦（300*280） 2．木挂瓦条：30mm*30mm,中距按瓦材规格 3．木顺水条：30*30mm@500mm 4．未尽之处详见图纸、图集、答疑、招标文件、政府相关文件、规范等其它资料，满足验收要求 | m2 | 38.46
67 | 010902003003 | 屋面刚性层 | 1．刚性层厚度：40mm 2．混凝土强度等级：C20细石混凝土保护层随打随抹 3．嵌缝材料种类：分隔缝缝宽20,内填DS M15砂浆（1:3水泥砂浆），纵横间隔≤10m 4．钢筋规格、型号：内配冷拔φ4双向@150,与屋面板预埋φ10钢筋头绑牢 5．未尽之处详见图纸、图集、答疑、招标文件、政府相关文件、规范等其它资料，满足验收要求 | m2 | 38.46
68 | 010902001003 | 屋面卷材防水 | 1．卷材品种、规格、厚度：3.0厚自粘聚合物改性沥青防水卷材（PY)聚酯胎 2．防水层数：2 3．遇墙、管根均设置防水附加层，并上翻至完成面不少于250mm 4．未尽之处详见图纸、图集、答疑、招标文件、政府相关文件、规范等其它资料，满足验收要求 | m2 | 38.46
69 | WB010902005005 | 找平层 | 1．20厚DS M15砂浆(1:3水泥砂浆)找平层; 2．未尽之处详见图纸、图集、答疑、招标文件、政府相关文件、规范等其它资料，满足验收要求 | m2 | 38.46
分部小计
| 4 | 工具间、空调外机挑板屋面
70 | 010902002002 | 屋面涂膜防水 | 1．防水膜品种：聚合物水泥防水涂料 2．涂膜厚度、遍数：1.5mm 3．未尽之处详见图纸、图集、答疑、招标文件、政府相关文件、规范等其它资料，满足验收要求 | m2 | 95.51
71 | 010902001004 | 屋面卷材防水 | 1．卷材品种、规格、厚度：3.0厚自粘聚合物改性沥青防水卷材（PY)聚酯胎 2．防水层数：2 3．遇墙、管根均设置防水附加层，并上翻至完成面不少于250mm 4．未尽之处详见图纸、图集、答疑、招标文件、政府相关文件、规范等其它资料，满足验收要求 | m2 | 95.51
72 | WB010902005006 | 找平层 | 1．找平层品种、规格、厚度：20厚DS M15砂浆(1:3水泥砂浆)找平层 2．未尽之处详见图纸、图集、答疑、招标文件、政府相关文件、规范等其它资料，满足验收要求 | m2 | 69.67
73 | WB010902005007 | 屋面找坡层 | 1．材料品种、规格、厚度：：最薄处30厚LC5.0轻骨料混凝土,找坡2% 2．未尽之处详见图纸、图集、答疑、招标文件、政府相关文件、规范等其它资料，满足验收要求 | m2 | 69.67
分部小计
| 5 | 雨蓬板、挑檐
74 | 010902002003 | 屋面涂膜防水 | 1．防水膜品种：聚合物水泥防水涂料 2．涂膜厚度、遍数：1.5mm 3．未尽之处详见图纸、图集、答疑、招标文件、政府相关文件、规范等其它资料，满足验收要求 | m2 | 50.36
75 | 010904003001 | 楼（地）面砂浆防水（防潮） | 1．雨蓬板、挑檐 2．防水层做法：20厚1:3水泥砂浆（内掺水泥重量5%防水剂） 3．未尽之处详见图纸、图集、答疑、招标文件、政府相关文件、规范等其它资料，满足验收要求 | m2 | 50.36
分部小计
| 0111 | 楼地面装饰工程
| 1 | 一层地面
76 | 011101001001 | 水泥砂浆楼地面 | 1．房间：卧室、客厅、餐厅、书房、避难间等 2．面层做法要求：20厚DS M20砂浆面层，表面撒适量水泥粉抹压平整 3．未尽之处详见图纸、图集、答疑、招标文件、政府相关文件、规范等其它资料，满足验收要求 | m2 | 213.14
77 | 010404001002 | 地面混凝土垫层 | 1．房间：卧室、客厅、餐厅、书房、避难间等 2．厚度：80mm 3．材料品种及比例：商品混凝土 4．材料品种混凝土种类及比例：C20混凝土 5．图集：23J909 6．未尽之处详见图纸、图集、答疑、招标文件、政府相关文件、规范等其它资料，满足验收要求 | m3 | 17.05
78 | 010404001003 | 地面碎石垫层 | 1．房间：卧室、客厅、餐厅、书房、避难间等 2．厚度：150mm 3．材料品种及比例：碎石 4．图集：23J909 5．未尽之处详见图纸、图集、答疑、招标文件、政府相关文件、规范等其它资料，满足验收要求 | m3 | 31.97
79 | 010904002001 | 楼（地）面涂膜防水 | 1．房间：厨房、卫生间、工具间 2．防水膜品种：聚合物水泥防水涂料 3．涂膜厚度、遍数：1.5mm+1.5mm 4．23J909 3-5页FI-2 5．未尽之处详见图纸、图集、答疑、招标文件、政府相关文件、规范等其它资料，满足验收要求 | m2 | 106.35
80 | WB011101007001 | 细石混凝土找平层 | 1．房间：厨房、卫生间、工具间 2．最薄处30厚C20细石混凝土找坡层，向地漏找1%坡，随打随抹平。地漏四周及管根部用DSM15砂浆(1:3水泥砂浆)抹小八字角 3．界面剂一道 4．图集：23J909 5．未尽之处详见图纸、图集、答疑、招标文件、政府相关文件、规范等其它资料，满足验收要求 | m2 | 106.35
81 | 010404001004 | 地面混凝土垫层 | 1．房间：厨房、卫生间、工具间 2．厚度：80mm 3．材料品种及比例：商品混凝土 4．材料品种混凝土种类及比例：C20混凝土 5．图集：23J909 6．未尽之处详见图纸、图集、答疑、招标文件、政府相关文件、规范等其它资料，满足验收要求 | m3 | 8.51
82 | 010404001005 | 地面碎石垫层 | 1．房间：厨房、卫生间、工具间 2．厚度：150mm 3．材料品种及比例：碎石 4．图集：23J909 5．未尽之处详见图纸、图集、答疑、招标文件、政府相关文件、规范等其它资料，满足验收要求 | m3 | 15.95
分部小计
| 2 | 二层楼面
83 | WB011101011001 | 混凝土面加浆抹光随捣随抹 | 1．保温隔热部位：卧室、客厅、餐厅、书房、工具间等 2．钢筋混凝土楼面随捣随抹平 3．未尽之处详见图纸、图集、答疑、招标文件、政府相关文件、规范等其它资料，满足验收要求 | m2 | 166.96
84 | 010904002002 | 楼（地）面涂膜防水 | 1．房间：厨房、卫生间 2．防水膜品种：聚合物水泥防水涂料 3．涂膜厚度、遍数：1.5mm+1.5mm 4．23J909 3-5页FI-2 5．未尽之处详见图纸、图集、答疑、招标文件、政府相关文件、规范等其它资料，满足验收要求 | m2 | 16
85 | WB011101007002 | 细石混凝土找平层 | 1．房间：厨房、卫生间 2．最薄处30厚C20细石混凝土找坡层，向地漏找1%坡，随打随抹平。地漏四周及管根部用DSM15砂浆(1:3水泥砂浆)抹小八字角 3．界面剂一道 4．图集：23J909 5．未尽之处详见图纸、图集、答疑、招标文件、政府相关文件、规范等其它资料，满足验收要求 | m2 | 16
分部小计
| 3 | 楼梯踏步及平台
86 | 011106004001 | 水泥砂浆楼梯面层 | 1．部位：楼梯踏步及平台 2．面层厚度、砂浆配合比：20厚1：2水泥砂浆 3．防滑条：22J403-1/5-7/1 4．素水泥浆遍数：素水泥浆一道(内掺5%的108胶) 5．未尽之处详见图纸、图集、答疑、招标文件、政府相关文件、规范等其它资料，满足验收要求 | m2 | 30.8
分部小计
| 0112 | 墙、柱面装饰与隔断、幕墙工程
| 1 | 内3D,裙3D(7-6页）
87 | 011201001001 | 墙面一般抹灰 | 1．房间：卧室、客厅、餐厅、书房等 2．5厚DP(DCA)M20砂浆(1:2.5水泥砂浆)找平抹光 3．10厚DP(DCA)M5砂浆(1:1:6水泥石灰膏砂浆)打底扫毛 4．界面剂1道 5．用修补砂浆局部修补墙面，DP砂浆勾实接缝并拉毛，接缝处粘贴耐碱玻纤网格布 6．未尽之处详见图纸、图集、答疑、招标文件、政府相关文件、规范等其它资料，满足验收要求 | m2 | 1510.15
分部小计
| 2 | 内8D,裙8D(7-13页）
88 | 011201001002 | 墙面一般抹灰 | 1．房间：厨房、卫生间、工具间 2．6厚DP(DCA)M20砂浆(1:2.5水泥砂浆)分层压实抹平 3．6厚DP(DCA)M5砂浆(1∶1:6水泥石灰膏砂浆)罩面或粉刷石膏砂浆打底抹灰 4．界面剂1道 5．用修补砂浆局部修补墙面，DP砂浆勾实接缝并拉毛，接缝处粘贴耐碱玻纤网格布 6．未尽之处详见图纸、图集、答疑、招标文件、政府相关文件、规范等其它资料，满足验收要求 | m2 | 553.39
89 | 010903002001 | 墙面涂膜防水 | 1．房间：厨房、卫生间、工具间 2．防水膜品种：聚合物水泥防水涂料 3．涂膜厚度、遍数：2.0mm 4．高度：厨房：250mm，卫生间：1800mm 5．未尽之处详见图纸、图集、答疑、招标文件、政府相关文件、规范等其它资料，满足验收要求 | m2 | 136.64
分部小计
| 3 | 外墙面、女儿墙、栏板等
90 | 011201001003 | 墙面一般抹灰 | 1．底层厚度、砂浆配合比：12 厚DP M15 砂浆(1:3水泥砂浆)找平 2．喷湿墙面,界面剂1道 3．未尽之处详见图纸、图集、答疑、招标文件、政府相关文件、规范等其它资料，满足验收要求 | m2 | 1314.89
91 | 010903002002 | 墙面涂膜防水 | 1．防水层：5厚聚合物水泥防水砂浆(干粉型)+1.5厚聚合物水泥防水涂料 2．未尽之处详见图纸、图集、答疑、招标文件、政府相关文件、规范等其它资料，满足验收要求 | m2 | 1199.13
92 | 011001003001 | 保温隔热墙面 | 1．保温隔热部位：外墙 2．保温隔热材料品种、规格及厚度：岩棉板（TR10 A级，50mm厚） 3．做法：界面剂+托架+保温板粘结+玻纤网格布1道及抹面+锚栓+玻纤网格布1道及抹面 4．未尽之处详见图纸、图集、答疑、招标文件、政府相关文件、规范等其它资料，满足验收要求 | m2 | 641.89
93 | 011406003001 | 满刮腻子 | 1．腻子种类：外墙腻子 2．刮腻子遍数：二遍 3．未尽之处详见图纸、图集、答疑、招标文件、政府相关文件、规范等其它资料，满足验收要求 | m2 | 1490.57
94 | WB011406001001 | 外墙真石漆 | 1．油漆品种、刷漆遍数：真石漆一底两面，分隔面积1m2外 2．未尽之处详见图纸、图集、答疑、招标文件、政府相关文件、规范等其它资料，满足验收要求 | m2 | 1490.57
95 | 011001003002 | 保温隔热墙面 | 1．保温隔热部位：洞口侧面、雨棚、阳台、空调板 2．保温隔热材料品种、规格及厚度：无机保温砂浆20mm厚度 3．做法：界面剂+托架+保温板粘结+玻纤网格布1道及抹面+锚栓+玻纤网格布1道及抹面 4．具体详见图纸、图集、答疑、招标文件、政府相关文件、规范等其它资料，满足验收要求 | m2 | 27.22
96 | 011201001004 | 墙面一般抹灰 | 1．部位：栏板，女儿墙内侧 2．面层厚度、砂浆配合比：20mm厚1:2水泥砂浆 3．未尽之处详见图纸、图集、答疑、招标文件、政府相关文件、规范等其它资料，满足验收要求 | m2 | 61.84
97 | 010903003001 | 墙面水泥砂浆（造型） | 1．防水层做法：聚合物水泥砂浆(DP M15) 2．砂浆厚度、配合比：30mm 3．未尽之处详见图纸、图集、答疑、招标文件、政府相关文件、规范等其它资料，满足验收要求 | m2 | 30.55
分部小计
| 0113 | 天棚工程
98 | 011406003002 | 满刮腻子 | 1．房间：卧室、客厅、餐厅、书房、工具间、厨房、卫生间 2．腻子种类：耐水腻子 3．刮腻子遍数：1遍 4．未尽之处详见图纸、图集、答疑、招标文件、政府相关文件、规范等其它资料，满足验收要求 | m2 | 502.78
99 | 010903002003 | 天棚涂膜防水 | 1．房间：卫生间 2．防水膜品种：聚氨酯防水涂料 3．涂膜厚度、遍数：1.5mm 4．未尽之处详见图纸、图集、答疑、招标文件、政府相关文件、规范等其它资料，满足验收要求 | m2 | 40.5
分部小计
| 0115 | 其他装饰工程
100 | 010903004001 | 钢板 | 1．部位：山墙封檐 2．材料：0.8厚彩色钢板+0.8厚彩色钢板压顶板 3．图集：09J202-1 /4-K17 4．未尽之处详见图纸、图集、答疑、招标文件、政府相关文件、规范等其它资料，满足验收要求 | m | 62.98
101 | 010903004002 | 金属泛水板 | 1．部位：檐沟 2．材料：0.8厚灰色钢板 3．宽度：详见图纸 4．图集：09J202-1 /3-K9 5．未尽之处详见图纸、图集、答疑、招标文件、政府相关文件、规范等其它资料，满足验收要求 | m | 97
102 | 010606011001 | 钢天沟 | 1．材质：0.8mm镀锌钢板檐沟 2．安装高度：详见图纸 3．图集：金属檐沟：09J202-1/T17 4．未尽之处详见图纸、图集、答疑、招标文件、政府相关文件、规范等其它资料，满足验收要求 | t | 0.366
103 | 010606008001 | 钢梯 | 1．名称：屋面检修梯 2．钢梯形式：爬梯 3．图集：15J401 WT1a-3.3 4．未尽之处详见图纸、图集、答疑、招标文件、政府相关文件、规范等其它资料，满足验收要求 | t | 0.778
104 | 011502001001 | 铝合金窗台板 | 1．安装部位：窗口 2．线条材料品种、规格、颜色：铝合金窗台板（金属厚度1.5mm) 3．未尽之处详见图纸、图集、答疑、招标文件、政府相关文件、规范等其它资料，满足验收要求 | m | 17.2
105 | 011502008001 | GRC装饰线条 | 1．线条规格：详见图纸 2．线条安装方式：投标人综合考虑报价，中标后不予调整 3．填充材料种类：GRC（含安装一切辅材） 4．未尽之处详见图纸、图集、答疑、招标文件、政府相关文件、规范等其它资料，满足验收要求 | m2 | 29.14
106 | 011502007001 | 塑料装饰线 | 1．安装部位：所有室外挑板、阳台底板、窗框顶、窗台、雨棚板、挑檐、线脚等均需做成品滴水线 2．未尽之处详见图纸、图集、答疑、招标文件、政府相关文件、规范等其它资料，满足验收要求 | m | 184.48
107 | WB031002006001 | 预留孔洞 | 1．规格：80 2．材质：UPVCφ80（剪力墙为钢套管） 3．未尽之处详见图纸、图集、答疑、招标文件、政府相关文件、规范等其它资料，满足验收要求 | 个 | 28
108 | WB011507004001 | 接水板 | 1．材料种类、规格：400*400*60mmC20细石混凝土 2．未尽之处详见图纸、图集、答疑、招标文件、政府相关文件、规范等其它资料，满足验收要求 | 个 | 16
109 | WB011507004002 | 门号牌 | 1．材料种类、规格：220mm*70mm*3mm，亚克力 2．未尽之处详见图纸、图集、答疑、招标文件、政府相关文件、规范等其它资料，满足验收要求 | 个 | 4
110 | WB011507004003 | 楼栋牌 | 1．材料种类、规格：520mm*700mm*1.2mm，不锈钢激光切割围边80mm精品立体字表面分色烤漆效果 2．未尽之处详见图纸、图集、答疑、招标文件、政府相关文件、规范等其它资料，满足验收要求 | 个 | 1
111 | 011503001001 | 金属扶手、栏杆、栏板 | 1．部位：楼梯栏杆 2．扶手材料种类、规格、品牌：φ60*3不锈钢管扶手 φ38*1.2不锈钢管下部横杆 3．栏杆材料种类、规格、品牌：φ60*3不锈钢管立柱 4．栏板材料种类、规格、品牌、颜色：φ25*1不锈钢管栏杆 高度：900mm 5．做法：22J403-1 /2-8/B4 6．含预埋件 7．材质：202不锈钢 8．未尽之处详见图纸、图集、答疑、招标文件、政府相关文件、规范等其它资料，满足验收要求 | m | 29.2
112 | 011503001002 | 金属扶手、栏杆、栏板 | 1．部位：露台栏杆 2．扶手材料种类、规格、品牌：φ60*3不锈钢管扶手 3．栏杆材料种类、规格、品牌：φ60*3不锈钢管立柱 4．栏板材料种类、规格、品牌、颜色：φ30*3不锈钢管栏杆 5．高度：1100mm 6．做法：22J403-1 第3-50页 PB38型 7．含预埋件 8．材质：202不锈钢 9．未尽之处详见图纸、图集、答疑、招标文件、政府相关文件、规范等其它资料，满足验收要求 | m | 24.64
分部小计
| 0117 | 措施项目
113 | 011701002001 | 外脚手架 | 1．部位：外墙 2．搭设高度：15m以内 3．与之相关的费用均含在内、投标单位自行报价、中标后不予调整 4．未尽之处详见图纸、图集、答疑、招标文件、政府相关文件、规范等其它资料，满足验收要求 | m2 | 1074.32
114 | WB011701009001 | 工具式脚手架 | 1．搭设方式、部位：内墙 2．搭设高度：3.6m内 3．未尽之处详见图纸、图集、答疑、招标文件、政府相关文件、规范等其它资料，满足验收要求 | m2 | 651.19
115 | 011701002002 | 外脚手架 | 1．搭设方式、部位：内墙 2．搭设高度：3.6m外 3．未尽之处详见图纸、图集、答疑、招标文件、政府相关文件、规范等其它资料，满足验收要求 | m2 | 56.63
116 | 011702001001 | 垫层（模板） | 1．基础类型：垫层 2．模板的材质由投标人自行选择，满足混凝土成型质量及安全等要求，自行报价，结算不作调整 3．投标单位根据现有的图纸资料、招标文件和施工规范等资料，充分考虑，一次性报价，中标后不得调整 4．未尽之处详见图纸、图集、答疑、招标文件、政府相关文件、规范等其它资料，满足验收要求 | m2 | 35.3
117 | 011702001002 | 基础（模板） | 1．基础类型：独立基础 2．模板的材质由投标人自行选择，满足混凝土成型质量及安全等要求，自行报价，结算不作调整 3．投标单位根据现有的图纸资料、招标文件和施工规范等资料，充分考虑，一次性报价，中标后不得调整 4．未尽之处详见图纸、图集、答疑、招标文件、政府相关文件、规范等其它资料，满足验收要求 | m2 | 114.96
118 | 011702002001 | 矩形柱（模板） | 1．柱截面尺寸：详见图纸 2．周长：1.6m以内 3．自行考虑超高部分模板增加费 4．模板的材质由投标人自行选择，满足混凝土成型质量及安全等要求，自行报价，结算不作调整 5．投标单位根据现有的图纸资料、招标文件和施工规范等资料，充分考虑，一次性报价，中标后不得调整 6．未尽之处详见图纸、图集、答疑、招标文件、政府相关文件、规范等其它资料，满足验收要求 | m2 | 171.5
119 | 011702004001 | 异形柱 | 1．柱截面形状：详见图纸 2．自行考虑超高部分模板增加费 3．模板的材质由投标人自行选择，满足混凝土成型质量及安全等要求，自行报价，结算不作调整 4．投标单位根据现有的图纸资料、招标文件和施工规范等资料，充分考虑，一次性报价，中标后不得调整 5．未尽之处详见图纸、图集、答疑、招标文件、政府相关文件、规范等其它资料，满足验收要求 | m2 | 478.51
120 | 011702003001 | 构造柱（模板） | 1．柱截面尺寸：详见图纸 2．自行考虑超高部分模板增加费 3．模板的材质由投标人自行选择，满足混凝土成型质量及安全等要求，自行报价，结算不作调整 4．投标单位根据现有的图纸资料、招标文件和施工规范等资料，充分考虑，一次性报价，中标后不得调整 5．未尽之处详见图纸、图集、答疑、招标文件、政府相关文件、规范等其它资料，满足验收要求 | m2 | 314.11
121 | 011702005001 | 基础梁 | 1．基础梁模板 2．自行考虑超高部分模板增加费 3．模板的材质由投标人自行选择，满足混凝土成型质量及安全等要求，自行报价，结算不作调整 4．投标单位根据现有的图纸资料、招标文件和施工规范等资料，充分考虑，一次性报价，中标后不得调整 5．未尽之处详见图纸、图集、答疑、招标文件、政府相关文件、规范等其它资料，满足验收要求 | m2 | 231.74
122 | 011702006001 | 矩形梁（模板） | 1．矩形梁模板 2．自行考虑超高部分模板增加费 3．模板的材质由投标人自行选择，满足混凝土成型质量及安全等要求，自行报价，结算不作调整 4．投标单位根据现有的图纸资料、招标文件和施工规范等资料，充分考虑，一次性报价，中标后不得调整 5．未尽之处详见图纸、图集、答疑、招标文件、政府相关文件、规范等其它资料，满足验收要求 | m2 | 438.1
123 | 011702008001 | 圈梁（模板） | 1．圈梁、反坎等模板 2．自行考虑超高部分模板增加费 3．模板的材质由投标人自行选择，满足混凝土成型质量及安全等要求，自行报价，结算不作调整 4．投标单位根据现有的图纸资料、招标文件和施工规范等资料，充分考虑，一次性报价，中标后不得调整 5．未尽之处详见图纸、图集、答疑、招标文件、政府相关文件、规范等其它资料，满足验收要求 | m2 | 126.34
124 | 011702009001 | 过梁（模板） | 1．过梁模板 2．自行考虑超高部分模板增加费 3．模板的材质由投标人自行选择，满足混凝土成型质量及安全等要求，自行报价，结算不作调整 4．投标单位根据现有的图纸资料、招标文件和施工规范等资料，充分考虑，一次性报价，中标后不得调整 5．未尽之处详见图纸、图集、答疑、招标文件、政府相关文件、规范等其它资料，满足验收要求 | m2 | 63.74
125 | 011702011001 | 直形墙 | 1．剪力墙模板 2．自行考虑超高部分模板增加费 3．模板的材质由投标人自行选择，满足混凝土成型质量及安全等要求，自行报价，结算不作调整 4．投标单位根据现有的图纸资料、招标文件和施工规范等资料，充分考虑，一次性报价，中标后不得调整 5．未尽之处详见图纸、图集、答疑、招标文件、政府相关文件、规范等其它资料，满足验收要求 | m2 | 430.69
126 | WB011702039001 | 压顶 | 1、压顶模板 2、模板的材质由投标人自行选择，满足混凝土成型质量及安全等要求，自行报价，结算不作调整 3、投标单位根据现有的图纸资料、招标文件和施工规范等资料，充分考虑，一次性报价，中标后不得调整 4、未尽之处详见图纸、图集、答疑、招标文件、政府相关文件、规范等其它资料，满足验收要求 | m2 | 32.06
127 | 011702014001 | 有梁板（模板） | 1．有梁板（含板下肋梁）模板 2．自行考虑超高部分模板增加费 3．模板的材质由投标人自行选择，满足混凝土成型质量及安全等要求，自行报价，结算不作调整 4．投标单位根据现有的图纸资料、招标文件和施工规范等资料，充分考虑，一次性报价，中标后不得调整 5．未尽之处详见图纸、图集、答疑、招标文件、政府相关文件、规范等其它资料，满足验收要求 | m2 | 299.92
128 | WB011702036001 | 坡屋面板 | 1．构件类型：坡屋面板 2．自行考虑超高部分模板增加费 3．模板的材质由投标人自行选择，满足混凝土成型质量及安全等要求，自行报价，结算不作调整 4．投标单位根据现有的图纸资料、招标文件和施工规范等资料，充分考虑，一次性报价，中标后不得调整 5．未尽之处详见图纸、图集、答疑、招标文件、政府相关文件、规范等其它资料，满足验收要求 | m2 | 237.48
129 | 011702021001 | 栏板 | 1．栏板 2．自行考虑超高部分模板增加费 3．模板的材质由投标人自行选择，满足混凝土成型质量及安全等要求，自行报价，结算不作调整 4．投标单位根据现有的图纸资料、招标文件和施工规范等资料，充分考虑，一次性报价，中标后不得调整 5．未尽之处详见图纸、图集、答疑、招标文件、政府相关文件、规范等其它资料，满足验收要求 | m2 | 79.69
130 | 011702023001 | 雨蓬 悬挑板、阳台板（模板） | 1．自行考虑超高部分模板增加费 2．模板的材质由投标人自行选择，满足混凝土成型质量及安全等要求，自行报价，结算不作调整 3．投标单位根据现有的图纸资料、招标文件和施工规范等资料，充分考虑，一次性报价，中标后不得调整 4．未尽之处详见图纸、图集、答疑、招标文件、政府相关文件、规范等其它资料，满足验收要求 | m2 | 60.41
131 | 011702022001 | 天沟、挑檐 | 1．天沟、挑檐、零星节点 2．自行考虑超高部分模板增加费 3．模板的材质由投标人自行选择，满足混凝土成型质量及安全等要求，自行报价，结算不作调整 4．投标单位根据现有的图纸资料、招标文件和施工规范等资料，充分考虑，一次性报价，中标后不得调整 5．未尽之处详见图纸、图集、答疑、招标文件、政府相关文件、规范等其它资料，满足验收要求 | m2 | 320.34
132 | 011702024001 | 楼梯（模板） | 1．类型：楼梯 2．模板的材质由投标人自行选择，满足混凝土成型质量及安全等要求，自行报价，结算不作调整 3．投标单位根据现有的图纸资料、招标文件和施工规范等资料，充分考虑，一次性报价，中标后不得调整 4．未尽之处详见图纸、图集、答疑、招标文件、政府相关文件、规范等其它资料，满足验收要求 | m2 | 36.52
133 | 011702027001 | 台阶（模板） | 1．规格：详见图纸 2．模板的材质由投标人自行选择，满足混凝土成型质量及安全等要求，自行报价，结算不作调整 3．投标单位根据现有的图纸资料、招标文件和施工规范等资料，充分考虑，一次性报价，中标后不得调整 4．未尽之处详见图纸、图集、答疑、招标文件、政府相关文件、规范等其它资料，满足验收要求 | m2 | 64.24
134 | 011703001001 | 建筑垂直运输 | 1．建筑物建筑类型及结构形式：框剪结构 2．建筑物檐口高度、层数：20m以内 3．投标单位根据现有的图纸资料、招标文件和施工规范等资料，充分考虑，一次性报价，中标后不得调整 4．未尽之处详见图纸、图集、答疑、招标文件、政府相关文件、规范等其它资料，满足验收要求 | m2 | 544.28
分部小计

## 34.1 E.1 分部分项工程量清单计价表(所有标题)
E.1 分部分项工程量清单计价表
工程名称：57#楼-土建工程（140户型4拼）
序号 | 项目编码 | 项目名称 | 项目特征描述 | 计量 单位 | 工程量 | 金额（元）
[6 empty] | 综合单价 | 合价 | 其中
[8 empty] | 定额 人工费 | 定额 机械费 | 暂估价
| 0104 | 砌筑工程
1 | 010401003001 | 实心砖墙 | 1．砖品种、规格、强度级：小型废渣混凝土实心砖MU20 2．墙体厚度：详见图纸 3．砂浆强度级：Mb10水泥砂浆 4．未尽之处详见图纸、图集、答疑、招标文件、政府相关文件、规范等其它资料，满足验收要求 | m3 | 4.04
2 | 010401004001 | 多孔砖墙 | 1．砖品种、规格、强度级：煤矸石多孔砖MU10 2．墙体厚度：200mm 3．砂浆强度级：M7.5混合砂浆 4．砌筑高度：3.6m以内 5．未尽之处详见图纸、图集、答疑、招标文件、政府相关文件、规范等其它资料，满足验收要求 | m3 | 7.67
3 | 010402001001 | 砌块墙 | 1．砌块品种、规格、强度级：蒸压砂加气混凝土砌块（A5.0) 2．墙体厚度：100mm 3．砂浆强度级：Ma5.0专用砂浆 4．砌筑高度：3.6m以内 5．未尽之处详见图纸、图集、答疑、招标文件、政府相关文件、规范等其它资料，满足验收要求 | m3 | 4.55
4 | 010402001002 | 砌块墙 | 1．砌块品种、规格、强度级：蒸压砂加气混凝土砌块（A5.0) 2．墙体厚度：100mm 3．砂浆强度级：Ma5.0专用砂浆 4．砌筑高度：3.6m以上 5．未尽之处详见图纸、图集、答疑、招标文件、政府相关文件、规范等其它资料，满足验收要求 | m3 | 0.67
5 | 010402001003 | 砌块墙 | 1．砌块品种、规格、强度级：蒸压砂加气混凝土砌块（A5.0) 2．墙体厚度：200mm 3．砂浆强度级：Ma5.0专用砂浆 4．砌筑高度：3.6m以内 5．未尽之处详见图纸、图集、答疑、招标文件、政府相关文件、规范等其它资料，满足验收要求 | m3 | 115.48
6 | 010402001004 | 砌块墙 | 1．砌块品种、规格、强度级：蒸压砂加气混凝土砌块（A5.0) 2．墙体厚度：200mm 3．砂浆强度级：Ma5.0专用砂浆 4．砌筑高度：3.6m以上 5．未尽之处详见图纸、图集、答疑、招标文件、政府相关文件、规范等其它资料，满足验收要求 | m3 | 12.5
7 | WB010401016001 | 砖砌台阶 | 1．砖品种、规格、强度级：煤矸石多孔砖MU10 2．砂浆强度级：M7.5混合砂浆 3．未尽之处详见图纸、图集、答疑、招标文件、政府相关文件、规范等其它资料，满足验收要求 | m2 | 2.88
8 | WB010401015001 | 墙基防潮层 | 1．部位：底层所有落地墙体均做防潮层,位置均位于室内地面±0标高以下60mm处 2．防潮层材料种类：20厚WP M20预拌砂浆，内掺5%防水剂 3．具体详见图纸、图集、答疑、招标文件、政府相关文件、规范等其它资料，满足验收要求 | m2 | 41.48
9 | 010404001001 | 基础垫层 | 1．厚度：100mm 2．材料品种及比例：商品混凝土C20 3．未尽之处详见图纸、图集、答疑、招标文件、政府相关文件、规范等其它资料，满足验收要求 | m3 | 19.05
分部小计
| 0105 | 混凝土工程
10 | 010501003001 | 独立基础 | 1．混凝土种类：商品混凝土 2．混凝土强度等级：C30 3．未尽之处详见图纸、图集、答疑、招标文件、政府相关文件、规范等其它资料，满足验收要求 | m3 | 60.52
11 | 010502001001 | 矩形柱 | 1．柱规格形状：矩形柱 2．混凝土种类：商品混凝土 3．混凝土强度等级：C30 4．未尽之处详见图纸、图集、答疑、招标文件、政府相关文件、规范等其它资料，满足验收要求 | m3 | 15.42
12 | 010502003001 | 异形柱 | 1．柱规格形状：详见图纸 2．混凝土种类：商品混凝土 3．混凝土强度等级：C30 4．未尽之处详见图纸、图集、答疑、招标文件、政府相关文件、规范等其它资料，满足验收要求 | m3 | 44.44
13 | 010502002001 | 构造柱 | 1．柱规格形状：详见图纸 2．混凝土种类：商品混凝土 3．混凝土强度等级：C25 4．未尽之处详见图纸、图集、答疑、招标文件、政府相关文件、规范等其它资料，满足验收要求 | m3 | 27.05
14 | 010503001001 | 基础梁 | 1．混凝土种类：商品混凝土 2．混凝土强度等级：C30 3．未尽之处详见图纸、图集、答疑、招标文件、政府相关文件、规范等其它资料，满足验收要求 | m3 | 18.9
15 | 010503002001 | 矩形梁 | 1．混凝土种类：商品混凝土 2．混凝土强度等级：C30 3．未尽之处详见图纸、图集、答疑、招标文件、政府相关文件、规范等其它资料，满足验收要求 | m3 | 35.78
16 | 010503004001 | 圈梁 | 1．混凝土种类：商品混凝土 2．混凝土强度等级：C25 3．未尽之处详见图纸、图集、答疑、招标文件、政府相关文件、规范等其它资料，满足验收要求 | m3 | 6.07
17 | 010503004002 | 圈梁 | 1．防水反坎 2．混凝土种类：商品混凝土 3．混凝土强度等级：C25 4．未尽之处详见图纸、图集、答疑、招标文件、政府相关文件、规范等其它资料，满足验收要求 | m3 | 4.49
18 | 010503005001 | 过梁 | 1．混凝土种类：商品混凝土 2．混凝土强度等级：C25 3．未尽之处详见图纸、图集、答疑、招标文件、政府相关文件、规范等其它资料，满足验收要求 | m3 | 3.53
19 | 010507005001 | 压顶 | 1．断面尺寸：详见图纸 2．混凝土种类：商品混凝土 3．混凝土强度等级：C25 4．未尽之处详见图纸、图集、答疑、招标文件、政府相关文件、规范等其它资料，满足验收要求 | m3 | 2.9
20 | 010504001001 | 直形墙 | 1．墙规格：详见图纸 2．混凝土种类：商品混凝土 3．混凝土强度等级：C30 4．未尽之处详见图纸、图集、答疑、招标文件、政府相关文件、规范等其它资料，满足验收要求 | m3 | 42.23
21 | 010505001001 | 有梁板 | 1．板规格：详见图纸 2．混凝土种类：商品混凝土 3．混凝土强度等级：C30 4．未尽之处详见图纸、图集、答疑、招标文件、政府相关文件、规范等其它资料，满足验收要求 | m3 | 46.66
22 | WB010505009001 | 坡屋面板 | 1．板规格：详见图纸 2．混凝土种类：商品混凝土 3．混凝土强度等级：C30抗渗混凝土（P6) 4．未尽之处详见图纸、图集、答疑、招标文件、政府相关文件、规范等其它资料，满足验收要求 | m3 | 38.01
23 | 010505003001 | 雨蓬板 | 1．板规格：详见图纸 2．混凝土种类：商品混凝土 3．混凝土强度等级：C30 4．未尽之处详见图纸、图集、答疑、招标文件、政府相关文件、规范等其它资料，满足验收要求 | m3 | 1.88
24 | 010505006001 | 栏板 | 1．板规格：详见图纸 2．混凝土种类：商品混凝土 3．混凝土强度等级：C30 4．未尽之处详见图纸、图集、答疑、招标文件、政府相关文件、规范等其它资料，满足验收要求 | m3 | 4.62
25 | 010505007001 | 天沟、挑檐板、节点 | 1．板规格：详见图纸 2．混凝土种类：商品混凝土 3．混凝土强度等级：C30 4．未尽之处详见图纸、图集、答疑、招标文件、政府相关文件、规范等其它资料，满足验收要求 | m3 | 39.73
26 | 010506001001 | 直形楼梯 | 1．混凝土种类：商品混凝土 2．混凝土强度等级：C30 3．未尽之处详见图纸、图集、答疑、招标文件、政府相关文件、规范等其它资料，满足验收要求 | m2 | 30.8
27 | 010507001001 | 散水 | 1．混凝土种类：商品混凝土 2．300厚回填土 3．面层：60厚C20细石混凝土，随打随磨 4．撒1:1水泥沙子压实赶光 5．垫层：150厚粒径10~40碎石灌M2.5混合砂浆 6．图集：12J003 A2-6B 7．未尽之处详见图纸、图集、答疑、招标文件、政府相关文件、规范等其它资料，满足验收要求 | m2 | 48.9
28 | 010505003002 | 台阶-平台（院外） | 1．面层：300X600X15厚芝麻白防滑PC砖 2．结合层：20厚1:∶3千硬性水泥砂浆结合层撒素水泥面(洒适量清水)、素水泥浆一道(内掺建筑胶) 3．结构层：60厚C20混凝土，台阶面向外坡1% 4．垫层：300厚3:7灰土分两步夯实，宽出面层300 5．图集：12J003-B3-9B 6．未尽之处详见图纸、图集、答疑、招标文件、政府相关文件、规范等其它资料，满足验收要求 | m2 | 19.36
29 | 010507004001 | 台阶-踏步（院外） | 1．面层：300X600X15厚芝麻白防滑PC砖 2．结合层：20厚1:∶3千硬性水泥砂浆结合层撒素水泥面(洒适量清水)、素水泥浆一道(内掺建筑胶) 3．结构层：60厚C20混凝土，台阶面向外坡1% 4．垫层：300厚3:7灰土分两步夯实，宽出面层300 5．图集：12J003-B3-9B 6．未尽之处详见图纸、图集、答疑、招标文件、政府相关文件、规范等其它资料，满足验收要求 | m2 | 15.84
30 | 010504001002 | 台阶-挡墙 | 1．面层：300X600X15厚芝麻白防滑PC砖 2．结合层：20厚1:∶3千硬性水泥砂浆结合层撒素水泥面(洒适量清水)、素水泥浆一道(内掺建筑胶) 3．结构层：C25混凝土墙身，配钢筋φ6@200 4．垫层：C15混凝土垫层 5．图集：12J003-B9-1 6．未尽之处详见图纸、图集、答疑、招标文件、政府相关文件、规范等其它资料，满足验收要求 | m | 9.7
31 | 010507001002 | 坡道（院内） | 1．结构层：60厚C20混凝土，随打随抹，上撒1:1水泥砂子压实赶光,台阶面向外坡1% 2．垫层：300厚粒径10~40碎石灌M2.5混合砂浆 3．图集：12J003-B1-1A 4．未尽之处详见图纸、图集、答疑、招标文件、政府相关文件、规范等其它资料，满足验收要求 | m2 | 8.64
32 | 010505003003 | 台阶-平台（院内） | 1．结构层：60厚C20混凝土，随打随抹，上撒1:1水泥砂子压实赶光,台阶面向外坡1% 2．垫层：300厚粒径10~40碎石灌M2.5混合砂浆 3．图集：12J003-B1-1A 4．未尽之处详见图纸、图集、答疑、招标文件、政府相关文件、规范等其它资料，满足验收要求 | m2 | 29.04
33 | 011101003001 | 庭院地面 | 1．结构层：100厚C25混凝土，随打随抹 2．垫层：150厚碎石 3．素土夯实，压实度≥90% 4．未尽之处详见图纸、图集、答疑、招标文件、政府相关文件、规范等其它资料，满足验收要求 | m2 | 119.48
34 | 010515001001 | 现浇构件钢筋 | 1．钢筋种类、规格：HPB300-Φ6 2．未尽之处详见图纸、图集、答疑、招标文件、政府相关文件、规范等其它资料，满足验收要求 | t | 0.132
35 | 010515001002 | 现浇构件钢筋 | 1．钢筋种类、规格：HRB400-Φ6 2．未尽之处详见图纸、图集、答疑、招标文件、政府相关文件、规范等其它资料，满足验收要求 | t | 0.957
36 | 010515001003 | 现浇构件钢筋 | 1．钢筋种类、规格：HRB400-Φ8 2．未尽之处详见图纸、图集、答疑、招标文件、政府相关文件、规范等其它资料，满足验收要求 | t | 20.747
37 | 010515001004 | 现浇构件钢筋 | 1．钢筋种类、规格：HRB400-Φ10 2．未尽之处详见图纸、图集、答疑、招标文件、政府相关文件、规范等其它资料，满足验收要求 | t | 1.995
38 | 010515001005 | 现浇构件钢筋 | 1．钢筋种类、规格：HRB400-Φ12 2．未尽之处详见图纸、图集、答疑、招标文件、政府相关文件、规范等其它资料，满足验收要求 | t | 9.016
39 | 010515001006 | 现浇构件钢筋 | 1．钢筋种类、规格：HRB400-Φ14 2．未尽之处详见图纸、图集、答疑、招标文件、政府相关文件、规范等其它资料，满足验收要求 | t | 5.68
40 | 010515001007 | 现浇构件钢筋 | 1．钢筋种类、规格：HRB400-Φ16 2．未尽之处详见图纸、图集、答疑、招标文件、政府相关文件、规范等其它资料，满足验收要求 | t | 7.839
41 | 010515001008 | 现浇构件钢筋 | 1．钢筋种类、规格：HRB400-Φ18 2．未尽之处详见图纸、图集、答疑、招标文件、政府相关文件、规范等其它资料，满足验收要求 | t | 0.556
42 | 010515001009 | 现浇构件钢筋 | 1．钢筋种类、规格：HRB400-Φ25 2．未尽之处详见图纸、图集、答疑、招标文件、政府相关文件、规范等其它资料，满足验收要求 | t | 0.06
43 | 010516003001 | 钢筋连接 | 1．连接方式：电渣压力焊 2．未尽之处详见图纸、图集、答疑、招标文件、政府相关文件、规范等其它资料，满足验收要求 | 个 | 538
44 | 010516003002 | 钢筋连接 | 1．连接方式：直螺纹连接 2．未尽之处详见图纸、图集、答疑、招标文件、政府相关文件、规范等其它资料，满足验收要求 | 个 | 27
45 | WB010516004001 | 砌体、板缝钢筋加固 | 1．钢筋种类、规格：HPB300-Φ6 2．绑扎类型：不绑扎 3．未尽之处详见图纸、图集、答疑、招标文件、政府相关文件、规范等其它资料，满足验收要求 | t | 0.996
46 | WB010516005001 | 墙面钢板（丝）网 | 1．部位：内外墙不同材料交接处 2．钢筋网（钢丝网）种类、规格：直径0.9mm，网眼大小为12.7*12.7mm钢丝网 3．宽度：600宽钢丝网 4．未尽之处详见图纸、图集、答疑、招标文件、政府相关文件、规范等其它资料，满足验收要求 | m2 | 415.28
47 | WB010516005002 | 墙面钢板（丝）网 | 1．部位：楼梯间 2．钢筋网（钢丝网）种类、规格：钢丝材质性能不低于Q235-B，直径不小于1mm,孔网不大于10*10mm 3．未尽之处详见图纸、图集、答疑、招标文件、政府相关文件、规范等其它资料，满足验收要求 | m2 | 152.63
分部小计
| 0108 | 门窗工程
48 | 010802001001 | 金属门（平开门） | 1．门名称、代号及洞口尺寸：M0924、M1022 2．门材质：断格隔热铝合金玻璃门 3．玻璃品种、厚度：6中透双银low-E+12Ar+6 4．金属隔热型材、隔热条高度26mm（K=2.8）100系列、通体壁厚2.2 5．未尽之处详见图纸、图集、答疑、招标文件、政府相关文件、规范等其它资料，满足验收要求 | m2 | 26.24
49 | 010802004001 | 钢制门 | 1．门代号及洞口尺寸：M1522 2．门材质：钢制防盗门，壁厚1.0mm 3．含门锁及相关辅材五金配套齐全，满足验收要求 4．未尽之处详见图纸、图集、答疑、招标文件、政府相关文件、规范等其它资料，满足验收要求 | m2 | 13.2
50 | 010802004002 | 钢制门 | 1．门代号及洞口尺寸：M1829 2．门材质：钢制保温防盗门（K=1.7)，壁厚1.0mm 3．含门锁及相关辅材五金配套齐全，满足验收要求 4．未尽之处详见图纸、图集、答疑、招标文件、政府相关文件、规范等其它资料，满足验收要求 | m2 | 20.88
51 | 010807001001 | 金属窗 | 1．窗代号及洞口尺寸：详见图纸 2．窗材质：断格隔热铝合金玻璃窗(60系列） 3．玻璃品种、厚度：6中透双银low-E+12Ar+6 4．外门窗框料采用金属隔热型材，隔热条高度26mm(K=2.8),型材厚度:窗框不得小于1.8mm 5．未尽之处详见图纸、图集、答疑、招标文件、政府相关文件、规范等其它资料，满足验收要求 | m2 | 125.21
52 | 010807001002 | 金属窗 （工具间） | 1．窗代号及洞口尺寸：C1815 2．窗材质：断格隔热铝合金玻璃窗(60系列） 3．玻璃品种、厚度：6+12+6中空玻璃窗 4．外门窗框料采用金属隔热型材，隔热条高度26mm(K=2.8),型材厚度:窗框不得小于1.8mm 5．未尽之处详见图纸、图集、答疑、招标文件、政府相关文件、规范等其它资料，满足验收要求 | m2 | 10.8
53 | 010807001003 | 金属窗 | 1．窗代号及洞口尺寸：C0909、 C0815 2．窗材质：铁艺窗花 3．厚度：1.0mm 4．未尽之处详见图纸、图集、答疑、招标文件、政府相关文件、规范等其它资料，满足验收要求 | m2 | 5.64
分部小计
| 0109 | 屋面及防水工程
| 1 | 屋面一
54 | 010902003001 | 屋面刚性层 | 1．部位：保温上人平屋面 2．刚性层厚度：40mm 3．混凝土强度等级：C20细石混凝土保护层随打随抹 4．嵌缝材料种类：分隔缝缝宽20,内填DS M15砂浆（1:3水泥砂浆），纵横间隔≤10m 5．钢筋规格、型号：内配冷拔φ4双向@150 6．未尽之处详见图纸、图集、答疑、招标文件、政府相关文件、规范等其它资料，满足验收要求 | m2 | 60.51
55 | WB010902005001 | 隔汽(离)层 | 1．隔汽（离）层品种、规格、厚度：200g/m²聚酯无纺布 2．未尽之处详见图纸、图集、答疑、招标文件、政府相关文件、规范等其它资料，满足验收要求 | m2 | 60.51
56 | 010902002001 | 屋面涂膜防水 | 1．防水膜品种：聚合物水泥防水涂料 2．涂膜厚度、遍数：1.5mm 3．遇墙、管根均设置防水附加层，并上翻至完成面不少于250mm 4．清单工程量含防水上翻面积 5．未尽之处详见图纸、图集、答疑、招标文件、政府相关文件、规范等其它资料，满足验收要求 | m2 | 76.35
57 | 010902001001 | 屋面卷材防水 | 1．卷材品种、规格、厚度：3.0厚自粘聚合物改性沥青防水卷材（PY)聚酯胎 2．防水层数：2 3．清单工程量含防水上翻面积 4．遇墙、管根均设置防水附加层，并上翻至完成面不少于250mm 5．未尽之处详见图纸、图集、答疑、招标文件、政府相关文件、规范等其它资料，满足验收要求 | m2 | 76.35
58 | WB010902005002 | 找平层 | 1．20厚DS M15砂浆(1:3水泥砂浆)找平层; 2．未尽之处详见图纸、图集、答疑、招标文件、政府相关文件、规范等其它资料，满足验收要求 | m2 | 60.51
59 | WB010902005003 | 屋面找坡层 | 1．材料品种、规格、厚度：：最薄处30厚LC5.0轻骨料混凝土,找坡2% 2．未尽之处详见图纸、图集、答疑、招标文件、政府相关文件、规范等其它资料，满足验收要求 | m2 | 60.51
60 | 011001001001 | 保温隔热屋面 | 1．保温隔热材料品种、规格、厚度：挤塑聚苯板（XPS)X200,B1级 2．厚度：140mm 3．未尽之处详见图纸、图集、答疑、招标文件、政府相关文件、规范等其它资料，满足验收要求 | m2 | 60.51
分部小计
| 2 | 屋面二（保温不上人坡屋面）
61 | 010901001001 | 瓦屋面 | 1．瓦品种、规格：深灰色单波琉璃瓦（300*280） 2．木挂瓦条：30mm*30mm,中距按瓦材规格 3．木顺水条：30*30mm@500mm 4．未尽之处详见图纸、图集、答疑、招标文件、政府相关文件、规范等其它资料，满足验收要求 | m2 | 335.94
62 | 010902003002 | 屋面刚性层 | 1．刚性层厚度：40mm 2．混凝土强度等级：C20细石混凝土保护层随打随抹 3．嵌缝材料种类：分隔缝缝宽20,内填DS M15砂浆（1:3水泥砂浆），纵横间隔≤10m 4．钢筋规格、型号：内配冷拔φ4双向@150,与屋面板预埋φ10钢筋头绑牢 5．未尽之处详见图纸、图集、答疑、招标文件、政府相关文件、规范等其它资料，满足验收要求 | m2 | 335.94
63 | 010902001002 | 屋面卷材防水 | 1．卷材品种、规格、厚度：3.0厚自粘聚合物改性沥青防水卷材（PY)聚酯胎 2．防水层数：2 3．遇墙、管根均设置防水附加层，并上翻至完成面不少于250mm 4．未尽之处详见图纸、图集、答疑、招标文件、政府相关文件、规范等其它资料，满足验收要求 | m2 | 335.94
64 | WB010902005004 | 找平层 | 1．20厚DS M15砂浆(1:3水泥砂浆)找平层; 2．未尽之处详见图纸、图集、答疑、招标文件、政府相关文件、规范等其它资料，满足验收要求 | m2 | 335.94
65 | 011001001002 | 保温隔热屋面 | 1．保温隔热材料品种、规格、厚度：挤塑聚苯板（XPS)X200,B1级 2．厚度：140mm 3．未尽之处详见图纸、图集、答疑、招标文件、政府相关文件、规范等其它资料，满足验收要求 | m2 | 335.94
分部小计
| 3 | 挑檐板（瓦屋面）
66 | 010901001002 | 瓦屋面 | 1．瓦品种、规格：深灰色单波琉璃瓦（300*280） 2．木挂瓦条：30mm*30mm,中距按瓦材规格 3．木顺水条：30*30mm@500mm 4．未尽之处详见图纸、图集、答疑、招标文件、政府相关文件、规范等其它资料，满足验收要求 | m2 | 38.46
67 | 010902003003 | 屋面刚性层 | 1．刚性层厚度：40mm 2．混凝土强度等级：C20细石混凝土保护层随打随抹 3．嵌缝材料种类：分隔缝缝宽20,内填DS M15砂浆（1:3水泥砂浆），纵横间隔≤10m 4．钢筋规格、型号：内配冷拔φ4双向@150,与屋面板预埋φ10钢筋头绑牢 5．未尽之处详见图纸、图集、答疑、招标文件、政府相关文件、规范等其它资料，满足验收要求 | m2 | 38.46
68 | 010902001003 | 屋面卷材防水 | 1．卷材品种、规格、厚度：3.0厚自粘聚合物改性沥青防水卷材（PY)聚酯胎 2．防水层数：2 3．遇墙、管根均设置防水附加层，并上翻至完成面不少于250mm 4．未尽之处详见图纸、图集、答疑、招标文件、政府相关文件、规范等其它资料，满足验收要求 | m2 | 38.46
69 | WB010902005005 | 找平层 | 1．20厚DS M15砂浆(1:3水泥砂浆)找平层; 2．未尽之处详见图纸、图集、答疑、招标文件、政府相关文件、规范等其它资料，满足验收要求 | m2 | 38.46
分部小计
| 4 | 工具间、空调外机挑板屋面
70 | 010902002002 | 屋面涂膜防水 | 1．防水膜品种：聚合物水泥防水涂料 2．涂膜厚度、遍数：1.5mm 3．未尽之处详见图纸、图集、答疑、招标文件、政府相关文件、规范等其它资料，满足验收要求 | m2 | 95.51
71 | 010902001004 | 屋面卷材防水 | 1．卷材品种、规格、厚度：3.0厚自粘聚合物改性沥青防水卷材（PY)聚酯胎 2．防水层数：2 3．遇墙、管根均设置防水附加层，并上翻至完成面不少于250mm 4．未尽之处详见图纸、图集、答疑、招标文件、政府相关文件、规范等其它资料，满足验收要求 | m2 | 95.51
72 | WB010902005006 | 找平层 | 1．找平层品种、规格、厚度：20厚DS M15砂浆(1:3水泥砂浆)找平层 2．未尽之处详见图纸、图集、答疑、招标文件、政府相关文件、规范等其它资料，满足验收要求 | m2 | 69.67
73 | WB010902005007 | 屋面找坡层 | 1．材料品种、规格、厚度：：最薄处30厚LC5.0轻骨料混凝土,找坡2% 2．未尽之处详见图纸、图集、答疑、招标文件、政府相关文件、规范等其它资料，满足验收要求 | m2 | 69.67
分部小计
| 5 | 雨蓬板、挑檐
74 | 010902002003 | 屋面涂膜防水 | 1．防水膜品种：聚合物水泥防水涂料 2．涂膜厚度、遍数：1.5mm 3．未尽之处详见图纸、图集、答疑、招标文件、政府相关文件、规范等其它资料，满足验收要求 | m2 | 50.36
75 | 010904003001 | 楼（地）面砂浆防水（防潮） | 1．雨蓬板、挑檐 2．防水层做法：20厚1:3水泥砂浆（内掺水泥重量5%防水剂） 3．未尽之处详见图纸、图集、答疑、招标文件、政府相关文件、规范等其它资料，满足验收要求 | m2 | 50.36
分部小计
| 0111 | 楼地面装饰工程
| 1 | 一层地面
76 | 011101001001 | 水泥砂浆楼地面 | 1．房间：卧室、客厅、餐厅、书房、避难间等 2．面层做法要求：20厚DS M20砂浆面层，表面撒适量水泥粉抹压平整 3．未尽之处详见图纸、图集、答疑、招标文件、政府相关文件、规范等其它资料，满足验收要求 | m2 | 213.14
77 | 010404001002 | 地面混凝土垫层 | 1．房间：卧室、客厅、餐厅、书房、避难间等 2．厚度：80mm 3．材料品种及比例：商品混凝土 4．材料品种混凝土种类及比例：C20混凝土 5．图集：23J909 6．未尽之处详见图纸、图集、答疑、招标文件、政府相关文件、规范等其它资料，满足验收要求 | m3 | 17.05
78 | 010404001003 | 地面碎石垫层 | 1．房间：卧室、客厅、餐厅、书房、避难间等 2．厚度：150mm 3．材料品种及比例：碎石 4．图集：23J909 5．未尽之处详见图纸、图集、答疑、招标文件、政府相关文件、规范等其它资料，满足验收要求 | m3 | 31.97
79 | 010904002001 | 楼（地）面涂膜防水 | 1．房间：厨房、卫生间、工具间 2．防水膜品种：聚合物水泥防水涂料 3．涂膜厚度、遍数：1.5mm+1.5mm 4．23J909 3-5页FI-2 5．未尽之处详见图纸、图集、答疑、招标文件、政府相关文件、规范等其它资料，满足验收要求 | m2 | 106.35
80 | WB011101007001 | 细石混凝土找平层 | 1．房间：厨房、卫生间、工具间 2．最薄处30厚C20细石混凝土找坡层，向地漏找1%坡，随打随抹平。地漏四周及管根部用DSM15砂浆(1:3水泥砂浆)抹小八字角 3．界面剂一道 4．图集：23J909 5．未尽之处详见图纸、图集、答疑、招标文件、政府相关文件、规范等其它资料，满足验收要求 | m2 | 106.35
81 | 010404001004 | 地面混凝土垫层 | 1．房间：厨房、卫生间、工具间 2．厚度：80mm 3．材料品种及比例：商品混凝土 4．材料品种混凝土种类及比例：C20混凝土 5．图集：23J909 6．未尽之处详见图纸、图集、答疑、招标文件、政府相关文件、规范等其它资料，满足验收要求 | m3 | 8.51
82 | 010404001005 | 地面碎石垫层 | 1．房间：厨房、卫生间、工具间 2．厚度：150mm 3．材料品种及比例：碎石 4．图集：23J909 5．未尽之处详见图纸、图集、答疑、招标文件、政府相关文件、规范等其它资料，满足验收要求 | m3 | 15.95
分部小计
| 2 | 二层楼面
83 | WB011101011001 | 混凝土面加浆抹光随捣随抹 | 1．保温隔热部位：卧室、客厅、餐厅、书房、工具间等 2．钢筋混凝土楼面随捣随抹平 3．未尽之处详见图纸、图集、答疑、招标文件、政府相关文件、规范等其它资料，满足验收要求 | m2 | 166.96
84 | 010904002002 | 楼（地）面涂膜防水 | 1．房间：厨房、卫生间 2．防水膜品种：聚合物水泥防水涂料 3．涂膜厚度、遍数：1.5mm+1.5mm 4．23J909 3-5页FI-2 5．未尽之处详见图纸、图集、答疑、招标文件、政府相关文件、规范等其它资料，满足验收要求 | m2 | 16
85 | WB011101007002 | 细石混凝土找平层 | 1．房间：厨房、卫生间 2．最薄处30厚C20细石混凝土找坡层，向地漏找1%坡，随打随抹平。地漏四周及管根部用DSM15砂浆(1:3水泥砂浆)抹小八字角 3．界面剂一道 4．图集：23J909 5．未尽之处详见图纸、图集、答疑、招标文件、政府相关文件、规范等其它资料，满足验收要求 | m2 | 16
分部小计
| 3 | 楼梯踏步及平台
86 | 011106004001 | 水泥砂浆楼梯面层 | 1．部位：楼梯踏步及平台 2．面层厚度、砂浆配合比：20厚1：2水泥砂浆 3．防滑条：22J403-1/5-7/1 4．素水泥浆遍数：素水泥浆一道(内掺5%的108胶) 5．未尽之处详见图纸、图集、答疑、招标文件、政府相关文件、规范等其它资料，满足验收要求 | m2 | 30.8
分部小计
| 0112 | 墙、柱面装饰与隔断、幕墙工程
| 1 | 内3D,裙3D(7-6页）
87 | 011201001001 | 墙面一般抹灰 | 1．房间：卧室、客厅、餐厅、书房等 2．5厚DP(DCA)M20砂浆(1:2.5水泥砂浆)找平抹光 3．10厚DP(DCA)M5砂浆(1:1:6水泥石灰膏砂浆)打底扫毛 4．界面剂1道 5．用修补砂浆局部修补墙面，DP砂浆勾实接缝并拉毛，接缝处粘贴耐碱玻纤网格布 6．未尽之处详见图纸、图集、答疑、招标文件、政府相关文件、规范等其它资料，满足验收要求 | m2 | 1510.15
分部小计
| 2 | 内8D,裙8D(7-13页）
88 | 011201001002 | 墙面一般抹灰 | 1．房间：厨房、卫生间、工具间 2．6厚DP(DCA)M20砂浆(1:2.5水泥砂浆)分层压实抹平 3．6厚DP(DCA)M5砂浆(1∶1:6水泥石灰膏砂浆)罩面或粉刷石膏砂浆打底抹灰 4．界面剂1道 5．用修补砂浆局部修补墙面，DP砂浆勾实接缝并拉毛，接缝处粘贴耐碱玻纤网格布 6．未尽之处详见图纸、图集、答疑、招标文件、政府相关文件、规范等其它资料，满足验收要求 | m2 | 553.39
89 | 010903002001 | 墙面涂膜防水 | 1．房间：厨房、卫生间、工具间 2．防水膜品种：聚合物水泥防水涂料 3．涂膜厚度、遍数：2.0mm 4．高度：厨房：250mm，卫生间：1800mm 5．未尽之处详见图纸、图集、答疑、招标文件、政府相关文件、规范等其它资料，满足验收要求 | m2 | 136.64
分部小计
| 3 | 外墙面、女儿墙、栏板等
90 | 011201001003 | 墙面一般抹灰 | 1．底层厚度、砂浆配合比：12 厚DP M15 砂浆(1:3水泥砂浆)找平 2．喷湿墙面,界面剂1道 3．未尽之处详见图纸、图集、答疑、招标文件、政府相关文件、规范等其它资料，满足验收要求 | m2 | 1314.89
91 | 010903002002 | 墙面涂膜防水 | 1．防水层：5厚聚合物水泥防水砂浆(干粉型)+1.5厚聚合物水泥防水涂料 2．未尽之处详见图纸、图集、答疑、招标文件、政府相关文件、规范等其它资料，满足验收要求 | m2 | 1199.13
92 | 011001003001 | 保温隔热墙面 | 1．保温隔热部位：外墙 2．保温隔热材料品种、规格及厚度：岩棉板（TR10 A级，50mm厚） 3．做法：界面剂+托架+保温板粘结+玻纤网格布1道及抹面+锚栓+玻纤网格布1道及抹面 4．未尽之处详见图纸、图集、答疑、招标文件、政府相关文件、规范等其它资料，满足验收要求 | m2 | 641.89
93 | 011406003001 | 满刮腻子 | 1．腻子种类：外墙腻子 2．刮腻子遍数：二遍 3．未尽之处详见图纸、图集、答疑、招标文件、政府相关文件、规范等其它资料，满足验收要求 | m2 | 1490.57
94 | WB011406001001 | 外墙真石漆 | 1．油漆品种、刷漆遍数：真石漆一底两面，分隔面积1m2外 2．未尽之处详见图纸、图集、答疑、招标文件、政府相关文件、规范等其它资料，满足验收要求 | m2 | 1490.57
95 | 011001003002 | 保温隔热墙面 | 1．保温隔热部位：洞口侧面、雨棚、阳台、空调板 2．保温隔热材料品种、规格及厚度：无机保温砂浆20mm厚度 3．做法：界面剂+托架+保温板粘结+玻纤网格布1道及抹面+锚栓+玻纤网格布1道及抹面 4．具体详见图纸、图集、答疑、招标文件、政府相关文件、规范等其它资料，满足验收要求 | m2 | 27.22
96 | 011201001004 | 墙面一般抹灰 | 1．部位：栏板，女儿墙内侧 2．面层厚度、砂浆配合比：20mm厚1:2水泥砂浆 3．未尽之处详见图纸、图集、答疑、招标文件、政府相关文件、规范等其它资料，满足验收要求 | m2 | 61.84
97 | 010903003001 | 墙面水泥砂浆（造型） | 1．防水层做法：聚合物水泥砂浆(DP M15) 2．砂浆厚度、配合比：30mm 3．未尽之处详见图纸、图集、答疑、招标文件、政府相关文件、规范等其它资料，满足验收要求 | m2 | 30.55
分部小计
| 0113 | 天棚工程
98 | 011406003002 | 满刮腻子 | 1．房间：卧室、客厅、餐厅、书房、工具间、厨房、卫生间 2．腻子种类：耐水腻子 3．刮腻子遍数：1遍 4．未尽之处详见图纸、图集、答疑、招标文件、政府相关文件、规范等其它资料，满足验收要求 | m2 | 502.78
99 | 010903002003 | 天棚涂膜防水 | 1．房间：卫生间 2．防水膜品种：聚氨酯防水涂料 3．涂膜厚度、遍数：1.5mm 4．未尽之处详见图纸、图集、答疑、招标文件、政府相关文件、规范等其它资料，满足验收要求 | m2 | 40.5
分部小计
| 0115 | 其他装饰工程
100 | 010903004001 | 钢板 | 1．部位：山墙封檐 2．材料：0.8厚彩色钢板+0.8厚彩色钢板压顶板 3．图集：09J202-1 /4-K17 4．未尽之处详见图纸、图集、答疑、招标文件、政府相关文件、规范等其它资料，满足验收要求 | m | 62.98
101 | 010903004002 | 金属泛水板 | 1．部位：檐沟 2．材料：0.8厚灰色钢板 3．宽度：详见图纸 4．图集：09J202-1 /3-K9 5．未尽之处详见图纸、图集、答疑、招标文件、政府相关文件、规范等其它资料，满足验收要求 | m | 97
102 | 010606011001 | 钢天沟 | 1．材质：0.8mm镀锌钢板檐沟 2．安装高度：详见图纸 3．图集：金属檐沟：09J202-1/T17 4．未尽之处详见图纸、图集、答疑、招标文件、政府相关文件、规范等其它资料，满足验收要求 | t | 0.366
103 | 010606008001 | 钢梯 | 1．名称：屋面检修梯 2．钢梯形式：爬梯 3．图集：15J401 WT1a-3.3 4．未尽之处详见图纸、图集、答疑、招标文件、政府相关文件、规范等其它资料，满足验收要求 | t | 0.778
104 | 011502001001 | 铝合金窗台板 | 1．安装部位：窗口 2．线条材料品种、规格、颜色：铝合金窗台板（金属厚度1.5mm) 3．未尽之处详见图纸、图集、答疑、招标文件、政府相关文件、规范等其它资料，满足验收要求 | m | 17.2
105 | 011502008001 | GRC装饰线条 | 1．线条规格：详见图纸 2．线条安装方式：投标人综合考虑报价，中标后不予调整 3．填充材料种类：GRC（含安装一切辅材） 4．未尽之处详见图纸、图集、答疑、招标文件、政府相关文件、规范等其它资料，满足验收要求 | m2 | 29.14
106 | 011502007001 | 塑料装饰线 | 1．安装部位：所有室外挑板、阳台底板、窗框顶、窗台、雨棚板、挑檐、线脚等均需做成品滴水线 2．未尽之处详见图纸、图集、答疑、招标文件、政府相关文件、规范等其它资料，满足验收要求 | m | 184.48
107 | WB031002006001 | 预留孔洞 | 1．规格：80 2．材质：UPVCφ80（剪力墙为钢套管） 3．未尽之处详见图纸、图集、答疑、招标文件、政府相关文件、规范等其它资料，满足验收要求 | 个 | 28
108 | WB011507004001 | 接水板 | 1．材料种类、规格：400*400*60mmC20细石混凝土 2．未尽之处详见图纸、图集、答疑、招标文件、政府相关文件、规范等其它资料，满足验收要求 | 个 | 16
109 | WB011507004002 | 门号牌 | 1．材料种类、规格：220mm*70mm*3mm，亚克力 2．未尽之处详见图纸、图集、答疑、招标文件、政府相关文件、规范等其它资料，满足验收要求 | 个 | 4
110 | WB011507004003 | 楼栋牌 | 1．材料种类、规格：520mm*700mm*1.2mm，不锈钢激光切割围边80mm精品立体字表面分色烤漆效果 2．未尽之处详见图纸、图集、答疑、招标文件、政府相关文件、规范等其它资料，满足验收要求 | 个 | 1
111 | 011503001001 | 金属扶手、栏杆、栏板 | 1．部位：楼梯栏杆 2．扶手材料种类、规格、品牌：φ60*3不锈钢管扶手 φ38*1.2不锈钢管下部横杆 3．栏杆材料种类、规格、品牌：φ60*3不锈钢管立柱 4．栏板材料种类、规格、品牌、颜色：φ25*1不锈钢管栏杆 高度：900mm 5．做法：22J403-1 /2-8/B4 6．含预埋件 7．材质：202不锈钢 8．未尽之处详见图纸、图集、答疑、招标文件、政府相关文件、规范等其它资料，满足验收要求 | m | 29.2
112 | 011503001002 | 金属扶手、栏杆、栏板 | 1．部位：露台栏杆 2．扶手材料种类、规格、品牌：φ60*3不锈钢管扶手 3．栏杆材料种类、规格、品牌：φ60*3不锈钢管立柱 4．栏板材料种类、规格、品牌、颜色：φ30*3不锈钢管栏杆 5．高度：1100mm 6．做法：22J403-1 第3-50页 PB38型 7．含预埋件 8．材质：202不锈钢 9．未尽之处详见图纸、图集、答疑、招标文件、政府相关文件、规范等其它资料，满足验收要求 | m | 24.64
分部小计
| 0117 | 措施项目
113 | 011701002001 | 外脚手架 | 1．部位：外墙 2．搭设高度：15m以内 3．与之相关的费用均含在内、投标单位自行报价、中标后不予调整 4．未尽之处详见图纸、图集、答疑、招标文件、政府相关文件、规范等其它资料，满足验收要求 | m2 | 1074.32
114 | WB011701009001 | 工具式脚手架 | 1．搭设方式、部位：内墙 2．搭设高度：3.6m内 3．未尽之处详见图纸、图集、答疑、招标文件、政府相关文件、规范等其它资料，满足验收要求 | m2 | 651.19
115 | 011701002002 | 外脚手架 | 1．搭设方式、部位：内墙 2．搭设高度：3.6m外 3．未尽之处详见图纸、图集、答疑、招标文件、政府相关文件、规范等其它资料，满足验收要求 | m2 | 56.63
116 | 011702001001 | 垫层（模板） | 1．基础类型：垫层 2．模板的材质由投标人自行选择，满足混凝土成型质量及安全等要求，自行报价，结算不作调整 3．投标单位根据现有的图纸资料、招标文件和施工规范等资料，充分考虑，一次性报价，中标后不得调整 4．未尽之处详见图纸、图集、答疑、招标文件、政府相关文件、规范等其它资料，满足验收要求 | m2 | 35.3
117 | 011702001002 | 基础（模板） | 1．基础类型：独立基础 2．模板的材质由投标人自行选择，满足混凝土成型质量及安全等要求，自行报价，结算不作调整 3．投标单位根据现有的图纸资料、招标文件和施工规范等资料，充分考虑，一次性报价，中标后不得调整 4．未尽之处详见图纸、图集、答疑、招标文件、政府相关文件、规范等其它资料，满足验收要求 | m2 | 114.96
118 | 011702002001 | 矩形柱（模板） | 1．柱截面尺寸：详见图纸 2．周长：1.6m以内 3．自行考虑超高部分模板增加费 4．模板的材质由投标人自行选择，满足混凝土成型质量及安全等要求，自行报价，结算不作调整 5．投标单位根据现有的图纸资料、招标文件和施工规范等资料，充分考虑，一次性报价，中标后不得调整 6．未尽之处详见图纸、图集、答疑、招标文件、政府相关文件、规范等其它资料，满足验收要求 | m2 | 171.5
119 | 011702004001 | 异形柱 | 1．柱截面形状：详见图纸 2．自行考虑超高部分模板增加费 3．模板的材质由投标人自行选择，满足混凝土成型质量及安全等要求，自行报价，结算不作调整 4．投标单位根据现有的图纸资料、招标文件和施工规范等资料，充分考虑，一次性报价，中标后不得调整 5．未尽之处详见图纸、图集、答疑、招标文件、政府相关文件、规范等其它资料，满足验收要求 | m2 | 478.51
120 | 011702003001 | 构造柱（模板） | 1．柱截面尺寸：详见图纸 2．自行考虑超高部分模板增加费 3．模板的材质由投标人自行选择，满足混凝土成型质量及安全等要求，自行报价，结算不作调整 4．投标单位根据现有的图纸资料、招标文件和施工规范等资料，充分考虑，一次性报价，中标后不得调整 5．未尽之处详见图纸、图集、答疑、招标文件、政府相关文件、规范等其它资料，满足验收要求 | m2 | 314.11
121 | 011702005001 | 基础梁 | 1．基础梁模板 2．自行考虑超高部分模板增加费 3．模板的材质由投标人自行选择，满足混凝土成型质量及安全等要求，自行报价，结算不作调整 4．投标单位根据现有的图纸资料、招标文件和施工规范等资料，充分考虑，一次性报价，中标后不得调整 5．未尽之处详见图纸、图集、答疑、招标文件、政府相关文件、规范等其它资料，满足验收要求 | m2 | 231.74
122 | 011702006001 | 矩形梁（模板） | 1．矩形梁模板 2．自行考虑超高部分模板增加费 3．模板的材质由投标人自行选择，满足混凝土成型质量及安全等要求，自行报价，结算不作调整 4．投标单位根据现有的图纸资料、招标文件和施工规范等资料，充分考虑，一次性报价，中标后不得调整 5．未尽之处详见图纸、图集、答疑、招标文件、政府相关文件、规范等其它资料，满足验收要求 | m2 | 438.1
123 | 011702008001 | 圈梁（模板） | 1．圈梁、反坎等模板 2．自行考虑超高部分模板增加费 3．模板的材质由投标人自行选择，满足混凝土成型质量及安全等要求，自行报价，结算不作调整 4．投标单位根据现有的图纸资料、招标文件和施工规范等资料，充分考虑，一次性报价，中标后不得调整 5．未尽之处详见图纸、图集、答疑、招标文件、政府相关文件、规范等其它资料，满足验收要求 | m2 | 126.34
124 | 011702009001 | 过梁（模板） | 1．过梁模板 2．自行考虑超高部分模板增加费 3．模板的材质由投标人自行选择，满足混凝土成型质量及安全等要求，自行报价，结算不作调整 4．投标单位根据现有的图纸资料、招标文件和施工规范等资料，充分考虑，一次性报价，中标后不得调整 5．未尽之处详见图纸、图集、答疑、招标文件、政府相关文件、规范等其它资料，满足验收要求 | m2 | 63.74
125 | 011702011001 | 直形墙 | 1．剪力墙模板 2．自行考虑超高部分模板增加费 3．模板的材质由投标人自行选择，满足混凝土成型质量及安全等要求，自行报价，结算不作调整 4．投标单位根据现有的图纸资料、招标文件和施工规范等资料，充分考虑，一次性报价，中标后不得调整 5．未尽之处详见图纸、图集、答疑、招标文件、政府相关文件、规范等其它资料，满足验收要求 | m2 | 430.69
126 | WB011702039001 | 压顶 | 1、压顶模板 2、模板的材质由投标人自行选择，满足混凝土成型质量及安全等要求，自行报价，结算不作调整 3、投标单位根据现有的图纸资料、招标文件和施工规范等资料，充分考虑，一次性报价，中标后不得调整 4、未尽之处详见图纸、图集、答疑、招标文件、政府相关文件、规范等其它资料，满足验收要求 | m2 | 32.06
127 | 011702014001 | 有梁板（模板） | 1．有梁板（含板下肋梁）模板 2．自行考虑超高部分模板增加费 3．模板的材质由投标人自行选择，满足混凝土成型质量及安全等要求，自行报价，结算不作调整 4．投标单位根据现有的图纸资料、招标文件和施工规范等资料，充分考虑，一次性报价，中标后不得调整 5．未尽之处详见图纸、图集、答疑、招标文件、政府相关文件、规范等其它资料，满足验收要求 | m2 | 299.92
128 | WB011702036001 | 坡屋面板 | 1．构件类型：坡屋面板 2．自行考虑超高部分模板增加费 3．模板的材质由投标人自行选择，满足混凝土成型质量及安全等要求，自行报价，结算不作调整 4．投标单位根据现有的图纸资料、招标文件和施工规范等资料，充分考虑，一次性报价，中标后不得调整 5．未尽之处详见图纸、图集、答疑、招标文件、政府相关文件、规范等其它资料，满足验收要求 | m2 | 237.48
129 | 011702021001 | 栏板 | 1．栏板 2．自行考虑超高部分模板增加费 3．模板的材质由投标人自行选择，满足混凝土成型质量及安全等要求，自行报价，结算不作调整 4．投标单位根据现有的图纸资料、招标文件和施工规范等资料，充分考虑，一次性报价，中标后不得调整 5．未尽之处详见图纸、图集、答疑、招标文件、政府相关文件、规范等其它资料，满足验收要求 | m2 | 79.69
130 | 011702023001 | 雨蓬 悬挑板、阳台板（模板） | 1．自行考虑超高部分模板增加费 2．模板的材质由投标人自行选择，满足混凝土成型质量及安全等要求，自行报价，结算不作调整 3．投标单位根据现有的图纸资料、招标文件和施工规范等资料，充分考虑，一次性报价，中标后不得调整 4．未尽之处详见图纸、图集、答疑、招标文件、政府相关文件、规范等其它资料，满足验收要求 | m2 | 60.41
131 | 011702022001 | 天沟、挑檐 | 1．天沟、挑檐、零星节点 2．自行考虑超高部分模板增加费 3．模板的材质由投标人自行选择，满足混凝土成型质量及安全等要求，自行报价，结算不作调整 4．投标单位根据现有的图纸资料、招标文件和施工规范等资料，充分考虑，一次性报价，中标后不得调整 5．未尽之处详见图纸、图集、答疑、招标文件、政府相关文件、规范等其它资料，满足验收要求 | m2 | 320.34
132 | 011702024001 | 楼梯（模板） | 1．类型：楼梯 2．模板的材质由投标人自行选择，满足混凝土成型质量及安全等要求，自行报价，结算不作调整 3．投标单位根据现有的图纸资料、招标文件和施工规范等资料，充分考虑，一次性报价，中标后不得调整 4．未尽之处详见图纸、图集、答疑、招标文件、政府相关文件、规范等其它资料，满足验收要求 | m2 | 36.52
133 | 011702027001 | 台阶（模板） | 1．规格：详见图纸 2．模板的材质由投标人自行选择，满足混凝土成型质量及安全等要求，自行报价，结算不作调整 3．投标单位根据现有的图纸资料、招标文件和施工规范等资料，充分考虑，一次性报价，中标后不得调整 4．未尽之处详见图纸、图集、答疑、招标文件、政府相关文件、规范等其它资料，满足验收要求 | m2 | 64.24
134 | 011703001001 | 建筑垂直运输 | 1．建筑物建筑类型及结构形式：框剪结构 2．建筑物檐口高度、层数：20m以内 3．投标单位根据现有的图纸资料、招标文件和施工规范等资料，充分考虑，一次性报价，中标后不得调整 4．未尽之处详见图纸、图集、答疑、招标文件、政府相关文件、规范等其它资料，满足验收要求 | m2 | 544.28
分部小计

## 35.1 E.1 分部分项工程量清单计价表(所有标题)
E.1 分部分项工程量清单计价表
工程名称：52#楼-土建工程（140户型4拼）
序号 | 项目编码 | 项目名称 | 项目特征描述 | 计量 单位 | 工程量 | 金额（元）
[6 empty] | 综合单价 | 合价 | 其中
[8 empty] | 定额 人工费 | 定额 机械费 | 暂估价
| 0104 | 砌筑工程
1 | 010401003001 | 实心砖墙 | 1．砖品种、规格、强度级：小型废渣混凝土实心砖MU20 2．墙体厚度：详见图纸 3．砂浆强度级：Mb10水泥砂浆 4．未尽之处详见图纸、图集、答疑、招标文件、政府相关文件、规范等其它资料，满足验收要求 | m3 | 4.04
2 | 010401004001 | 多孔砖墙 | 1．砖品种、规格、强度级：煤矸石多孔砖MU10 2．墙体厚度：200mm 3．砂浆强度级：M7.5混合砂浆 4．砌筑高度：3.6m以内 5．未尽之处详见图纸、图集、答疑、招标文件、政府相关文件、规范等其它资料，满足验收要求 | m3 | 7.67
3 | 010402001001 | 砌块墙 | 1．砌块品种、规格、强度级：蒸压砂加气混凝土砌块（A5.0) 2．墙体厚度：100mm 3．砂浆强度级：Ma5.0专用砂浆 4．砌筑高度：3.6m以内 5．未尽之处详见图纸、图集、答疑、招标文件、政府相关文件、规范等其它资料，满足验收要求 | m3 | 4.55
4 | 010402001002 | 砌块墙 | 1．砌块品种、规格、强度级：蒸压砂加气混凝土砌块（A5.0) 2．墙体厚度：100mm 3．砂浆强度级：Ma5.0专用砂浆 4．砌筑高度：3.6m以上 5．未尽之处详见图纸、图集、答疑、招标文件、政府相关文件、规范等其它资料，满足验收要求 | m3 | 0.67
5 | 010402001003 | 砌块墙 | 1．砌块品种、规格、强度级：蒸压砂加气混凝土砌块（A5.0) 2．墙体厚度：200mm 3．砂浆强度级：Ma5.0专用砂浆 4．砌筑高度：3.6m以内 5．未尽之处详见图纸、图集、答疑、招标文件、政府相关文件、规范等其它资料，满足验收要求 | m3 | 115.48
6 | 010402001004 | 砌块墙 | 1．砌块品种、规格、强度级：蒸压砂加气混凝土砌块（A5.0) 2．墙体厚度：200mm 3．砂浆强度级：Ma5.0专用砂浆 4．砌筑高度：3.6m以上 5．未尽之处详见图纸、图集、答疑、招标文件、政府相关文件、规范等其它资料，满足验收要求 | m3 | 12.5
7 | WB010401016001 | 砖砌台阶 | 1．砖品种、规格、强度级：煤矸石多孔砖MU10 2．砂浆强度级：M7.5混合砂浆 3．未尽之处详见图纸、图集、答疑、招标文件、政府相关文件、规范等其它资料，满足验收要求 | m2 | 2.88
8 | WB010401015001 | 墙基防潮层 | 1．部位：底层所有落地墙体均做防潮层,位置均位于室内地面±0标高以下60mm处 2．防潮层材料种类：20厚WP M20预拌砂浆，内掺5%防水剂 3．具体详见图纸、图集、答疑、招标文件、政府相关文件、规范等其它资料，满足验收要求 | m2 | 41.48
9 | 010404001001 | 基础垫层 | 1．厚度：100mm 2．材料品种及比例：商品混凝土C20 3．未尽之处详见图纸、图集、答疑、招标文件、政府相关文件、规范等其它资料，满足验收要求 | m3 | 19.05
分部小计
| 0105 | 混凝土工程
10 | 010501003001 | 独立基础 | 1．混凝土种类：商品混凝土 2．混凝土强度等级：C30 3．未尽之处详见图纸、图集、答疑、招标文件、政府相关文件、规范等其它资料，满足验收要求 | m3 | 60.52
11 | 010502001001 | 矩形柱 | 1．柱规格形状：矩形柱 2．混凝土种类：商品混凝土 3．混凝土强度等级：C30 4．未尽之处详见图纸、图集、答疑、招标文件、政府相关文件、规范等其它资料，满足验收要求 | m3 | 19.23
12 | 010502003001 | 异形柱 | 1．柱规格形状：详见图纸 2．混凝土种类：商品混凝土 3．混凝土强度等级：C30 4．未尽之处详见图纸、图集、答疑、招标文件、政府相关文件、规范等其它资料，满足验收要求 | m3 | 53.21
13 | 010502002001 | 构造柱 | 1．柱规格形状：详见图纸 2．混凝土种类：商品混凝土 3．混凝土强度等级：C25 4．未尽之处详见图纸、图集、答疑、招标文件、政府相关文件、规范等其它资料，满足验收要求 | m3 | 27.05
14 | 010503001001 | 基础梁 | 1．混凝土种类：商品混凝土 2．混凝土强度等级：C30 3．未尽之处详见图纸、图集、答疑、招标文件、政府相关文件、规范等其它资料，满足验收要求 | m3 | 18.9
15 | 010503002001 | 矩形梁 | 1．混凝土种类：商品混凝土 2．混凝土强度等级：C30 3．未尽之处详见图纸、图集、答疑、招标文件、政府相关文件、规范等其它资料，满足验收要求 | m3 | 35.78
16 | 010503004001 | 圈梁 | 1．混凝土种类：商品混凝土 2．混凝土强度等级：C25 3．未尽之处详见图纸、图集、答疑、招标文件、政府相关文件、规范等其它资料，满足验收要求 | m3 | 6.07
17 | 010503004002 | 圈梁 | 1．防水反坎 2．混凝土种类：商品混凝土 3．混凝土强度等级：C25 4．未尽之处详见图纸、图集、答疑、招标文件、政府相关文件、规范等其它资料，满足验收要求 | m3 | 4.49
18 | 010503005001 | 过梁 | 1．混凝土种类：商品混凝土 2．混凝土强度等级：C25 3．未尽之处详见图纸、图集、答疑、招标文件、政府相关文件、规范等其它资料，满足验收要求 | m3 | 3.53
19 | 010507005001 | 压顶 | 1．断面尺寸：详见图纸 2．混凝土种类：商品混凝土 3．混凝土强度等级：C25 4．未尽之处详见图纸、图集、答疑、招标文件、政府相关文件、规范等其它资料，满足验收要求 | m3 | 2.9
20 | 010504001001 | 直形墙 | 1．墙规格：详见图纸 2．混凝土种类：商品混凝土 3．混凝土强度等级：C30 4．未尽之处详见图纸、图集、答疑、招标文件、政府相关文件、规范等其它资料，满足验收要求 | m3 | 52.59
21 | 010505001001 | 有梁板 | 1．板规格：详见图纸 2．混凝土种类：商品混凝土 3．混凝土强度等级：C30 4．未尽之处详见图纸、图集、答疑、招标文件、政府相关文件、规范等其它资料，满足验收要求 | m3 | 46.66
22 | WB010505009001 | 坡屋面板 | 1．板规格：详见图纸 2．混凝土种类：商品混凝土 3．混凝土强度等级：C30抗渗混凝土（P6) 4．未尽之处详见图纸、图集、答疑、招标文件、政府相关文件、规范等其它资料，满足验收要求 | m3 | 38.01
23 | 010505003001 | 雨蓬板 | 1．板规格：详见图纸 2．混凝土种类：商品混凝土 3．混凝土强度等级：C30 4．未尽之处详见图纸、图集、答疑、招标文件、政府相关文件、规范等其它资料，满足验收要求 | m3 | 1.88
24 | 010505006001 | 栏板 | 1．板规格：详见图纸 2．混凝土种类：商品混凝土 3．混凝土强度等级：C30 4．未尽之处详见图纸、图集、答疑、招标文件、政府相关文件、规范等其它资料，满足验收要求 | m3 | 4.62
25 | 010505007001 | 天沟、挑檐板、节点 | 1．板规格：详见图纸 2．混凝土种类：商品混凝土 3．混凝土强度等级：C30 4．未尽之处详见图纸、图集、答疑、招标文件、政府相关文件、规范等其它资料，满足验收要求 | m3 | 39.73
26 | 010506001001 | 直形楼梯 | 1．混凝土种类：商品混凝土 2．混凝土强度等级：C30 3．未尽之处详见图纸、图集、答疑、招标文件、政府相关文件、规范等其它资料，满足验收要求 | m2 | 30.8
27 | 010507001001 | 散水 | 1．混凝土种类：商品混凝土 2．300厚回填土 3．面层：60厚C20细石混凝土，随打随磨 4．撒1:1水泥沙子压实赶光 5．垫层：150厚粒径10~40碎石灌M2.5混合砂浆 6．图集：12J003 A2-6B 7．未尽之处详见图纸、图集、答疑、招标文件、政府相关文件、规范等其它资料，满足验收要求 | m2 | 48.9
28 | 010505003002 | 台阶-平台（院外） | 1．面层：300X600X15厚芝麻白防滑PC砖 2．结合层：20厚1:∶3千硬性水泥砂浆结合层撒素水泥面(洒适量清水)、素水泥浆一道(内掺建筑胶) 3．结构层：60厚C20混凝土，台阶面向外坡1% 4．垫层：300厚3:7灰土分两步夯实，宽出面层300 5．图集：12J003-B3-9B 6．未尽之处详见图纸、图集、答疑、招标文件、政府相关文件、规范等其它资料，满足验收要求 | m2 | 19.36
29 | 010507004001 | 台阶-踏步（院外） | 1．面层：300X600X15厚芝麻白防滑PC砖 2．结合层：20厚1:∶3千硬性水泥砂浆结合层撒素水泥面(洒适量清水)、素水泥浆一道(内掺建筑胶) 3．结构层：60厚C20混凝土，台阶面向外坡1% 4．垫层：300厚3:7灰土分两步夯实，宽出面层300 5．图集：12J003-B3-9B 6．未尽之处详见图纸、图集、答疑、招标文件、政府相关文件、规范等其它资料，满足验收要求 | m2 | 15.84
30 | 010504001002 | 台阶-挡墙 | 1．面层：300X600X15厚芝麻白防滑PC砖 2．结合层：20厚1:∶3千硬性水泥砂浆结合层撒素水泥面(洒适量清水)、素水泥浆一道(内掺建筑胶) 3．结构层：C25混凝土墙身，配钢筋φ6@200 4．垫层：C15混凝土垫层 5．图集：12J003-B9-1 6．未尽之处详见图纸、图集、答疑、招标文件、政府相关文件、规范等其它资料，满足验收要求 | m | 9.7
31 | 010507001002 | 坡道（院内） | 1．结构层：60厚C20混凝土，随打随抹，上撒1:1水泥砂子压实赶光,台阶面向外坡1% 2．垫层：300厚粒径10~40碎石灌M2.5混合砂浆 3．图集：12J003-B1-1A 4．未尽之处详见图纸、图集、答疑、招标文件、政府相关文件、规范等其它资料，满足验收要求 | m2 | 8.64
32 | 010505003003 | 台阶-平台（院内） | 1．结构层：60厚C20混凝土，随打随抹，上撒1:1水泥砂子压实赶光,台阶面向外坡1% 2．垫层：300厚粒径10~40碎石灌M2.5混合砂浆 3．图集：12J003-B1-1A 4．未尽之处详见图纸、图集、答疑、招标文件、政府相关文件、规范等其它资料，满足验收要求 | m2 | 29.04
33 | 011101003001 | 庭院地面 | 1．结构层：100厚C25混凝土，随打随抹 2．垫层：150厚碎石 3．素土夯实，压实度≥90% 4．未尽之处详见图纸、图集、答疑、招标文件、政府相关文件、规范等其它资料，满足验收要求 | m2 | 119.48
34 | 010515001001 | 现浇构件钢筋 | 1．钢筋种类、规格：HPB300-Φ6 2．未尽之处详见图纸、图集、答疑、招标文件、政府相关文件、规范等其它资料，满足验收要求 | t | 0.132
35 | 010515001002 | 现浇构件钢筋 | 1．钢筋种类、规格：HRB400-Φ6 2．未尽之处详见图纸、图集、答疑、招标文件、政府相关文件、规范等其它资料，满足验收要求 | t | 0.963
36 | 010515001003 | 现浇构件钢筋 | 1．钢筋种类、规格：HRB400-Φ8 2．未尽之处详见图纸、图集、答疑、招标文件、政府相关文件、规范等其它资料，满足验收要求 | t | 21.499
37 | 010515001004 | 现浇构件钢筋 | 1．钢筋种类、规格：HRB400-Φ10 2．未尽之处详见图纸、图集、答疑、招标文件、政府相关文件、规范等其它资料，满足验收要求 | t | 2.243
38 | 010515001005 | 现浇构件钢筋 | 1．钢筋种类、规格：HRB400-Φ12 2．未尽之处详见图纸、图集、答疑、招标文件、政府相关文件、规范等其它资料，满足验收要求 | t | 9.818
39 | 010515001006 | 现浇构件钢筋 | 1．钢筋种类、规格：HRB400-Φ14 2．未尽之处详见图纸、图集、答疑、招标文件、政府相关文件、规范等其它资料，满足验收要求 | t | 5.896
40 | 010515001007 | 现浇构件钢筋 | 1．钢筋种类、规格：HRB400-Φ16 2．未尽之处详见图纸、图集、答疑、招标文件、政府相关文件、规范等其它资料，满足验收要求 | t | 8.626
41 | 010515001008 | 现浇构件钢筋 | 1．钢筋种类、规格：HRB400-Φ18 2．未尽之处详见图纸、图集、答疑、招标文件、政府相关文件、规范等其它资料，满足验收要求 | t | 0.556
42 | 010515001009 | 现浇构件钢筋 | 1．钢筋种类、规格：HRB400-Φ25 2．未尽之处详见图纸、图集、答疑、招标文件、政府相关文件、规范等其它资料，满足验收要求 | t | 0.06
43 | 010516003001 | 钢筋连接 | 1．连接方式：电渣压力焊 2．未尽之处详见图纸、图集、答疑、招标文件、政府相关文件、规范等其它资料，满足验收要求 | 个 | 538
44 | 010516003002 | 钢筋连接 | 1．连接方式：直螺纹连接 2．未尽之处详见图纸、图集、答疑、招标文件、政府相关文件、规范等其它资料，满足验收要求 | 个 | 27
45 | WB010516004001 | 砌体、板缝钢筋加固 | 1．钢筋种类、规格：HPB300-Φ6 2．绑扎类型：不绑扎 3．未尽之处详见图纸、图集、答疑、招标文件、政府相关文件、规范等其它资料，满足验收要求 | t | 0.996
46 | WB010516005001 | 墙面钢板（丝）网 | 1．部位：内外墙不同材料交接处 2．钢筋网（钢丝网）种类、规格：直径0.9mm，网眼大小为12.7*12.7mm钢丝网 3．宽度：600宽钢丝网 4．未尽之处详见图纸、图集、答疑、招标文件、政府相关文件、规范等其它资料，满足验收要求 | m2 | 415.28
47 | WB010516005002 | 墙面钢板（丝）网 | 1．部位：楼梯间 2．钢筋网（钢丝网）种类、规格：钢丝材质性能不低于Q235-B，直径不小于1mm,孔网不大于10*10mm 3．未尽之处详见图纸、图集、答疑、招标文件、政府相关文件、规范等其它资料，满足验收要求 | m2 | 152.63
分部小计
| 0108 | 门窗工程
48 | 010802001001 | 金属门（平开门） | 1．门名称、代号及洞口尺寸：M0924、M1022 2．门材质：断格隔热铝合金玻璃门 3．玻璃品种、厚度：6中透双银low-E+12Ar+6 4．金属隔热型材、隔热条高度26mm（K=2.8）100系列、通体壁厚2.2 5．未尽之处详见图纸、图集、答疑、招标文件、政府相关文件、规范等其它资料，满足验收要求 | m2 | 26.24
49 | 010802004001 | 钢制门 | 1．门代号及洞口尺寸：M1522 2．门材质：钢制防盗门，壁厚1.0mm 3．含门锁及相关辅材五金配套齐全，满足验收要求 4．未尽之处详见图纸、图集、答疑、招标文件、政府相关文件、规范等其它资料，满足验收要求 | m2 | 13.2
50 | 010802004002 | 钢制门 | 1．门代号及洞口尺寸：M1829 2．门材质：钢制保温防盗门（K=1.7)，壁厚1.0mm 3．含门锁及相关辅材五金配套齐全，满足验收要求 4．未尽之处详见图纸、图集、答疑、招标文件、政府相关文件、规范等其它资料，满足验收要求 | m2 | 20.88
51 | 010807001001 | 金属窗 | 1．窗代号及洞口尺寸：详见图纸 2．窗材质：断格隔热铝合金玻璃窗(60系列） 3．玻璃品种、厚度：6中透双银low-E+12Ar+6 4．外门窗框料采用金属隔热型材，隔热条高度26mm(K=2.8),型材厚度:窗框不得小于1.8mm 5．未尽之处详见图纸、图集、答疑、招标文件、政府相关文件、规范等其它资料，满足验收要求 | m2 | 125.21
52 | 010807001002 | 金属窗 （工具间） | 1．窗代号及洞口尺寸：C1815 2．窗材质：断格隔热铝合金玻璃窗(60系列） 3．玻璃品种、厚度：6+12+6中空玻璃窗 4．外门窗框料采用金属隔热型材，隔热条高度26mm(K=2.8),型材厚度:窗框不得小于1.8mm 5．未尽之处详见图纸、图集、答疑、招标文件、政府相关文件、规范等其它资料，满足验收要求 | m2 | 10.8
53 | 010807001003 | 金属窗 | 1．窗代号及洞口尺寸：C0909、 C0815 2．窗材质：铁艺窗花 3．厚度：1.0mm 4．未尽之处详见图纸、图集、答疑、招标文件、政府相关文件、规范等其它资料，满足验收要求 | m2 | 5.64
分部小计
| 0109 | 屋面及防水工程
| 1 | 屋面一
54 | 010902003001 | 屋面刚性层 | 1．部位：保温上人平屋面 2．刚性层厚度：40mm 3．混凝土强度等级：C20细石混凝土保护层随打随抹 4．嵌缝材料种类：分隔缝缝宽20,内填DS M15砂浆（1:3水泥砂浆），纵横间隔≤10m 5．钢筋规格、型号：内配冷拔φ4双向@150 6．未尽之处详见图纸、图集、答疑、招标文件、政府相关文件、规范等其它资料，满足验收要求 | m2 | 60.51
55 | WB010902005001 | 隔汽(离)层 | 1．隔汽（离）层品种、规格、厚度：200g/m²聚酯无纺布 2．未尽之处详见图纸、图集、答疑、招标文件、政府相关文件、规范等其它资料，满足验收要求 | m2 | 60.51
56 | 010902002001 | 屋面涂膜防水 | 1．防水膜品种：聚合物水泥防水涂料 2．涂膜厚度、遍数：1.5mm 3．遇墙、管根均设置防水附加层，并上翻至完成面不少于250mm 4．清单工程量含防水上翻面积 5．未尽之处详见图纸、图集、答疑、招标文件、政府相关文件、规范等其它资料，满足验收要求 | m2 | 76.35
57 | 010902001001 | 屋面卷材防水 | 1．卷材品种、规格、厚度：3.0厚自粘聚合物改性沥青防水卷材（PY)聚酯胎 2．防水层数：2 3．清单工程量含防水上翻面积 4．遇墙、管根均设置防水附加层，并上翻至完成面不少于250mm 5．未尽之处详见图纸、图集、答疑、招标文件、政府相关文件、规范等其它资料，满足验收要求 | m2 | 76.35
58 | WB010902005002 | 找平层 | 1．20厚DS M15砂浆(1:3水泥砂浆)找平层; 2．未尽之处详见图纸、图集、答疑、招标文件、政府相关文件、规范等其它资料，满足验收要求 | m2 | 60.51
59 | WB010902005003 | 屋面找坡层 | 1．材料品种、规格、厚度：：最薄处30厚LC5.0轻骨料混凝土,找坡2% 2．未尽之处详见图纸、图集、答疑、招标文件、政府相关文件、规范等其它资料，满足验收要求 | m2 | 60.51
60 | 011001001001 | 保温隔热屋面 | 1．保温隔热材料品种、规格、厚度：挤塑聚苯板（XPS)X200,B1级 2．厚度：140mm 3．未尽之处详见图纸、图集、答疑、招标文件、政府相关文件、规范等其它资料，满足验收要求 | m2 | 60.51
分部小计
| 2 | 屋面二（保温不上人坡屋面）
61 | 010901001001 | 瓦屋面 | 1．瓦品种、规格：深灰色单波琉璃瓦（300*280） 2．木挂瓦条：30mm*30mm,中距按瓦材规格 3．木顺水条：30*30mm@500mm 4．未尽之处详见图纸、图集、答疑、招标文件、政府相关文件、规范等其它资料，满足验收要求 | m2 | 335.94
62 | 010902003002 | 屋面刚性层 | 1．刚性层厚度：40mm 2．混凝土强度等级：C20细石混凝土保护层随打随抹 3．嵌缝材料种类：分隔缝缝宽20,内填DS M15砂浆（1:3水泥砂浆），纵横间隔≤10m 4．钢筋规格、型号：内配冷拔φ4双向@150,与屋面板预埋φ10钢筋头绑牢 5．未尽之处详见图纸、图集、答疑、招标文件、政府相关文件、规范等其它资料，满足验收要求 | m2 | 335.94
63 | 010902001002 | 屋面卷材防水 | 1．卷材品种、规格、厚度：3.0厚自粘聚合物改性沥青防水卷材（PY)聚酯胎 2．防水层数：2 3．遇墙、管根均设置防水附加层，并上翻至完成面不少于250mm 4．未尽之处详见图纸、图集、答疑、招标文件、政府相关文件、规范等其它资料，满足验收要求 | m2 | 335.94
64 | WB010902005004 | 找平层 | 1．20厚DS M15砂浆(1:3水泥砂浆)找平层; 2．未尽之处详见图纸、图集、答疑、招标文件、政府相关文件、规范等其它资料，满足验收要求 | m2 | 335.94
65 | 011001001002 | 保温隔热屋面 | 1．保温隔热材料品种、规格、厚度：挤塑聚苯板（XPS)X200,B1级 2．厚度：140mm 3．未尽之处详见图纸、图集、答疑、招标文件、政府相关文件、规范等其它资料，满足验收要求 | m2 | 335.94
分部小计
| 3 | 挑檐板（瓦屋面）
66 | 010901001002 | 瓦屋面 | 1．瓦品种、规格：深灰色单波琉璃瓦（300*280） 2．木挂瓦条：30mm*30mm,中距按瓦材规格 3．木顺水条：30*30mm@500mm 4．未尽之处详见图纸、图集、答疑、招标文件、政府相关文件、规范等其它资料，满足验收要求 | m2 | 38.46
67 | 010902003003 | 屋面刚性层 | 1．刚性层厚度：40mm 2．混凝土强度等级：C20细石混凝土保护层随打随抹 3．嵌缝材料种类：分隔缝缝宽20,内填DS M15砂浆（1:3水泥砂浆），纵横间隔≤10m 4．钢筋规格、型号：内配冷拔φ4双向@150,与屋面板预埋φ10钢筋头绑牢 5．未尽之处详见图纸、图集、答疑、招标文件、政府相关文件、规范等其它资料，满足验收要求 | m2 | 38.46
68 | 010902001003 | 屋面卷材防水 | 1．卷材品种、规格、厚度：3.0厚自粘聚合物改性沥青防水卷材（PY)聚酯胎 2．防水层数：2 3．遇墙、管根均设置防水附加层，并上翻至完成面不少于250mm 4．未尽之处详见图纸、图集、答疑、招标文件、政府相关文件、规范等其它资料，满足验收要求 | m2 | 38.46
69 | WB010902005005 | 找平层 | 1．20厚DS M15砂浆(1:3水泥砂浆)找平层; 2．未尽之处详见图纸、图集、答疑、招标文件、政府相关文件、规范等其它资料，满足验收要求 | m2 | 38.46
分部小计
| 4 | 工具间、空调外机挑板屋面
70 | 010902002002 | 屋面涂膜防水 | 1．防水膜品种：聚合物水泥防水涂料 2．涂膜厚度、遍数：1.5mm 3．未尽之处详见图纸、图集、答疑、招标文件、政府相关文件、规范等其它资料，满足验收要求 | m2 | 95.51
71 | 010902001004 | 屋面卷材防水 | 1．卷材品种、规格、厚度：3.0厚自粘聚合物改性沥青防水卷材（PY)聚酯胎 2．防水层数：2 3．遇墙、管根均设置防水附加层，并上翻至完成面不少于250mm 4．未尽之处详见图纸、图集、答疑、招标文件、政府相关文件、规范等其它资料，满足验收要求 | m2 | 95.51
72 | WB010902005006 | 找平层 | 1．找平层品种、规格、厚度：20厚DS M15砂浆(1:3水泥砂浆)找平层 2．未尽之处详见图纸、图集、答疑、招标文件、政府相关文件、规范等其它资料，满足验收要求 | m2 | 69.67
73 | WB010902005007 | 屋面找坡层 | 1．材料品种、规格、厚度：：最薄处30厚LC5.0轻骨料混凝土,找坡2% 2．未尽之处详见图纸、图集、答疑、招标文件、政府相关文件、规范等其它资料，满足验收要求 | m2 | 69.67
分部小计
| 5 | 雨蓬板、挑檐
74 | 010902002003 | 屋面涂膜防水 | 1．防水膜品种：聚合物水泥防水涂料 2．涂膜厚度、遍数：1.5mm 3．未尽之处详见图纸、图集、答疑、招标文件、政府相关文件、规范等其它资料，满足验收要求 | m2 | 50.36
75 | 010904003001 | 楼（地）面砂浆防水（防潮） | 1．雨蓬板、挑檐 2．防水层做法：20厚1:3水泥砂浆（内掺水泥重量5%防水剂） 3．未尽之处详见图纸、图集、答疑、招标文件、政府相关文件、规范等其它资料，满足验收要求 | m2 | 50.36
分部小计
| 0111 | 楼地面装饰工程
| 1 | 一层地面
76 | 011101001001 | 水泥砂浆楼地面 | 1．房间：卧室、客厅、餐厅、书房、避难间等 2．面层做法要求：20厚DS M20砂浆面层，表面撒适量水泥粉抹压平整 3．未尽之处详见图纸、图集、答疑、招标文件、政府相关文件、规范等其它资料，满足验收要求 | m2 | 213.14
77 | 010404001002 | 地面混凝土垫层 | 1．房间：卧室、客厅、餐厅、书房、避难间等 2．厚度：80mm 3．材料品种及比例：商品混凝土 4．材料品种混凝土种类及比例：C20混凝土 5．图集：23J909 6．未尽之处详见图纸、图集、答疑、招标文件、政府相关文件、规范等其它资料，满足验收要求 | m3 | 17.05
78 | 010404001003 | 地面碎石垫层 | 1．房间：卧室、客厅、餐厅、书房、避难间等 2．厚度：150mm 3．材料品种及比例：碎石 4．图集：23J909 5．未尽之处详见图纸、图集、答疑、招标文件、政府相关文件、规范等其它资料，满足验收要求 | m3 | 31.97
79 | 010904002001 | 楼（地）面涂膜防水 | 1．房间：厨房、卫生间、工具间 2．防水膜品种：聚合物水泥防水涂料 3．涂膜厚度、遍数：1.5mm+1.5mm 4．23J909 3-5页FI-2 5．未尽之处详见图纸、图集、答疑、招标文件、政府相关文件、规范等其它资料，满足验收要求 | m2 | 106.35
80 | WB011101007001 | 细石混凝土找平层 | 1．房间：厨房、卫生间、工具间 2．最薄处30厚C20细石混凝土找坡层，向地漏找1%坡，随打随抹平。地漏四周及管根部用DSM15砂浆(1:3水泥砂浆)抹小八字角 3．界面剂一道 4．图集：23J909 5．未尽之处详见图纸、图集、答疑、招标文件、政府相关文件、规范等其它资料，满足验收要求 | m2 | 106.35
81 | 010404001004 | 地面混凝土垫层 | 1．房间：厨房、卫生间、工具间 2．厚度：80mm 3．材料品种及比例：商品混凝土 4．材料品种混凝土种类及比例：C20混凝土 5．图集：23J909 6．未尽之处详见图纸、图集、答疑、招标文件、政府相关文件、规范等其它资料，满足验收要求 | m3 | 8.51
82 | 010404001005 | 地面碎石垫层 | 1．房间：厨房、卫生间、工具间 2．厚度：150mm 3．材料品种及比例：碎石 4．图集：23J909 5．未尽之处详见图纸、图集、答疑、招标文件、政府相关文件、规范等其它资料，满足验收要求 | m3 | 15.95
分部小计
| 2 | 二层楼面
83 | WB011101011001 | 混凝土面加浆抹光随捣随抹 | 1．保温隔热部位：卧室、客厅、餐厅、书房、工具间等 2．钢筋混凝土楼面随捣随抹平 3．未尽之处详见图纸、图集、答疑、招标文件、政府相关文件、规范等其它资料，满足验收要求 | m2 | 166.96
84 | 010904002002 | 楼（地）面涂膜防水 | 1．房间：厨房、卫生间 2．防水膜品种：聚合物水泥防水涂料 3．涂膜厚度、遍数：1.5mm+1.5mm 4．23J909 3-5页FI-2 5．未尽之处详见图纸、图集、答疑、招标文件、政府相关文件、规范等其它资料，满足验收要求 | m2 | 16
85 | WB011101007002 | 细石混凝土找平层 | 1．房间：厨房、卫生间 2．最薄处30厚C20细石混凝土找坡层，向地漏找1%坡，随打随抹平。地漏四周及管根部用DSM15砂浆(1:3水泥砂浆)抹小八字角 3．界面剂一道 4．图集：23J909 5．未尽之处详见图纸、图集、答疑、招标文件、政府相关文件、规范等其它资料，满足验收要求 | m2 | 16
分部小计
| 3 | 楼梯踏步及平台
86 | 011106004001 | 水泥砂浆楼梯面层 | 1．部位：楼梯踏步及平台 2．面层厚度、砂浆配合比：20厚1：2水泥砂浆 3．防滑条：22J403-1/5-7/1 4．素水泥浆遍数：素水泥浆一道(内掺5%的108胶) 5．未尽之处详见图纸、图集、答疑、招标文件、政府相关文件、规范等其它资料，满足验收要求 | m2 | 30.8
分部小计
| 0112 | 墙、柱面装饰与隔断、幕墙工程
| 1 | 内3D,裙3D(7-6页）
87 | 011201001001 | 墙面一般抹灰 | 1．房间：卧室、客厅、餐厅、书房等 2．5厚DP(DCA)M20砂浆(1:2.5水泥砂浆)找平抹光 3．10厚DP(DCA)M5砂浆(1:1:6水泥石灰膏砂浆)打底扫毛 4．界面剂1道 5．用修补砂浆局部修补墙面，DP砂浆勾实接缝并拉毛，接缝处粘贴耐碱玻纤网格布 6．未尽之处详见图纸、图集、答疑、招标文件、政府相关文件、规范等其它资料，满足验收要求 | m2 | 1510.15
分部小计
| 2 | 内8D,裙8D(7-13页）
88 | 011201001002 | 墙面一般抹灰 | 1．房间：厨房、卫生间、工具间 2．6厚DP(DCA)M20砂浆(1:2.5水泥砂浆)分层压实抹平 3．6厚DP(DCA)M5砂浆(1∶1:6水泥石灰膏砂浆)罩面或粉刷石膏砂浆打底抹灰 4．界面剂1道 5．用修补砂浆局部修补墙面，DP砂浆勾实接缝并拉毛，接缝处粘贴耐碱玻纤网格布 6．未尽之处详见图纸、图集、答疑、招标文件、政府相关文件、规范等其它资料，满足验收要求 | m2 | 553.39
89 | 010903002001 | 墙面涂膜防水 | 1．房间：厨房、卫生间、工具间 2．防水膜品种：聚合物水泥防水涂料 3．涂膜厚度、遍数：2.0mm 4．高度：厨房：250mm，卫生间：1800mm 5．未尽之处详见图纸、图集、答疑、招标文件、政府相关文件、规范等其它资料，满足验收要求 | m2 | 136.64
分部小计
| 3 | 外墙面、女儿墙、栏板等
90 | 011201001003 | 墙面一般抹灰 | 1．底层厚度、砂浆配合比：12 厚DP M15 砂浆(1:3水泥砂浆)找平 2．喷湿墙面,界面剂1道 3．未尽之处详见图纸、图集、答疑、招标文件、政府相关文件、规范等其它资料，满足验收要求 | m2 | 1314.89
91 | 010903002002 | 墙面涂膜防水 | 1．防水层：5厚聚合物水泥防水砂浆(干粉型)+1.5厚聚合物水泥防水涂料 2．未尽之处详见图纸、图集、答疑、招标文件、政府相关文件、规范等其它资料，满足验收要求 | m2 | 1199.13
92 | 011001003001 | 保温隔热墙面 | 1．保温隔热部位：外墙 2．保温隔热材料品种、规格及厚度：岩棉板（TR10 A级，50mm厚） 3．做法：界面剂+托架+保温板粘结+玻纤网格布1道及抹面+锚栓+玻纤网格布1道及抹面 4．未尽之处详见图纸、图集、答疑、招标文件、政府相关文件、规范等其它资料，满足验收要求 | m2 | 641.89
93 | 011406003001 | 满刮腻子 | 1．腻子种类：外墙腻子 2．刮腻子遍数：二遍 3．未尽之处详见图纸、图集、答疑、招标文件、政府相关文件、规范等其它资料，满足验收要求 | m2 | 1490.57
94 | WB011406001001 | 外墙真石漆 | 1．油漆品种、刷漆遍数：真石漆一底两面，分隔面积1m2外 2．未尽之处详见图纸、图集、答疑、招标文件、政府相关文件、规范等其它资料，满足验收要求 | m2 | 1490.57
95 | 011001003002 | 保温隔热墙面 | 1．保温隔热部位：洞口侧面、雨棚、阳台、空调板 2．保温隔热材料品种、规格及厚度：无机保温砂浆20mm厚度 3．做法：界面剂+托架+保温板粘结+玻纤网格布1道及抹面+锚栓+玻纤网格布1道及抹面 4．具体详见图纸、图集、答疑、招标文件、政府相关文件、规范等其它资料，满足验收要求 | m2 | 27.22
96 | 011201001004 | 墙面一般抹灰 | 1．部位：栏板，女儿墙内侧 2．面层厚度、砂浆配合比：20mm厚1:2水泥砂浆 3．未尽之处详见图纸、图集、答疑、招标文件、政府相关文件、规范等其它资料，满足验收要求 | m2 | 61.84
97 | 010903003001 | 墙面水泥砂浆（造型） | 1．防水层做法：聚合物水泥砂浆(DP M15) 2．砂浆厚度、配合比：30mm 3．未尽之处详见图纸、图集、答疑、招标文件、政府相关文件、规范等其它资料，满足验收要求 | m2 | 30.55
分部小计
| 0113 | 天棚工程
98 | 011406003002 | 满刮腻子 | 1．房间：卧室、客厅、餐厅、书房、工具间、厨房、卫生间 2．腻子种类：耐水腻子 3．刮腻子遍数：1遍 4．未尽之处详见图纸、图集、答疑、招标文件、政府相关文件、规范等其它资料，满足验收要求 | m2 | 502.78
99 | 010903002003 | 天棚涂膜防水 | 1．房间：卫生间 2．防水膜品种：聚氨酯防水涂料 3．涂膜厚度、遍数：1.5mm 4．未尽之处详见图纸、图集、答疑、招标文件、政府相关文件、规范等其它资料，满足验收要求 | m2 | 40.5
分部小计
| 0115 | 其他装饰工程
100 | 010903004001 | 钢板 | 1．部位：山墙封檐 2．材料：0.8厚彩色钢板+0.8厚彩色钢板压顶板 3．图集：09J202-1 /4-K17 4．未尽之处详见图纸、图集、答疑、招标文件、政府相关文件、规范等其它资料，满足验收要求 | m | 62.98
101 | 010903004002 | 金属泛水板 | 1．部位：檐沟 2．材料：0.8厚灰色钢板 3．宽度：详见图纸 4．图集：09J202-1 /3-K9 5．未尽之处详见图纸、图集、答疑、招标文件、政府相关文件、规范等其它资料，满足验收要求 | m | 97
102 | 010606011001 | 钢天沟 | 1．材质：0.8mm镀锌钢板檐沟 2．安装高度：详见图纸 3．图集：金属檐沟：09J202-1/T17 4．未尽之处详见图纸、图集、答疑、招标文件、政府相关文件、规范等其它资料，满足验收要求 | t | 0.366
103 | 010606008001 | 钢梯 | 1．名称：屋面检修梯 2．钢梯形式：爬梯 3．图集：15J401 WT1a-3.3 4．未尽之处详见图纸、图集、答疑、招标文件、政府相关文件、规范等其它资料，满足验收要求 | t | 0.778
104 | 011502001001 | 铝合金窗台板 | 1．安装部位：窗口 2．线条材料品种、规格、颜色：铝合金窗台板（金属厚度1.5mm) 3．未尽之处详见图纸、图集、答疑、招标文件、政府相关文件、规范等其它资料，满足验收要求 | m | 17.2
105 | 011502008001 | GRC装饰线条 | 1．线条规格：详见图纸 2．线条安装方式：投标人综合考虑报价，中标后不予调整 3．填充材料种类：GRC（含安装一切辅材） 4．未尽之处详见图纸、图集、答疑、招标文件、政府相关文件、规范等其它资料，满足验收要求 | m2 | 29.14
106 | 011502007001 | 塑料装饰线 | 1．安装部位：所有室外挑板、阳台底板、窗框顶、窗台、雨棚板、挑檐、线脚等均需做成品滴水线 2．未尽之处详见图纸、图集、答疑、招标文件、政府相关文件、规范等其它资料，满足验收要求 | m | 184.48
107 | WB031002006001 | 预留孔洞 | 1．规格：80 2．材质：UPVCφ80（剪力墙为钢套管） 3．未尽之处详见图纸、图集、答疑、招标文件、政府相关文件、规范等其它资料，满足验收要求 | 个 | 28
108 | WB011507004001 | 接水板 | 1．材料种类、规格：400*400*60mmC20细石混凝土 2．未尽之处详见图纸、图集、答疑、招标文件、政府相关文件、规范等其它资料，满足验收要求 | 个 | 16
109 | WB011507004002 | 门号牌 | 1．材料种类、规格：220mm*70mm*3mm，亚克力 2．未尽之处详见图纸、图集、答疑、招标文件、政府相关文件、规范等其它资料，满足验收要求 | 个 | 4
110 | WB011507004003 | 楼栋牌 | 1．材料种类、规格：520mm*700mm*1.2mm，不锈钢激光切割围边80mm精品立体字表面分色烤漆效果 2．未尽之处详见图纸、图集、答疑、招标文件、政府相关文件、规范等其它资料，满足验收要求 | 个 | 1
111 | 011503001001 | 金属扶手、栏杆、栏板 | 1．部位：楼梯栏杆 2．扶手材料种类、规格、品牌：φ60*3不锈钢管扶手 φ38*1.2不锈钢管下部横杆 3．栏杆材料种类、规格、品牌：φ60*3不锈钢管立柱 4．栏板材料种类、规格、品牌、颜色：φ25*1不锈钢管栏杆 高度：900mm 5．做法：22J403-1 /2-8/B4 6．含预埋件 7．材质：202不锈钢 8．未尽之处详见图纸、图集、答疑、招标文件、政府相关文件、规范等其它资料，满足验收要求 | m | 29.2
112 | 011503001002 | 金属扶手、栏杆、栏板 | 1．部位：露台栏杆 2．扶手材料种类、规格、品牌：φ60*3不锈钢管扶手 3．栏杆材料种类、规格、品牌：φ60*3不锈钢管立柱 4．栏板材料种类、规格、品牌、颜色：φ30*3不锈钢管栏杆 5．高度：1100mm 6．做法：22J403-1 第3-50页 PB38型 7．含预埋件 8．材质：202不锈钢 9．未尽之处详见图纸、图集、答疑、招标文件、政府相关文件、规范等其它资料，满足验收要求 | m | 24.64
分部小计
| 0117 | 措施项目
113 | 011701002001 | 外脚手架 | 1．部位：外墙 2．搭设高度：15m以内 3．与之相关的费用均含在内、投标单位自行报价、中标后不予调整 4．未尽之处详见图纸、图集、答疑、招标文件、政府相关文件、规范等其它资料，满足验收要求 | m2 | 1074.32
114 | WB011701009001 | 工具式脚手架 | 1．搭设方式、部位：内墙 2．搭设高度：3.6m内 3．未尽之处详见图纸、图集、答疑、招标文件、政府相关文件、规范等其它资料，满足验收要求 | m2 | 651.19
115 | 011701002002 | 外脚手架 | 1．搭设方式、部位：内墙 2．搭设高度：3.6m外 3．未尽之处详见图纸、图集、答疑、招标文件、政府相关文件、规范等其它资料，满足验收要求 | m2 | 56.63
116 | 011702001001 | 垫层（模板） | 1．基础类型：垫层 2．模板的材质由投标人自行选择，满足混凝土成型质量及安全等要求，自行报价，结算不作调整 3．投标单位根据现有的图纸资料、招标文件和施工规范等资料，充分考虑，一次性报价，中标后不得调整 4．未尽之处详见图纸、图集、答疑、招标文件、政府相关文件、规范等其它资料，满足验收要求 | m2 | 35.3
117 | 011702001002 | 基础（模板） | 1．基础类型：独立基础 2．模板的材质由投标人自行选择，满足混凝土成型质量及安全等要求，自行报价，结算不作调整 3．投标单位根据现有的图纸资料、招标文件和施工规范等资料，充分考虑，一次性报价，中标后不得调整 4．未尽之处详见图纸、图集、答疑、招标文件、政府相关文件、规范等其它资料，满足验收要求 | m2 | 114.96
118 | 011702002001 | 矩形柱（模板） | 1．柱截面尺寸：详见图纸 2．周长：1.6m以内 3．自行考虑超高部分模板增加费 4．模板的材质由投标人自行选择，满足混凝土成型质量及安全等要求，自行报价，结算不作调整 5．投标单位根据现有的图纸资料、招标文件和施工规范等资料，充分考虑，一次性报价，中标后不得调整 6．未尽之处详见图纸、图集、答疑、招标文件、政府相关文件、规范等其它资料，满足验收要求 | m2 | 216.3
119 | 011702004001 | 异形柱 | 1．柱截面形状：详见图纸 2．自行考虑超高部分模板增加费 3．模板的材质由投标人自行选择，满足混凝土成型质量及安全等要求，自行报价，结算不作调整 4．投标单位根据现有的图纸资料、招标文件和施工规范等资料，充分考虑，一次性报价，中标后不得调整 5．未尽之处详见图纸、图集、答疑、招标文件、政府相关文件、规范等其它资料，满足验收要求 | m2 | 576.79
120 | 011702003001 | 构造柱（模板） | 1．柱截面尺寸：详见图纸 2．自行考虑超高部分模板增加费 3．模板的材质由投标人自行选择，满足混凝土成型质量及安全等要求，自行报价，结算不作调整 4．投标单位根据现有的图纸资料、招标文件和施工规范等资料，充分考虑，一次性报价，中标后不得调整 5．未尽之处详见图纸、图集、答疑、招标文件、政府相关文件、规范等其它资料，满足验收要求 | m2 | 314.11
121 | 011702005001 | 基础梁 | 1．基础梁模板 2．自行考虑超高部分模板增加费 3．模板的材质由投标人自行选择，满足混凝土成型质量及安全等要求，自行报价，结算不作调整 4．投标单位根据现有的图纸资料、招标文件和施工规范等资料，充分考虑，一次性报价，中标后不得调整 5．未尽之处详见图纸、图集、答疑、招标文件、政府相关文件、规范等其它资料，满足验收要求 | m2 | 231.74
122 | 011702006001 | 矩形梁（模板） | 1．矩形梁模板 2．自行考虑超高部分模板增加费 3．模板的材质由投标人自行选择，满足混凝土成型质量及安全等要求，自行报价，结算不作调整 4．投标单位根据现有的图纸资料、招标文件和施工规范等资料，充分考虑，一次性报价，中标后不得调整 5．未尽之处详见图纸、图集、答疑、招标文件、政府相关文件、规范等其它资料，满足验收要求 | m2 | 438.1
123 | 011702008001 | 圈梁（模板） | 1．圈梁、反坎等模板 2．自行考虑超高部分模板增加费 3．模板的材质由投标人自行选择，满足混凝土成型质量及安全等要求，自行报价，结算不作调整 4．投标单位根据现有的图纸资料、招标文件和施工规范等资料，充分考虑，一次性报价，中标后不得调整 5．未尽之处详见图纸、图集、答疑、招标文件、政府相关文件、规范等其它资料，满足验收要求 | m2 | 126.34
124 | 011702009001 | 过梁（模板） | 1．过梁模板 2．自行考虑超高部分模板增加费 3．模板的材质由投标人自行选择，满足混凝土成型质量及安全等要求，自行报价，结算不作调整 4．投标单位根据现有的图纸资料、招标文件和施工规范等资料，充分考虑，一次性报价，中标后不得调整 5．未尽之处详见图纸、图集、答疑、招标文件、政府相关文件、规范等其它资料，满足验收要求 | m2 | 63.74
125 | 011702011001 | 直形墙 | 1．剪力墙模板 2．自行考虑超高部分模板增加费 3．模板的材质由投标人自行选择，满足混凝土成型质量及安全等要求，自行报价，结算不作调整 4．投标单位根据现有的图纸资料、招标文件和施工规范等资料，充分考虑，一次性报价，中标后不得调整 5．未尽之处详见图纸、图集、答疑、招标文件、政府相关文件、规范等其它资料，满足验收要求 | m2 | 535.13
126 | WB011702039001 | 压顶 | 1、压顶模板 2、模板的材质由投标人自行选择，满足混凝土成型质量及安全等要求，自行报价，结算不作调整 3、投标单位根据现有的图纸资料、招标文件和施工规范等资料，充分考虑，一次性报价，中标后不得调整 4、未尽之处详见图纸、图集、答疑、招标文件、政府相关文件、规范等其它资料，满足验收要求 | m2 | 32.06
127 | 011702014001 | 有梁板（模板） | 1．有梁板（含板下肋梁）模板 2．自行考虑超高部分模板增加费 3．模板的材质由投标人自行选择，满足混凝土成型质量及安全等要求，自行报价，结算不作调整 4．投标单位根据现有的图纸资料、招标文件和施工规范等资料，充分考虑，一次性报价，中标后不得调整 5．未尽之处详见图纸、图集、答疑、招标文件、政府相关文件、规范等其它资料，满足验收要求 | m2 | 299.92
128 | WB011702036001 | 坡屋面板 | 1．构件类型：坡屋面板 2．自行考虑超高部分模板增加费 3．模板的材质由投标人自行选择，满足混凝土成型质量及安全等要求，自行报价，结算不作调整 4．投标单位根据现有的图纸资料、招标文件和施工规范等资料，充分考虑，一次性报价，中标后不得调整 5．未尽之处详见图纸、图集、答疑、招标文件、政府相关文件、规范等其它资料，满足验收要求 | m2 | 237.48
129 | 011702021001 | 栏板 | 1．栏板 2．自行考虑超高部分模板增加费 3．模板的材质由投标人自行选择，满足混凝土成型质量及安全等要求，自行报价，结算不作调整 4．投标单位根据现有的图纸资料、招标文件和施工规范等资料，充分考虑，一次性报价，中标后不得调整 5．未尽之处详见图纸、图集、答疑、招标文件、政府相关文件、规范等其它资料，满足验收要求 | m2 | 79.69
130 | 011702023001 | 雨蓬 悬挑板、阳台板（模板） | 1．自行考虑超高部分模板增加费 2．模板的材质由投标人自行选择，满足混凝土成型质量及安全等要求，自行报价，结算不作调整 3．投标单位根据现有的图纸资料、招标文件和施工规范等资料，充分考虑，一次性报价，中标后不得调整 4．未尽之处详见图纸、图集、答疑、招标文件、政府相关文件、规范等其它资料，满足验收要求 | m2 | 60.41
131 | 011702022001 | 天沟、挑檐 | 1．天沟、挑檐、零星节点 2．自行考虑超高部分模板增加费 3．模板的材质由投标人自行选择，满足混凝土成型质量及安全等要求，自行报价，结算不作调整 4．投标单位根据现有的图纸资料、招标文件和施工规范等资料，充分考虑，一次性报价，中标后不得调整 5．未尽之处详见图纸、图集、答疑、招标文件、政府相关文件、规范等其它资料，满足验收要求 | m2 | 320.34
132 | 011702024001 | 楼梯（模板） | 1．类型：楼梯 2．模板的材质由投标人自行选择，满足混凝土成型质量及安全等要求，自行报价，结算不作调整 3．投标单位根据现有的图纸资料、招标文件和施工规范等资料，充分考虑，一次性报价，中标后不得调整 4．未尽之处详见图纸、图集、答疑、招标文件、政府相关文件、规范等其它资料，满足验收要求 | m2 | 36.52
133 | 011702027001 | 台阶（模板） | 1．规格：详见图纸 2．模板的材质由投标人自行选择，满足混凝土成型质量及安全等要求，自行报价，结算不作调整 3．投标单位根据现有的图纸资料、招标文件和施工规范等资料，充分考虑，一次性报价，中标后不得调整 4．未尽之处详见图纸、图集、答疑、招标文件、政府相关文件、规范等其它资料，满足验收要求 | m2 | 64.24
134 | 011703001001 | 建筑垂直运输 | 1．建筑物建筑类型及结构形式：框剪结构 2．建筑物檐口高度、层数：20m以内 3．投标单位根据现有的图纸资料、招标文件和施工规范等资料，充分考虑，一次性报价，中标后不得调整 4．未尽之处详见图纸、图集、答疑、招标文件、政府相关文件、规范等其它资料，满足验收要求 | m2 | 544.28
分部小计

## 36.1 E.1 分部分项工程量清单计价表(所有标题)
E.1 分部分项工程量清单计价表
工程名称：56#楼-土建工程（140户型3拼）
序号 | 项目编码 | 项目名称 | 项目特征描述 | 计量 单位 | 工程量 | 金额（元）
[6 empty] | 综合单价 | 合价 | 其中
[8 empty] | 定额 人工费 | 定额 机械费 | 暂估价
| 0104 | 砌筑工程
1 | 010401003001 | 实心砖墙 | 1．砖品种、规格、强度级：小型废渣混凝土实心砖MU20 2．墙体厚度：详见图纸 3．砂浆强度级：Mb10水泥砂浆 4．未尽之处详见图纸、图集、答疑、招标文件、政府相关文件、规范等其它资料，满足验收要求 | m3 | 3.03
2 | 010401004001 | 多孔砖墙 | 1．砖品种、规格、强度级：煤矸石多孔砖MU10 2．墙体厚度：200mm 3．砂浆强度级：M7.5混合砂浆 4．砌筑高度：3.6m以内 5．未尽之处详见图纸、图集、答疑、招标文件、政府相关文件、规范等其它资料，满足验收要求 | m3 | 6.38
3 | 010402001001 | 砌块墙 | 1．砌块品种、规格、强度级：蒸压砂加气混凝土砌块（A5.0) 2．墙体厚度：100mm 3．砂浆强度级：Ma5.0专用砂浆 4．砌筑高度：3.6m以内 5．未尽之处详见图纸、图集、答疑、招标文件、政府相关文件、规范等其它资料，满足验收要求 | m3 | 3.41
4 | 010402001002 | 砌块墙 | 1．砌块品种、规格、强度级：蒸压砂加气混凝土砌块（A5.0) 2．墙体厚度：100mm 3．砂浆强度级：Ma5.0专用砂浆 4．砌筑高度：3.6m以上 5．未尽之处详见图纸、图集、答疑、招标文件、政府相关文件、规范等其它资料，满足验收要求 | m3 | 0.5
5 | 010402001003 | 砌块墙 | 1．砌块品种、规格、强度级：蒸压砂加气混凝土砌块（A5.0) 2．墙体厚度：200mm 3．砂浆强度级：Ma5.0专用砂浆 4．砌筑高度：3.6m以内 5．未尽之处详见图纸、图集、答疑、招标文件、政府相关文件、规范等其它资料，满足验收要求 | m3 | 87.71
6 | 010402001004 | 砌块墙 | 1．砌块品种、规格、强度级：蒸压砂加气混凝土砌块（A5.0) 2．墙体厚度：200mm 3．砂浆强度级：Ma5.0专用砂浆 4．砌筑高度：3.6m以上 5．未尽之处详见图纸、图集、答疑、招标文件、政府相关文件、规范等其它资料，满足验收要求 | m3 | 9.2
7 | WB010401016001 | 砖砌台阶 | 1．砖品种、规格、强度级：煤矸石多孔砖MU10 2．砂浆强度级：M7.5混合砂浆 3．未尽之处详见图纸、图集、答疑、招标文件、政府相关文件、规范等其它资料，满足验收要求 | m2 | 2.16
8 | WB010401015001 | 墙基防潮层 | 1．部位：底层所有落地墙体均做防潮层,位置均位于室内地面±0标高以下60mm处 2．防潮层材料种类：20厚WP M20预拌砂浆，内掺5%防水剂 3．具体详见图纸、图集、答疑、招标文件、政府相关文件、规范等其它资料，满足验收要求 | m2 | 31.11
9 | 010404001001 | 基础垫层 | 1．厚度：100mm 2．材料品种及比例：商品混凝土C20 3．未尽之处详见图纸、图集、答疑、招标文件、政府相关文件、规范等其它资料，满足验收要求 | m3 | 14.58
分部小计
| 0105 | 混凝土工程
10 | 010501003001 | 独立基础 | 1．混凝土种类：商品混凝土 2．混凝土强度等级：C30 3．未尽之处详见图纸、图集、答疑、招标文件、政府相关文件、规范等其它资料，满足验收要求 | m3 | 46.28
11 | 010502001001 | 矩形柱 | 1．柱规格形状：矩形柱 2．混凝土种类：商品混凝土 3．混凝土强度等级：C30 4．未尽之处详见图纸、图集、答疑、招标文件、政府相关文件、规范等其它资料，满足验收要求 | m3 | 11.72
12 | 010502003001 | 异形柱 | 1．柱规格形状：详见图纸 2．混凝土种类：商品混凝土 3．混凝土强度等级：C30 4．未尽之处详见图纸、图集、答疑、招标文件、政府相关文件、规范等其它资料，满足验收要求 | m3 | 33.26
13 | 010502002001 | 构造柱 | 1．柱规格形状：详见图纸 2．混凝土种类：商品混凝土 3．混凝土强度等级：C25 4．未尽之处详见图纸、图集、答疑、招标文件、政府相关文件、规范等其它资料，满足验收要求 | m3 | 20.37
14 | 010503001001 | 基础梁 | 1．混凝土种类：商品混凝土 2．混凝土强度等级：C30 3．未尽之处详见图纸、图集、答疑、招标文件、政府相关文件、规范等其它资料，满足验收要求 | m3 | 14.49
15 | 010503002001 | 矩形梁 | 1．混凝土种类：商品混凝土 2．混凝土强度等级：C30 3．未尽之处详见图纸、图集、答疑、招标文件、政府相关文件、规范等其它资料，满足验收要求 | m3 | 27.19
16 | 010503004001 | 圈梁 | 1．混凝土种类：商品混凝土 2．混凝土强度等级：C25 3．未尽之处详见图纸、图集、答疑、招标文件、政府相关文件、规范等其它资料，满足验收要求 | m3 | 4.7
17 | 010503004002 | 圈梁 | 1．防水反坎 2．混凝土种类：商品混凝土 3．混凝土强度等级：C25 4．未尽之处详见图纸、图集、答疑、招标文件、政府相关文件、规范等其它资料，满足验收要求 | m3 | 3.37
18 | 010503005001 | 过梁 | 1．混凝土种类：商品混凝土 2．混凝土强度等级：C25 3．未尽之处详见图纸、图集、答疑、招标文件、政府相关文件、规范等其它资料，满足验收要求 | m3 | 2.25
19 | 010507005001 | 压顶 | 1．断面尺寸：详见图纸 2．混凝土种类：商品混凝土 3．混凝土强度等级：C25 4．未尽之处详见图纸、图集、答疑、招标文件、政府相关文件、规范等其它资料，满足验收要求 | m3 | 1.93
20 | 010504001001 | 直形墙 | 1．墙规格：详见图纸 2．混凝土种类：商品混凝土 3．混凝土强度等级：C30 4．未尽之处详见图纸、图集、答疑、招标文件、政府相关文件、规范等其它资料，满足验收要求 | m3 | 33.61
21 | 010505001001 | 有梁板 | 1．板规格：详见图纸 2．混凝土种类：商品混凝土 3．混凝土强度等级：C30 4．未尽之处详见图纸、图集、答疑、招标文件、政府相关文件、规范等其它资料，满足验收要求 | m3 | 35
22 | WB010505009001 | 坡屋面板 | 1．板规格：详见图纸 2．混凝土种类：商品混凝土 3．混凝土强度等级：C30抗渗混凝土（P6) 4．未尽之处详见图纸、图集、答疑、招标文件、政府相关文件、规范等其它资料，满足验收要求 | m3 | 28.35
23 | 010505003001 | 雨蓬板 | 1．板规格：详见图纸 2．混凝土种类：商品混凝土 3．混凝土强度等级：C30 4．未尽之处详见图纸、图集、答疑、招标文件、政府相关文件、规范等其它资料，满足验收要求 | m3 | 1.41
24 | 010505006001 | 栏板 | 1．板规格：详见图纸 2．混凝土种类：商品混凝土 3．混凝土强度等级：C30 4．未尽之处详见图纸、图集、答疑、招标文件、政府相关文件、规范等其它资料，满足验收要求 | m3 | 3.47
25 | 010505007001 | 天沟、挑檐板、节点 | 1．板规格：详见图纸 2．混凝土种类：商品混凝土 3．混凝土强度等级：C30 4．未尽之处详见图纸、图集、答疑、招标文件、政府相关文件、规范等其它资料，满足验收要求 | m3 | 22.99
26 | 010506001001 | 直形楼梯 | 1．混凝土种类：商品混凝土 2．混凝土强度等级：C30 3．未尽之处详见图纸、图集、答疑、招标文件、政府相关文件、规范等其它资料，满足验收要求 | m2 | 23.1
27 | 010507001001 | 散水 | 1．混凝土种类：商品混凝土 2．300厚回填土 3．面层：60厚C20细石混凝土，随打随磨 4．撒1:1水泥沙子压实赶光 5．垫层：150厚粒径10~40碎石灌M2.5混合砂浆 6．图集：12J003 A2-6B 7．未尽之处详见图纸、图集、答疑、招标文件、政府相关文件、规范等其它资料，满足验收要求 | m2 | 65.6
28 | 010505003002 | 台阶-平台（院外） | 1．面层：300X600X15厚芝麻白防滑PC砖 2．结合层：20厚1:∶3千硬性水泥砂浆结合层撒素水泥面(洒适量清水)、素水泥浆一道(内掺建筑胶) 3．结构层：60厚C20混凝土，台阶面向外坡1% 4．垫层：300厚3:7灰土分两步夯实，宽出面层300 5．图集：12J003-B3-9B 6．未尽之处详见图纸、图集、答疑、招标文件、政府相关文件、规范等其它资料，满足验收要求 | m2 | 14.52
29 | 010507004001 | 台阶-踏步（院外） | 1．面层：300X600X15厚芝麻白防滑PC砖 2．结合层：20厚1:∶3千硬性水泥砂浆结合层撒素水泥面(洒适量清水)、素水泥浆一道(内掺建筑胶) 3．结构层：60厚C20混凝土，台阶面向外坡1% 4．垫层：300厚3:7灰土分两步夯实，宽出面层300 5．图集：12J003-B3-9B 6．未尽之处详见图纸、图集、答疑、招标文件、政府相关文件、规范等其它资料，满足验收要求 | m2 | 11.88
30 | 010504001002 | 台阶-挡墙 | 1．面层：300X600X15厚芝麻白防滑PC砖 2．结合层：20厚1:∶3千硬性水泥砂浆结合层撒素水泥面(洒适量清水)、素水泥浆一道(内掺建筑胶) 3．结构层：C25混凝土墙身，配钢筋φ6@200 4．垫层：C15混凝土垫层 5．图集：12J003-B9-1 6．未尽之处详见图纸、图集、答疑、招标文件、政府相关文件、规范等其它资料，满足验收要求 | m | 7.5
31 | 010507001002 | 坡道（院内） | 1．结构层：60厚C20混凝土，随打随抹，上撒1:1水泥砂子压实赶光,台阶面向外坡1% 2．垫层：300厚粒径10~40碎石灌M2.5混合砂浆 3．图集：12J003-B1-1A 4．未尽之处详见图纸、图集、答疑、招标文件、政府相关文件、规范等其它资料，满足验收要求 | m2 | 6.48
32 | 010505003003 | 台阶-平台（院内） | 1．结构层：60厚C20混凝土，随打随抹，上撒1:1水泥砂子压实赶光,台阶面向外坡1% 2．垫层：300厚粒径10~40碎石灌M2.5混合砂浆 3．图集：12J003-B1-1A 4．未尽之处详见图纸、图集、答疑、招标文件、政府相关文件、规范等其它资料，满足验收要求 | m2 | 21.78
33 | 011101003001 | 庭院地面 | 1．结构层：100厚C25混凝土，随打随抹 2．垫层：150厚碎石 3．素土夯实，压实度≥90% 4．未尽之处详见图纸、图集、答疑、招标文件、政府相关文件、规范等其它资料，满足验收要求 | m2 | 89.61
34 | 010515001001 | 现浇构件钢筋 | 1．钢筋种类、规格：HPB300-Φ6 2．未尽之处详见图纸、图集、答疑、招标文件、政府相关文件、规范等其它资料，满足验收要求 | t | 0.098
35 | 010515001002 | 现浇构件钢筋 | 1．钢筋种类、规格：HRB400-Φ6 2．未尽之处详见图纸、图集、答疑、招标文件、政府相关文件、规范等其它资料，满足验收要求 | t | 0.72
36 | 010515001003 | 现浇构件钢筋 | 1．钢筋种类、规格：HRB400-Φ8 2．未尽之处详见图纸、图集、答疑、招标文件、政府相关文件、规范等其它资料，满足验收要求 | t | 14.745
37 | 010515001004 | 现浇构件钢筋 | 1．钢筋种类、规格：HRB400-Φ10 2．未尽之处详见图纸、图集、答疑、招标文件、政府相关文件、规范等其它资料，满足验收要求 | t | 1.52
38 | 010515001005 | 现浇构件钢筋 | 1．钢筋种类、规格：HRB400-Φ12 2．未尽之处详见图纸、图集、答疑、招标文件、政府相关文件、规范等其它资料，满足验收要求 | t | 6.896
39 | 010515001006 | 现浇构件钢筋 | 1．钢筋种类、规格：HRB400-Φ14 2．未尽之处详见图纸、图集、答疑、招标文件、政府相关文件、规范等其它资料，满足验收要求 | t | 4.135
40 | 010515001007 | 现浇构件钢筋 | 1．钢筋种类、规格：HRB400-Φ16 2．未尽之处详见图纸、图集、答疑、招标文件、政府相关文件、规范等其它资料，满足验收要求 | t | 5.9
41 | 010515001008 | 现浇构件钢筋 | 1．钢筋种类、规格：HRB400-Φ18 2．未尽之处详见图纸、图集、答疑、招标文件、政府相关文件、规范等其它资料，满足验收要求 | t | 0.417
42 | 010515001009 | 现浇构件钢筋 | 1．钢筋种类、规格：HRB400-Φ25 2．未尽之处详见图纸、图集、答疑、招标文件、政府相关文件、规范等其它资料，满足验收要求 | t | 0.039
43 | 010516003001 | 钢筋连接 | 1．连接方式：电渣压力焊 2．未尽之处详见图纸、图集、答疑、招标文件、政府相关文件、规范等其它资料，满足验收要求 | 个 | 406
44 | 010516003002 | 钢筋连接 | 1．连接方式：直螺纹连接 2．未尽之处详见图纸、图集、答疑、招标文件、政府相关文件、规范等其它资料，满足验收要求 | 个 | 14
45 | WB010516004001 | 砌体、板缝钢筋加固 | 1．钢筋种类、规格：HPB300-Φ6 2．绑扎类型：不绑扎 3．未尽之处详见图纸、图集、答疑、招标文件、政府相关文件、规范等其它资料，满足验收要求 | t | 0.76
46 | WB010516005001 | 墙面钢板（丝）网 | 1．部位：内外墙不同材料交接处 2．钢筋网（钢丝网）种类、规格：直径0.9mm，网眼大小为12.7*12.7mm钢丝网 3．宽度：600宽钢丝网 4．未尽之处详见图纸、图集、答疑、招标文件、政府相关文件、规范等其它资料，满足验收要求 | m2 | 307.39
47 | WB010516005002 | 墙面钢板（丝）网 | 1．部位：楼梯间 2．钢筋网（钢丝网）种类、规格：钢丝材质性能不低于Q235-B，直径不小于1mm,孔网不大于10*10mm 3．未尽之处详见图纸、图集、答疑、招标文件、政府相关文件、规范等其它资料，满足验收要求 | m2 | 114.47
分部小计
| 0108 | 门窗工程
48 | 010802001001 | 金属门（平开门） | 1．门名称、代号及洞口尺寸：M0924、M1022 2．门材质：断格隔热铝合金玻璃门 3．玻璃品种、厚度：6中透双银low-E+12Ar+6 4．金属隔热型材、隔热条高度26mm（K=2.8）100系列、通体壁厚2.2 5．未尽之处详见图纸、图集、答疑、招标文件、政府相关文件、规范等其它资料，满足验收要求 | m2 | 19.68
49 | 010802004001 | 钢制门 | 1．门代号及洞口尺寸：M1522 2．门材质：钢制防盗门，壁厚1.0mm 3．含门锁及相关辅材五金配套齐全，满足验收要求 4．未尽之处详见图纸、图集、答疑、招标文件、政府相关文件、规范等其它资料，满足验收要求 | m2 | 9.9
50 | 010802004002 | 钢制门 | 1．门代号及洞口尺寸：M1829 2．门材质：钢制保温防盗门（K=1.7)，壁厚1.0mm 3．含门锁及相关辅材五金配套齐全，满足验收要求 4．未尽之处详见图纸、图集、答疑、招标文件、政府相关文件、规范等其它资料，满足验收要求 | m2 | 15.66
51 | 010807001001 | 金属窗 | 1．窗代号及洞口尺寸：详见图纸 2．窗材质：断格隔热铝合金玻璃窗(60系列） 3．玻璃品种、厚度：6中透双银low-E+12Ar+6 4．外门窗框料采用金属隔热型材，隔热条高度26mm(K=2.8),型材厚度:窗框不得小于1.8mm 5．未尽之处详见图纸、图集、答疑、招标文件、政府相关文件、规范等其它资料，满足验收要求 | m2 | 93.57
52 | 010807001002 | 金属窗 （工具间） | 1．窗代号及洞口尺寸：C1815 2．窗材质：断格隔热铝合金玻璃窗(60系列） 3．玻璃品种、厚度：6+12+6中空玻璃窗 4．外门窗框料采用金属隔热型材，隔热条高度26mm(K=2.8),型材厚度:窗框不得小于1.8mm 5．未尽之处详见图纸、图集、答疑、招标文件、政府相关文件、规范等其它资料，满足验收要求 | m2 | 8.1
53 | 010807001003 | 金属窗 | 1．窗代号及洞口尺寸：C0909、 C0815 2．窗材质：铁艺窗花 3．厚度：1.0mm 4．未尽之处详见图纸、图集、答疑、招标文件、政府相关文件、规范等其它资料，满足验收要求 | m2 | 4.83
分部小计
| 0109 | 屋面及防水工程
| 1 | 屋面一
54 | 010902003001 | 屋面刚性层 | 1．部位：保温上人平屋面 2．刚性层厚度：40mm 3．混凝土强度等级：C20细石混凝土保护层随打随抹 4．嵌缝材料种类：分隔缝缝宽20,内填DS M15砂浆（1:3水泥砂浆），纵横间隔≤10m 5．钢筋规格、型号：内配冷拔φ4双向@150 6．未尽之处详见图纸、图集、答疑、招标文件、政府相关文件、规范等其它资料，满足验收要求 | m2 | 45.38
55 | WB010902005001 | 隔汽(离)层 | 1．隔汽（离）层品种、规格、厚度：200g/m²聚酯无纺布 2．未尽之处详见图纸、图集、答疑、招标文件、政府相关文件、规范等其它资料，满足验收要求 | m2 | 45.38
56 | 010902002001 | 屋面涂膜防水 | 1．防水膜品种：聚合物水泥防水涂料 2．涂膜厚度、遍数：1.5mm 3．遇墙、管根均设置防水附加层，并上翻至完成面不少于250mm 4．清单工程量含防水上翻面积 5．未尽之处详见图纸、图集、答疑、招标文件、政府相关文件、规范等其它资料，满足验收要求 | m2 | 57.26
57 | 010902001001 | 屋面卷材防水 | 1．卷材品种、规格、厚度：3.0厚自粘聚合物改性沥青防水卷材（PY)聚酯胎 2．防水层数：2 3．清单工程量含防水上翻面积 4．遇墙、管根均设置防水附加层，并上翻至完成面不少于250mm 5．未尽之处详见图纸、图集、答疑、招标文件、政府相关文件、规范等其它资料，满足验收要求 | m2 | 57.26
58 | WB010902005002 | 找平层 | 1．20厚DS M15砂浆(1:3水泥砂浆)找平层; 2．未尽之处详见图纸、图集、答疑、招标文件、政府相关文件、规范等其它资料，满足验收要求 | m2 | 45.38
59 | WB010902005003 | 屋面找坡层 | 1．材料品种、规格、厚度：：最薄处30厚LC5.0轻骨料混凝土,找坡2% 2．未尽之处详见图纸、图集、答疑、招标文件、政府相关文件、规范等其它资料，满足验收要求 | m2 | 45.38
60 | 011001001001 | 保温隔热屋面 | 1．保温隔热材料品种、规格、厚度：挤塑聚苯板（XPS)X200,B1级 2．厚度：140mm 3．未尽之处详见图纸、图集、答疑、招标文件、政府相关文件、规范等其它资料，满足验收要求 | m2 | 45.38
分部小计
| 2 | 屋面二（保温不上人坡屋面）
61 | 010901001001 | 瓦屋面 | 1．瓦品种、规格：深灰色单波琉璃瓦（300*280） 2．木挂瓦条：30mm*30mm,中距按瓦材规格 3．木顺水条：30*30mm@500mm 4．未尽之处详见图纸、图集、答疑、招标文件、政府相关文件、规范等其它资料，满足验收要求 | m2 | 251.76
62 | 010902003002 | 屋面刚性层 | 1．刚性层厚度：40mm 2．混凝土强度等级：C20细石混凝土保护层随打随抹 3．嵌缝材料种类：分隔缝缝宽20,内填DS M15砂浆（1:3水泥砂浆），纵横间隔≤10m 4．钢筋规格、型号：内配冷拔φ4双向@150,与屋面板预埋φ10钢筋头绑牢 5．未尽之处详见图纸、图集、答疑、招标文件、政府相关文件、规范等其它资料，满足验收要求 | m2 | 251.76
63 | 010902001002 | 屋面卷材防水 | 1．卷材品种、规格、厚度：3.0厚自粘聚合物改性沥青防水卷材（PY)聚酯胎 2．防水层数：2 3．遇墙、管根均设置防水附加层，并上翻至完成面不少于250mm 4．未尽之处详见图纸、图集、答疑、招标文件、政府相关文件、规范等其它资料，满足验收要求 | m2 | 251.76
64 | WB010902005004 | 找平层 | 1．20厚DS M15砂浆(1:3水泥砂浆)找平层; 2．未尽之处详见图纸、图集、答疑、招标文件、政府相关文件、规范等其它资料，满足验收要求 | m2 | 251.76
65 | 011001001002 | 保温隔热屋面 | 1．保温隔热材料品种、规格、厚度：挤塑聚苯板（XPS)X200,B1级 2．厚度：140mm 3．未尽之处详见图纸、图集、答疑、招标文件、政府相关文件、规范等其它资料，满足验收要求 | m2 | 251.76
分部小计
| 3 | 挑檐板（瓦屋面）
66 | 010901001002 | 瓦屋面 | 1．瓦品种、规格：深灰色单波琉璃瓦（300*280） 2．木挂瓦条：30mm*30mm,中距按瓦材规格 3．木顺水条：30*30mm@500mm 4．未尽之处详见图纸、图集、答疑、招标文件、政府相关文件、规范等其它资料，满足验收要求 | m2 | 29.23
67 | 010902003003 | 屋面刚性层 | 1．刚性层厚度：40mm 2．混凝土强度等级：C20细石混凝土保护层随打随抹 3．嵌缝材料种类：分隔缝缝宽20,内填DS M15砂浆（1:3水泥砂浆），纵横间隔≤10m 4．钢筋规格、型号：内配冷拔φ4双向@150,与屋面板预埋φ10钢筋头绑牢 5．未尽之处详见图纸、图集、答疑、招标文件、政府相关文件、规范等其它资料，满足验收要求 | m2 | 29.23
68 | 010902001003 | 屋面卷材防水 | 1．卷材品种、规格、厚度：3.0厚自粘聚合物改性沥青防水卷材（PY)聚酯胎 2．防水层数：2 3．遇墙、管根均设置防水附加层，并上翻至完成面不少于250mm 4．未尽之处详见图纸、图集、答疑、招标文件、政府相关文件、规范等其它资料，满足验收要求 | m2 | 29.23
69 | WB010902005005 | 找平层 | 1．20厚DS M15砂浆(1:3水泥砂浆)找平层; 2．未尽之处详见图纸、图集、答疑、招标文件、政府相关文件、规范等其它资料，满足验收要求 | m2 | 29.23
分部小计
| 4 | 工具间、空调外机挑板屋面
70 | 010902002002 | 屋面涂膜防水 | 1．防水膜品种：聚合物水泥防水涂料 2．涂膜厚度、遍数：1.5mm 3．未尽之处详见图纸、图集、答疑、招标文件、政府相关文件、规范等其它资料，满足验收要求 | m2 | 71.63
71 | 010902001004 | 屋面卷材防水 | 1．卷材品种、规格、厚度：3.0厚自粘聚合物改性沥青防水卷材（PY)聚酯胎 2．防水层数：2 3．遇墙、管根均设置防水附加层，并上翻至完成面不少于250mm 4．未尽之处详见图纸、图集、答疑、招标文件、政府相关文件、规范等其它资料，满足验收要求 | m2 | 71.63
72 | WB010902005006 | 找平层 | 1．找平层品种、规格、厚度：20厚DS M15砂浆(1:3水泥砂浆)找平层 2．未尽之处详见图纸、图集、答疑、招标文件、政府相关文件、规范等其它资料，满足验收要求 | m2 | 52.25
73 | WB010902005007 | 屋面找坡层 | 1．材料品种、规格、厚度：：最薄处30厚LC5.0轻骨料混凝土,找坡2% 2．未尽之处详见图纸、图集、答疑、招标文件、政府相关文件、规范等其它资料，满足验收要求 | m2 | 52.25
分部小计
| 5 | 雨蓬板、挑檐
74 | 010902002003 | 屋面涂膜防水 | 1．防水膜品种：聚合物水泥防水涂料 2．涂膜厚度、遍数：1.5mm 3．未尽之处详见图纸、图集、答疑、招标文件、政府相关文件、规范等其它资料，满足验收要求 | m2 | 37.77
75 | 010904003001 | 楼（地）面砂浆防水（防潮） | 1．雨蓬板、挑檐 2．防水层做法：20厚1:3水泥砂浆（内掺水泥重量5%防水剂） 3．未尽之处详见图纸、图集、答疑、招标文件、政府相关文件、规范等其它资料，满足验收要求 | m2 | 37.77
分部小计
| 0111 | 楼地面装饰工程
| 1 | 一层地面
76 | 011101001001 | 水泥砂浆楼地面 | 1．房间：卧室、客厅、餐厅、书房、避难间等 2．面层做法要求：20厚DS M20砂浆面层，表面撒适量水泥粉抹压平整 3．未尽之处详见图纸、图集、答疑、招标文件、政府相关文件、规范等其它资料，满足验收要求 | m2 | 146.01
77 | 010404001002 | 地面混凝土垫层 | 1．房间：卧室、客厅、餐厅、书房、避难间等 2．厚度：80mm 3．材料品种及比例：商品混凝土 4．材料品种混凝土种类及比例：C20混凝土 5．图集：23J909 6．未尽之处详见图纸、图集、答疑、招标文件、政府相关文件、规范等其它资料，满足验收要求 | m3 | 11.68
78 | 010404001003 | 地面碎石垫层 | 1．房间：卧室、客厅、餐厅、书房、避难间等 2．厚度：150mm 3．材料品种及比例：碎石 4．图集：23J909 5．未尽之处详见图纸、图集、答疑、招标文件、政府相关文件、规范等其它资料，满足验收要求 | m3 | 21.9
79 | 010904002001 | 楼（地）面涂膜防水 | 1．房间：厨房、卫生间、工具间 2．防水膜品种：聚合物水泥防水涂料 3．涂膜厚度、遍数：1.5mm+1.5mm 4．23J909 3-5页FI-2 5．未尽之处详见图纸、图集、答疑、招标文件、政府相关文件、规范等其它资料，满足验收要求 | m2 | 93.63
80 | WB011101007001 | 细石混凝土找平层 | 1．房间：厨房、卫生间、工具间 2．最薄处30厚C20细石混凝土找坡层，向地漏找1%坡，随打随抹平。地漏四周及管根部用DSM15砂浆(1:3水泥砂浆)抹小八字角 3．界面剂一道 4．图集：23J909 5．未尽之处详见图纸、图集、答疑、招标文件、政府相关文件、规范等其它资料，满足验收要求 | m2 | 93.63
81 | 010404001004 | 地面混凝土垫层 | 1．房间：厨房、卫生间、工具间 2．厚度：80mm 3．材料品种及比例：商品混凝土 4．材料品种混凝土种类及比例：C20混凝土 5．图集：23J909 6．未尽之处详见图纸、图集、答疑、招标文件、政府相关文件、规范等其它资料，满足验收要求 | m3 | 7.49
82 | 010404001005 | 地面碎石垫层 | 1．房间：厨房、卫生间、工具间 2．厚度：150mm 3．材料品种及比例：碎石 4．图集：23J909 5．未尽之处详见图纸、图集、答疑、招标文件、政府相关文件、规范等其它资料，满足验收要求 | m3 | 14.04
分部小计
| 2 | 二层楼面
83 | WB011101011001 | 混凝土面加浆抹光随捣随抹 | 1．保温隔热部位：卧室、客厅、餐厅、书房、工具间等 2．钢筋混凝土楼面随捣随抹平 3．未尽之处详见图纸、图集、答疑、招标文件、政府相关文件、规范等其它资料，满足验收要求 | m2 | 125.22
84 | 010904002002 | 楼（地）面涂膜防水 | 1．房间：厨房、卫生间 2．防水膜品种：聚合物水泥防水涂料 3．涂膜厚度、遍数：1.5mm+1.5mm 4．23J909 3-5页FI-2 5．未尽之处详见图纸、图集、答疑、招标文件、政府相关文件、规范等其它资料，满足验收要求 | m2 | 12
85 | WB011101007002 | 细石混凝土找平层 | 1．房间：厨房、卫生间 2．最薄处30厚C20细石混凝土找坡层，向地漏找1%坡，随打随抹平。地漏四周及管根部用DSM15砂浆(1:3水泥砂浆)抹小八字角 3．界面剂一道 4．图集：23J909 5．未尽之处详见图纸、图集、答疑、招标文件、政府相关文件、规范等其它资料，满足验收要求 | m2 | 12
分部小计
| 3 | 楼梯踏步及平台
86 | 011106004001 | 水泥砂浆楼梯面层 | 1．部位：楼梯踏步及平台 2．面层厚度、砂浆配合比：20厚1：2水泥砂浆 3．防滑条：22J403-1/5-7/1 4．素水泥浆遍数：素水泥浆一道(内掺5%的108胶) 5．未尽之处详见图纸、图集、答疑、招标文件、政府相关文件、规范等其它资料，满足验收要求 | m2 | 23.1
分部小计
| 0112 | 墙、柱面装饰与隔断、幕墙工程
| 1 | 内3D,裙3D(7-6页）
87 | 011201001001 | 墙面一般抹灰 | 1．房间：卧室、客厅、餐厅、书房等 2．5厚DP(DCA)M20砂浆(1:2.5水泥砂浆)找平抹光 3．10厚DP(DCA)M5砂浆(1:1:6水泥石灰膏砂浆)打底扫毛 4．界面剂1道 5．用修补砂浆局部修补墙面，DP砂浆勾实接缝并拉毛，接缝处粘贴耐碱玻纤网格布 6．未尽之处详见图纸、图集、答疑、招标文件、政府相关文件、规范等其它资料，满足验收要求 | m2 | 1121.37
分部小计
| 2 | 内8D,裙8D(7-13页）
88 | 011201001002 | 墙面一般抹灰 | 1．房间：厨房、卫生间、工具间 2．6厚DP(DCA)M20砂浆(1:2.5水泥砂浆)分层压实抹平 3．6厚DP(DCA)M5砂浆(1∶1:6水泥石灰膏砂浆)罩面或粉刷石膏砂浆打底抹灰 4．界面剂1道 5．用修补砂浆局部修补墙面，DP砂浆勾实接缝并拉毛，接缝处粘贴耐碱玻纤网格布 6．未尽之处详见图纸、图集、答疑、招标文件、政府相关文件、规范等其它资料，满足验收要求 | m2 | 419.66
89 | 010903002001 | 墙面涂膜防水 | 1．房间：厨房、卫生间、工具间 2．防水膜品种：聚合物水泥防水涂料 3．涂膜厚度、遍数：2.0mm 4．高度：厨房：250mm，卫生间：1800mm 5．未尽之处详见图纸、图集、答疑、招标文件、政府相关文件、规范等其它资料，满足验收要求 | m2 | 102.48
分部小计
| 3 | 外墙面、女儿墙、栏板等
90 | 011201001003 | 墙面一般抹灰 | 1．底层厚度、砂浆配合比：12 厚DP M15 砂浆(1:3水泥砂浆)找平 2．喷湿墙面,界面剂1道 3．未尽之处详见图纸、图集、答疑、招标文件、政府相关文件、规范等其它资料，满足验收要求 | m2 | 981.21
91 | 010903002002 | 墙面涂膜防水 | 1．防水层：5厚聚合物水泥防水砂浆(干粉型)+1.5厚聚合物水泥防水涂料 2．未尽之处详见图纸、图集、答疑、招标文件、政府相关文件、规范等其它资料，满足验收要求 | m2 | 887.39
92 | 011001003001 | 保温隔热墙面 | 1．保温隔热部位：外墙 2．保温隔热材料品种、规格及厚度：岩棉板（TR10 A级，50mm厚） 3．做法：界面剂+托架+保温板粘结+玻纤网格布1道及抹面+锚栓+玻纤网格布1道及抹面 4．未尽之处详见图纸、图集、答疑、招标文件、政府相关文件、规范等其它资料，满足验收要求 | m2 | 508.22
93 | 011406003001 | 满刮腻子 | 1．腻子种类：外墙腻子 2．刮腻子遍数：二遍 3．未尽之处详见图纸、图集、答疑、招标文件、政府相关文件、规范等其它资料，满足验收要求 | m2 | 1118.42
94 | WB011406001001 | 外墙真石漆 | 1．油漆品种、刷漆遍数：真石漆一底两面，分隔面积1m2外 2．未尽之处详见图纸、图集、答疑、招标文件、政府相关文件、规范等其它资料，满足验收要求 | m2 | 1118.42
95 | 011001003002 | 保温隔热墙面 | 1．保温隔热部位：洞口侧面、雨棚、阳台、空调板 2．保温隔热材料品种、规格及厚度：无机保温砂浆20mm厚度 3．做法：界面剂+托架+保温板粘结+玻纤网格布1道及抹面+锚栓+玻纤网格布1道及抹面 4．具体详见图纸、图集、答疑、招标文件、政府相关文件、规范等其它资料，满足验收要求 | m2 | 20.41
96 | 011201001004 | 墙面一般抹灰 | 1．部位：栏板，女儿墙内侧 2．面层厚度、砂浆配合比：20mm厚1:2水泥砂浆 3．未尽之处详见图纸、图集、答疑、招标文件、政府相关文件、规范等其它资料，满足验收要求 | m2 | 46.38
97 | 010903003001 | 墙面水泥砂浆（造型） | 1．防水层做法：聚合物水泥砂浆(DP M15) 2．砂浆厚度、配合比：30mm 3．未尽之处详见图纸、图集、答疑、招标文件、政府相关文件、规范等其它资料，满足验收要求 | m2 | 28.37
分部小计
| 0113 | 天棚工程
98 | 011406003002 | 满刮腻子 | 1．房间：卧室、客厅、餐厅、书房、工具间、厨房、卫生间 2．腻子种类：耐水腻子 3．刮腻子遍数：1遍 4．未尽之处详见图纸、图集、答疑、招标文件、政府相关文件、规范等其它资料，满足验收要求 | m2 | 377.09
99 | 010903002003 | 天棚涂膜防水 | 1．房间：卫生间 2．防水膜品种：聚氨酯防水涂料 3．涂膜厚度、遍数：1.5mm 4．未尽之处详见图纸、图集、答疑、招标文件、政府相关文件、规范等其它资料，满足验收要求 | m2 | 30.37
分部小计
| 0115 | 其他装饰工程
100 | 010903004001 | 钢板 | 1．部位：山墙封檐 2．材料：0.8厚彩色钢板+0.8厚彩色钢板压顶板 3．图集：09J202-1 /4-K17 4．未尽之处详见图纸、图集、答疑、招标文件、政府相关文件、规范等其它资料，满足验收要求 | m | 52.78
101 | 010903004002 | 金属泛水板 | 1．部位：檐沟 2．材料：0.8厚灰色钢板 3．宽度：详见图纸 4．图集：09J202-1 /3-K9 5．未尽之处详见图纸、图集、答疑、招标文件、政府相关文件、规范等其它资料，满足验收要求 | m | 70.7
102 | 010606011001 | 钢天沟 | 1．材质：0.8mm镀锌钢板檐沟 2．安装高度：详见图纸 3．图集：金属檐沟：09J202-1/T17 4．未尽之处详见图纸、图集、答疑、招标文件、政府相关文件、规范等其它资料，满足验收要求 | t | 0.266
103 | 010606008001 | 钢梯 | 1．名称：屋面检修梯 2．钢梯形式：爬梯 3．图集：15J401 WT1a-3.3 4．未尽之处详见图纸、图集、答疑、招标文件、政府相关文件、规范等其它资料，满足验收要求 | t | 0.584
104 | 011502001001 | 铝合金窗台板 | 1．安装部位：窗口 2．线条材料品种、规格、颜色：铝合金窗台板（金属厚度1.5mm) 3．未尽之处详见图纸、图集、答疑、招标文件、政府相关文件、规范等其它资料，满足验收要求 | m | 12.9
105 | 011502008001 | GRC装饰线条 | 1．线条规格：详见图纸 2．线条安装方式：投标人综合考虑报价，中标后不予调整 3．填充材料种类：GRC（含安装一切辅材） 4．未尽之处详见图纸、图集、答疑、招标文件、政府相关文件、规范等其它资料，满足验收要求 | m2 | 22.48
106 | 011502007001 | 塑料装饰线 | 1．安装部位：所有室外挑板、阳台底板、窗框顶、窗台、雨棚板、挑檐、线脚等均需做成品滴水线 2．未尽之处详见图纸、图集、答疑、招标文件、政府相关文件、规范等其它资料，满足验收要求 | m | 138.36
107 | WB031002006001 | 预留孔洞 | 1．规格：80 2．材质：UPVCφ80（剪力墙为钢套管） 3．未尽之处详见图纸、图集、答疑、招标文件、政府相关文件、规范等其它资料，满足验收要求 | 个 | 21
108 | WB011507004001 | 接水板 | 1．材料种类、规格：400*400*60mmC20细石混凝土 2．未尽之处详见图纸、图集、答疑、招标文件、政府相关文件、规范等其它资料，满足验收要求 | 个 | 12
109 | WB011507004002 | 门号牌 | 1．材料种类、规格：220mm*70mm*3mm，亚克力 2．未尽之处详见图纸、图集、答疑、招标文件、政府相关文件、规范等其它资料，满足验收要求 | 个 | 3
110 | WB011507004003 | 楼栋牌 | 1．材料种类、规格：520mm*700mm*1.2mm，不锈钢激光切割围边80mm精品立体字表面分色烤漆效果 2．未尽之处详见图纸、图集、答疑、招标文件、政府相关文件、规范等其它资料，满足验收要求 | 个 | 1
111 | 011503001001 | 金属扶手、栏杆、栏板 | 1．部位：楼梯栏杆 2．扶手材料种类、规格、品牌：φ60*3不锈钢管扶手 φ38*1.2不锈钢管下部横杆 3．栏杆材料种类、规格、品牌：φ60*3不锈钢管立柱 4．栏板材料种类、规格、品牌、颜色：φ25*1不锈钢管栏杆 高度：900mm 5．做法：22J403-1 /2-8/B4 6．含预埋件 7．材质：202不锈钢 8．未尽之处详见图纸、图集、答疑、招标文件、政府相关文件、规范等其它资料，满足验收要求 | m | 21.9
112 | 011503001002 | 金属扶手、栏杆、栏板 | 1．部位：露台栏杆 2．扶手材料种类、规格、品牌：φ60*3不锈钢管扶手 3．栏杆材料种类、规格、品牌：φ60*3不锈钢管立柱 4．栏板材料种类、规格、品牌、颜色：φ30*3不锈钢管栏杆 5．高度：1100mm 6．做法：22J403-1 第3-50页 PB38型 7．含预埋件 8．材质：202不锈钢 9．未尽之处详见图纸、图集、答疑、招标文件、政府相关文件、规范等其它资料，满足验收要求 | m | 19.4
分部小计
| 0117 | 措施项目
113 | 011701002001 | 外脚手架 | 1．部位：外墙 2．搭设高度：15m以内 3．与之相关的费用均含在内、投标单位自行报价、中标后不予调整 4．未尽之处详见图纸、图集、答疑、招标文件、政府相关文件、规范等其它资料，满足验收要求 | m2 | 879.44
114 | WB011701009001 | 工具式脚手架 | 1．搭设方式、部位：内墙 2．搭设高度：3.6m内 3．未尽之处详见图纸、图集、答疑、招标文件、政府相关文件、规范等其它资料，满足验收要求 | m2 | 480.76
115 | 011701002002 | 外脚手架 | 1．搭设方式、部位：内墙 2．搭设高度：3.6m外 3．未尽之处详见图纸、图集、答疑、招标文件、政府相关文件、规范等其它资料，满足验收要求 | m2 | 41.81
116 | 011702001001 | 垫层（模板） | 1．基础类型：垫层 2．模板的材质由投标人自行选择，满足混凝土成型质量及安全等要求，自行报价，结算不作调整 3．投标单位根据现有的图纸资料、招标文件和施工规范等资料，充分考虑，一次性报价，中标后不得调整 4．未尽之处详见图纸、图集、答疑、招标文件、政府相关文件、规范等其它资料，满足验收要求 | m2 | 27.06
117 | 011702001002 | 基础（模板） | 1．基础类型：独立基础 2．模板的材质由投标人自行选择，满足混凝土成型质量及安全等要求，自行报价，结算不作调整 3．投标单位根据现有的图纸资料、招标文件和施工规范等资料，充分考虑，一次性报价，中标后不得调整 4．未尽之处详见图纸、图集、答疑、招标文件、政府相关文件、规范等其它资料，满足验收要求 | m2 | 88.18
118 | 011702002001 | 矩形柱（模板） | 1．柱截面尺寸：详见图纸 2．周长：1.6m以内 3．自行考虑超高部分模板增加费 4．模板的材质由投标人自行选择，满足混凝土成型质量及安全等要求，自行报价，结算不作调整 5．投标单位根据现有的图纸资料、招标文件和施工规范等资料，充分考虑，一次性报价，中标后不得调整 6．未尽之处详见图纸、图集、答疑、招标文件、政府相关文件、规范等其它资料，满足验收要求 | m2 | 130.33
119 | 011702004001 | 异形柱 | 1．柱截面形状：详见图纸 2．自行考虑超高部分模板增加费 3．模板的材质由投标人自行选择，满足混凝土成型质量及安全等要求，自行报价，结算不作调整 4．投标单位根据现有的图纸资料、招标文件和施工规范等资料，充分考虑，一次性报价，中标后不得调整 5．未尽之处详见图纸、图集、答疑、招标文件、政府相关文件、规范等其它资料，满足验收要求 | m2 | 358.4
120 | 011702003001 | 构造柱（模板） | 1．柱截面尺寸：详见图纸 2．自行考虑超高部分模板增加费 3．模板的材质由投标人自行选择，满足混凝土成型质量及安全等要求，自行报价，结算不作调整 4．投标单位根据现有的图纸资料、招标文件和施工规范等资料，充分考虑，一次性报价，中标后不得调整 5．未尽之处详见图纸、图集、答疑、招标文件、政府相关文件、规范等其它资料，满足验收要求 | m2 | 236.7
121 | 011702005001 | 基础梁 | 1．基础梁模板 2．自行考虑超高部分模板增加费 3．模板的材质由投标人自行选择，满足混凝土成型质量及安全等要求，自行报价，结算不作调整 4．投标单位根据现有的图纸资料、招标文件和施工规范等资料，充分考虑，一次性报价，中标后不得调整 5．未尽之处详见图纸、图集、答疑、招标文件、政府相关文件、规范等其它资料，满足验收要求 | m2 | 177.56
122 | 011702006001 | 矩形梁（模板） | 1．矩形梁模板 2．自行考虑超高部分模板增加费 3．模板的材质由投标人自行选择，满足混凝土成型质量及安全等要求，自行报价，结算不作调整 4．投标单位根据现有的图纸资料、招标文件和施工规范等资料，充分考虑，一次性报价，中标后不得调整 5．未尽之处详见图纸、图集、答疑、招标文件、政府相关文件、规范等其它资料，满足验收要求 | m2 | 334.36
123 | 011702008001 | 圈梁（模板） | 1．圈梁、反坎等模板 2．自行考虑超高部分模板增加费 3．模板的材质由投标人自行选择，满足混凝土成型质量及安全等要求，自行报价，结算不作调整 4．投标单位根据现有的图纸资料、招标文件和施工规范等资料，充分考虑，一次性报价，中标后不得调整 5．未尽之处详见图纸、图集、答疑、招标文件、政府相关文件、规范等其它资料，满足验收要求 | m2 | 95.6
124 | 011702009001 | 过梁（模板） | 1．过梁模板 2．自行考虑超高部分模板增加费 3．模板的材质由投标人自行选择，满足混凝土成型质量及安全等要求，自行报价，结算不作调整 4．投标单位根据现有的图纸资料、招标文件和施工规范等资料，充分考虑，一次性报价，中标后不得调整 5．未尽之处详见图纸、图集、答疑、招标文件、政府相关文件、规范等其它资料，满足验收要求 | m2 | 40.31
125 | 011702011001 | 直形墙 | 1．剪力墙模板 2．自行考虑超高部分模板增加费 3．模板的材质由投标人自行选择，满足混凝土成型质量及安全等要求，自行报价，结算不作调整 4．投标单位根据现有的图纸资料、招标文件和施工规范等资料，充分考虑，一次性报价，中标后不得调整 5．未尽之处详见图纸、图集、答疑、招标文件、政府相关文件、规范等其它资料，满足验收要求 | m2 | 343.36
126 | WB011702039001 | 压顶 | 1、压顶模板 2、模板的材质由投标人自行选择，满足混凝土成型质量及安全等要求，自行报价，结算不作调整 3、投标单位根据现有的图纸资料、招标文件和施工规范等资料，充分考虑，一次性报价，中标后不得调整 4、未尽之处详见图纸、图集、答疑、招标文件、政府相关文件、规范等其它资料，满足验收要求 | m2 | 21.48
127 | 011702014001 | 有梁板（模板） | 1．有梁板（含板下肋梁）模板 2．自行考虑超高部分模板增加费 3．模板的材质由投标人自行选择，满足混凝土成型质量及安全等要求，自行报价，结算不作调整 4．投标单位根据现有的图纸资料、招标文件和施工规范等资料，充分考虑，一次性报价，中标后不得调整 5．未尽之处详见图纸、图集、答疑、招标文件、政府相关文件、规范等其它资料，满足验收要求 | m2 | 224.94
128 | WB011702036001 | 坡屋面板 | 1．构件类型：坡屋面板 2．自行考虑超高部分模板增加费 3．模板的材质由投标人自行选择，满足混凝土成型质量及安全等要求，自行报价，结算不作调整 4．投标单位根据现有的图纸资料、招标文件和施工规范等资料，充分考虑，一次性报价，中标后不得调整 5．未尽之处详见图纸、图集、答疑、招标文件、政府相关文件、规范等其它资料，满足验收要求 | m2 | 178.1
129 | 011702021001 | 栏板 | 1．栏板 2．自行考虑超高部分模板增加费 3．模板的材质由投标人自行选择，满足混凝土成型质量及安全等要求，自行报价，结算不作调整 4．投标单位根据现有的图纸资料、招标文件和施工规范等资料，充分考虑，一次性报价，中标后不得调整 5．未尽之处详见图纸、图集、答疑、招标文件、政府相关文件、规范等其它资料，满足验收要求 | m2 | 59.77
130 | 011702023001 | 雨蓬 悬挑板、阳台板（模板） | 1．自行考虑超高部分模板增加费 2．模板的材质由投标人自行选择，满足混凝土成型质量及安全等要求，自行报价，结算不作调整 3．投标单位根据现有的图纸资料、招标文件和施工规范等资料，充分考虑，一次性报价，中标后不得调整 4．未尽之处详见图纸、图集、答疑、招标文件、政府相关文件、规范等其它资料，满足验收要求 | m2 | 45.31
131 | 011702022001 | 天沟、挑檐 | 1．天沟、挑檐、零星节点 2．自行考虑超高部分模板增加费 3．模板的材质由投标人自行选择，满足混凝土成型质量及安全等要求，自行报价，结算不作调整 4．投标单位根据现有的图纸资料、招标文件和施工规范等资料，充分考虑，一次性报价，中标后不得调整 5．未尽之处详见图纸、图集、答疑、招标文件、政府相关文件、规范等其它资料，满足验收要求 | m2 | 278.73
132 | 011702024001 | 楼梯（模板） | 1．类型：楼梯 2．模板的材质由投标人自行选择，满足混凝土成型质量及安全等要求，自行报价，结算不作调整 3．投标单位根据现有的图纸资料、招标文件和施工规范等资料，充分考虑，一次性报价，中标后不得调整 4．未尽之处详见图纸、图集、答疑、招标文件、政府相关文件、规范等其它资料，满足验收要求 | m2 | 27.39
133 | 011702027001 | 台阶（模板） | 1．规格：详见图纸 2．模板的材质由投标人自行选择，满足混凝土成型质量及安全等要求，自行报价，结算不作调整 3．投标单位根据现有的图纸资料、招标文件和施工规范等资料，充分考虑，一次性报价，中标后不得调整 4．未尽之处详见图纸、图集、答疑、招标文件、政府相关文件、规范等其它资料，满足验收要求 | m2 | 48.18
134 | 011703001001 | 建筑垂直运输 | 1．建筑物建筑类型及结构形式：框剪结构 2．建筑物檐口高度、层数：20m以内 3．投标单位根据现有的图纸资料、招标文件和施工规范等资料，充分考虑，一次性报价，中标后不得调整 4．未尽之处详见图纸、图集、答疑、招标文件、政府相关文件、规范等其它资料，满足验收要求 | m2 | 408.92
分部小计

## 37.1 E.1 分部分项工程量清单计价表(所有标题)
E.1 分部分项工程量清单计价表
工程名称：58#楼-土建工程（140户型3拼）
序号 | 项目编码 | 项目名称 | 项目特征描述 | 计量 单位 | 工程量 | 金额（元）
[6 empty] | 综合单价 | 合价 | 其中
[8 empty] | 定额 人工费 | 定额 机械费 | 暂估价
| 0104 | 砌筑工程
1 | 010401003001 | 实心砖墙 | 1．砖品种、规格、强度级：小型废渣混凝土实心砖MU20 2．墙体厚度：详见图纸 3．砂浆强度级：Mb10水泥砂浆 4．未尽之处详见图纸、图集、答疑、招标文件、政府相关文件、规范等其它资料，满足验收要求 | m3 | 3.03
2 | 010401004001 | 多孔砖墙 | 1．砖品种、规格、强度级：煤矸石多孔砖MU10 2．墙体厚度：200mm 3．砂浆强度级：M7.5混合砂浆 4．砌筑高度：3.6m以内 5．未尽之处详见图纸、图集、答疑、招标文件、政府相关文件、规范等其它资料，满足验收要求 | m3 | 6.38
3 | 010402001001 | 砌块墙 | 1．砌块品种、规格、强度级：蒸压砂加气混凝土砌块（A5.0) 2．墙体厚度：100mm 3．砂浆强度级：Ma5.0专用砂浆 4．砌筑高度：3.6m以内 5．未尽之处详见图纸、图集、答疑、招标文件、政府相关文件、规范等其它资料，满足验收要求 | m3 | 3.41
4 | 010402001002 | 砌块墙 | 1．砌块品种、规格、强度级：蒸压砂加气混凝土砌块（A5.0) 2．墙体厚度：100mm 3．砂浆强度级：Ma5.0专用砂浆 4．砌筑高度：3.6m以上 5．未尽之处详见图纸、图集、答疑、招标文件、政府相关文件、规范等其它资料，满足验收要求 | m3 | 0.5
5 | 010402001003 | 砌块墙 | 1．砌块品种、规格、强度级：蒸压砂加气混凝土砌块（A5.0) 2．墙体厚度：200mm 3．砂浆强度级：Ma5.0专用砂浆 4．砌筑高度：3.6m以内 5．未尽之处详见图纸、图集、答疑、招标文件、政府相关文件、规范等其它资料，满足验收要求 | m3 | 87.71
6 | 010402001004 | 砌块墙 | 1．砌块品种、规格、强度级：蒸压砂加气混凝土砌块（A5.0) 2．墙体厚度：200mm 3．砂浆强度级：Ma5.0专用砂浆 4．砌筑高度：3.6m以上 5．未尽之处详见图纸、图集、答疑、招标文件、政府相关文件、规范等其它资料，满足验收要求 | m3 | 9.2
7 | WB010401016001 | 砖砌台阶 | 1．砖品种、规格、强度级：煤矸石多孔砖MU10 2．砂浆强度级：M7.5混合砂浆 3．未尽之处详见图纸、图集、答疑、招标文件、政府相关文件、规范等其它资料，满足验收要求 | m2 | 2.16
8 | WB010401015001 | 墙基防潮层 | 1．部位：底层所有落地墙体均做防潮层,位置均位于室内地面±0标高以下60mm处 2．防潮层材料种类：20厚WP M20预拌砂浆，内掺5%防水剂 3．具体详见图纸、图集、答疑、招标文件、政府相关文件、规范等其它资料，满足验收要求 | m2 | 31.11
9 | 010404001001 | 基础垫层 | 1．厚度：100mm 2．材料品种及比例：商品混凝土C20 3．未尽之处详见图纸、图集、答疑、招标文件、政府相关文件、规范等其它资料，满足验收要求 | m3 | 14.58
分部小计
| 0105 | 混凝土工程
10 | 010501003001 | 独立基础 | 1．混凝土种类：商品混凝土 2．混凝土强度等级：C30 3．未尽之处详见图纸、图集、答疑、招标文件、政府相关文件、规范等其它资料，满足验收要求 | m3 | 46.28
11 | 010502001001 | 矩形柱 | 1．柱规格形状：矩形柱 2．混凝土种类：商品混凝土 3．混凝土强度等级：C30 4．未尽之处详见图纸、图集、答疑、招标文件、政府相关文件、规范等其它资料，满足验收要求 | m3 | 11.72
12 | 010502003001 | 异形柱 | 1．柱规格形状：详见图纸 2．混凝土种类：商品混凝土 3．混凝土强度等级：C30 4．未尽之处详见图纸、图集、答疑、招标文件、政府相关文件、规范等其它资料，满足验收要求 | m3 | 33.26
13 | 010502002001 | 构造柱 | 1．柱规格形状：详见图纸 2．混凝土种类：商品混凝土 3．混凝土强度等级：C25 4．未尽之处详见图纸、图集、答疑、招标文件、政府相关文件、规范等其它资料，满足验收要求 | m3 | 20.37
14 | 010503001001 | 基础梁 | 1．混凝土种类：商品混凝土 2．混凝土强度等级：C30 3．未尽之处详见图纸、图集、答疑、招标文件、政府相关文件、规范等其它资料，满足验收要求 | m3 | 14.49
15 | 010503002001 | 矩形梁 | 1．混凝土种类：商品混凝土 2．混凝土强度等级：C30 3．未尽之处详见图纸、图集、答疑、招标文件、政府相关文件、规范等其它资料，满足验收要求 | m3 | 27.19
16 | 010503004001 | 圈梁 | 1．混凝土种类：商品混凝土 2．混凝土强度等级：C25 3．未尽之处详见图纸、图集、答疑、招标文件、政府相关文件、规范等其它资料，满足验收要求 | m3 | 4.7
17 | 010503004002 | 圈梁 | 1．防水反坎 2．混凝土种类：商品混凝土 3．混凝土强度等级：C25 4．未尽之处详见图纸、图集、答疑、招标文件、政府相关文件、规范等其它资料，满足验收要求 | m3 | 3.37
18 | 010503005001 | 过梁 | 1．混凝土种类：商品混凝土 2．混凝土强度等级：C25 3．未尽之处详见图纸、图集、答疑、招标文件、政府相关文件、规范等其它资料，满足验收要求 | m3 | 2.25
19 | 010507005001 | 压顶 | 1．断面尺寸：详见图纸 2．混凝土种类：商品混凝土 3．混凝土强度等级：C25 4．未尽之处详见图纸、图集、答疑、招标文件、政府相关文件、规范等其它资料，满足验收要求 | m3 | 1.93
20 | 010504001001 | 直形墙 | 1．墙规格：详见图纸 2．混凝土种类：商品混凝土 3．混凝土强度等级：C30 4．未尽之处详见图纸、图集、答疑、招标文件、政府相关文件、规范等其它资料，满足验收要求 | m3 | 33.61
21 | 010505001001 | 有梁板 | 1．板规格：详见图纸 2．混凝土种类：商品混凝土 3．混凝土强度等级：C30 4．未尽之处详见图纸、图集、答疑、招标文件、政府相关文件、规范等其它资料，满足验收要求 | m3 | 35
22 | WB010505009001 | 坡屋面板 | 1．板规格：详见图纸 2．混凝土种类：商品混凝土 3．混凝土强度等级：C30抗渗混凝土（P6) 4．未尽之处详见图纸、图集、答疑、招标文件、政府相关文件、规范等其它资料，满足验收要求 | m3 | 28.35
23 | 010505003001 | 雨蓬板 | 1．板规格：详见图纸 2．混凝土种类：商品混凝土 3．混凝土强度等级：C30 4．未尽之处详见图纸、图集、答疑、招标文件、政府相关文件、规范等其它资料，满足验收要求 | m3 | 1.41
24 | 010505006001 | 栏板 | 1．板规格：详见图纸 2．混凝土种类：商品混凝土 3．混凝土强度等级：C30 4．未尽之处详见图纸、图集、答疑、招标文件、政府相关文件、规范等其它资料，满足验收要求 | m3 | 3.47
25 | 010505007001 | 天沟、挑檐板、节点 | 1．板规格：详见图纸 2．混凝土种类：商品混凝土 3．混凝土强度等级：C30 4．未尽之处详见图纸、图集、答疑、招标文件、政府相关文件、规范等其它资料，满足验收要求 | m3 | 22.99
26 | 010506001001 | 直形楼梯 | 1．混凝土种类：商品混凝土 2．混凝土强度等级：C30 3．未尽之处详见图纸、图集、答疑、招标文件、政府相关文件、规范等其它资料，满足验收要求 | m2 | 23.1
27 | 010507001001 | 散水 | 1．混凝土种类：商品混凝土 2．300厚回填土 3．面层：60厚C20细石混凝土，随打随磨 4．撒1:1水泥沙子压实赶光 5．垫层：150厚粒径10~40碎石灌M2.5混合砂浆 6．图集：12J003 A2-6B 7．未尽之处详见图纸、图集、答疑、招标文件、政府相关文件、规范等其它资料，满足验收要求 | m2 | 65.6
28 | 010505003002 | 台阶-平台（院外） | 1．面层：300X600X15厚芝麻白防滑PC砖 2．结合层：20厚1:∶3千硬性水泥砂浆结合层撒素水泥面(洒适量清水)、素水泥浆一道(内掺建筑胶) 3．结构层：60厚C20混凝土，台阶面向外坡1% 4．垫层：300厚3:7灰土分两步夯实，宽出面层300 5．图集：12J003-B3-9B 6．未尽之处详见图纸、图集、答疑、招标文件、政府相关文件、规范等其它资料，满足验收要求 | m2 | 14.52
29 | 010507004001 | 台阶-踏步（院外） | 1．面层：300X600X15厚芝麻白防滑PC砖 2．结合层：20厚1:∶3千硬性水泥砂浆结合层撒素水泥面(洒适量清水)、素水泥浆一道(内掺建筑胶) 3．结构层：60厚C20混凝土，台阶面向外坡1% 4．垫层：300厚3:7灰土分两步夯实，宽出面层300 5．图集：12J003-B3-9B 6．未尽之处详见图纸、图集、答疑、招标文件、政府相关文件、规范等其它资料，满足验收要求 | m2 | 11.88
30 | 010504001002 | 台阶-挡墙 | 1．面层：300X600X15厚芝麻白防滑PC砖 2．结合层：20厚1:∶3千硬性水泥砂浆结合层撒素水泥面(洒适量清水)、素水泥浆一道(内掺建筑胶) 3．结构层：C25混凝土墙身，配钢筋φ6@200 4．垫层：C15混凝土垫层 5．图集：12J003-B9-1 6．未尽之处详见图纸、图集、答疑、招标文件、政府相关文件、规范等其它资料，满足验收要求 | m | 7.5
31 | 010507001002 | 坡道（院内） | 1．结构层：60厚C20混凝土，随打随抹，上撒1:1水泥砂子压实赶光,台阶面向外坡1% 2．垫层：300厚粒径10~40碎石灌M2.5混合砂浆 3．图集：12J003-B1-1A 4．未尽之处详见图纸、图集、答疑、招标文件、政府相关文件、规范等其它资料，满足验收要求 | m2 | 6.48
32 | 010505003003 | 台阶-平台（院内） | 1．结构层：60厚C20混凝土，随打随抹，上撒1:1水泥砂子压实赶光,台阶面向外坡1% 2．垫层：300厚粒径10~40碎石灌M2.5混合砂浆 3．图集：12J003-B1-1A 4．未尽之处详见图纸、图集、答疑、招标文件、政府相关文件、规范等其它资料，满足验收要求 | m2 | 21.78
33 | 011101003001 | 庭院地面 | 1．结构层：100厚C25混凝土，随打随抹 2．垫层：150厚碎石 3．素土夯实，压实度≥90% 4．未尽之处详见图纸、图集、答疑、招标文件、政府相关文件、规范等其它资料，满足验收要求 | m2 | 89.61
34 | 010515001001 | 现浇构件钢筋 | 1．钢筋种类、规格：HPB300-Φ6 2．未尽之处详见图纸、图集、答疑、招标文件、政府相关文件、规范等其它资料，满足验收要求 | t | 0.098
35 | 010515001002 | 现浇构件钢筋 | 1．钢筋种类、规格：HRB400-Φ6 2．未尽之处详见图纸、图集、答疑、招标文件、政府相关文件、规范等其它资料，满足验收要求 | t | 0.72
36 | 010515001003 | 现浇构件钢筋 | 1．钢筋种类、规格：HRB400-Φ8 2．未尽之处详见图纸、图集、答疑、招标文件、政府相关文件、规范等其它资料，满足验收要求 | t | 14.745
37 | 010515001004 | 现浇构件钢筋 | 1．钢筋种类、规格：HRB400-Φ10 2．未尽之处详见图纸、图集、答疑、招标文件、政府相关文件、规范等其它资料，满足验收要求 | t | 1.52
38 | 010515001005 | 现浇构件钢筋 | 1．钢筋种类、规格：HRB400-Φ12 2．未尽之处详见图纸、图集、答疑、招标文件、政府相关文件、规范等其它资料，满足验收要求 | t | 6.896
39 | 010515001006 | 现浇构件钢筋 | 1．钢筋种类、规格：HRB400-Φ14 2．未尽之处详见图纸、图集、答疑、招标文件、政府相关文件、规范等其它资料，满足验收要求 | t | 4.135
40 | 010515001007 | 现浇构件钢筋 | 1．钢筋种类、规格：HRB400-Φ16 2．未尽之处详见图纸、图集、答疑、招标文件、政府相关文件、规范等其它资料，满足验收要求 | t | 5.9
41 | 010515001008 | 现浇构件钢筋 | 1．钢筋种类、规格：HRB400-Φ18 2．未尽之处详见图纸、图集、答疑、招标文件、政府相关文件、规范等其它资料，满足验收要求 | t | 0.417
42 | 010515001009 | 现浇构件钢筋 | 1．钢筋种类、规格：HRB400-Φ25 2．未尽之处详见图纸、图集、答疑、招标文件、政府相关文件、规范等其它资料，满足验收要求 | t | 0.039
43 | 010516003001 | 钢筋连接 | 1．连接方式：电渣压力焊 2．未尽之处详见图纸、图集、答疑、招标文件、政府相关文件、规范等其它资料，满足验收要求 | 个 | 406
44 | 010516003002 | 钢筋连接 | 1．连接方式：直螺纹连接 2．未尽之处详见图纸、图集、答疑、招标文件、政府相关文件、规范等其它资料，满足验收要求 | 个 | 14
45 | WB010516004001 | 砌体、板缝钢筋加固 | 1．钢筋种类、规格：HPB300-Φ6 2．绑扎类型：不绑扎 3．未尽之处详见图纸、图集、答疑、招标文件、政府相关文件、规范等其它资料，满足验收要求 | t | 0.76
46 | WB010516005001 | 墙面钢板（丝）网 | 1．部位：内外墙不同材料交接处 2．钢筋网（钢丝网）种类、规格：直径0.9mm，网眼大小为12.7*12.7mm钢丝网 3．宽度：600宽钢丝网 4．未尽之处详见图纸、图集、答疑、招标文件、政府相关文件、规范等其它资料，满足验收要求 | m2 | 307.39
47 | WB010516005002 | 墙面钢板（丝）网 | 1．部位：楼梯间 2．钢筋网（钢丝网）种类、规格：钢丝材质性能不低于Q235-B，直径不小于1mm,孔网不大于10*10mm 3．未尽之处详见图纸、图集、答疑、招标文件、政府相关文件、规范等其它资料，满足验收要求 | m2 | 114.47
分部小计
| 0108 | 门窗工程
48 | 010802001001 | 金属门（平开门） | 1．门名称、代号及洞口尺寸：M0924、M1022 2．门材质：断格隔热铝合金玻璃门 3．玻璃品种、厚度：6中透双银low-E+12Ar+6 4．金属隔热型材、隔热条高度26mm（K=2.8）100系列、通体壁厚2.2 5．未尽之处详见图纸、图集、答疑、招标文件、政府相关文件、规范等其它资料，满足验收要求 | m2 | 19.68
49 | 010802004001 | 钢制门 | 1．门代号及洞口尺寸：M1522 2．门材质：钢制防盗门，壁厚1.0mm 3．含门锁及相关辅材五金配套齐全，满足验收要求 4．未尽之处详见图纸、图集、答疑、招标文件、政府相关文件、规范等其它资料，满足验收要求 | m2 | 9.9
50 | 010802004002 | 钢制门 | 1．门代号及洞口尺寸：M1829 2．门材质：钢制保温防盗门（K=1.7)，壁厚1.0mm 3．含门锁及相关辅材五金配套齐全，满足验收要求 4．未尽之处详见图纸、图集、答疑、招标文件、政府相关文件、规范等其它资料，满足验收要求 | m2 | 15.66
51 | 010807001001 | 金属窗 | 1．窗代号及洞口尺寸：详见图纸 2．窗材质：断格隔热铝合金玻璃窗(60系列） 3．玻璃品种、厚度：6中透双银low-E+12Ar+6 4．外门窗框料采用金属隔热型材，隔热条高度26mm(K=2.8),型材厚度:窗框不得小于1.8mm 5．未尽之处详见图纸、图集、答疑、招标文件、政府相关文件、规范等其它资料，满足验收要求 | m2 | 93.57
52 | 010807001002 | 金属窗 （工具间） | 1．窗代号及洞口尺寸：C1815 2．窗材质：断格隔热铝合金玻璃窗(60系列） 3．玻璃品种、厚度：6+12+6中空玻璃窗 4．外门窗框料采用金属隔热型材，隔热条高度26mm(K=2.8),型材厚度:窗框不得小于1.8mm 5．未尽之处详见图纸、图集、答疑、招标文件、政府相关文件、规范等其它资料，满足验收要求 | m2 | 8.1
53 | 010807001003 | 金属窗 | 1．窗代号及洞口尺寸：C0909、 C0815 2．窗材质：铁艺窗花 3．厚度：1.0mm 4．未尽之处详见图纸、图集、答疑、招标文件、政府相关文件、规范等其它资料，满足验收要求 | m2 | 4.83
分部小计
| 0109 | 屋面及防水工程
| 1 | 屋面一
54 | 010902003001 | 屋面刚性层 | 1．部位：保温上人平屋面 2．刚性层厚度：40mm 3．混凝土强度等级：C20细石混凝土保护层随打随抹 4．嵌缝材料种类：分隔缝缝宽20,内填DS M15砂浆（1:3水泥砂浆），纵横间隔≤10m 5．钢筋规格、型号：内配冷拔φ4双向@150 6．未尽之处详见图纸、图集、答疑、招标文件、政府相关文件、规范等其它资料，满足验收要求 | m2 | 45.38
55 | WB010902005001 | 隔汽(离)层 | 1．隔汽（离）层品种、规格、厚度：200g/m²聚酯无纺布 2．未尽之处详见图纸、图集、答疑、招标文件、政府相关文件、规范等其它资料，满足验收要求 | m2 | 45.38
56 | 010902002001 | 屋面涂膜防水 | 1．防水膜品种：聚合物水泥防水涂料 2．涂膜厚度、遍数：1.5mm 3．遇墙、管根均设置防水附加层，并上翻至完成面不少于250mm 4．清单工程量含防水上翻面积 5．未尽之处详见图纸、图集、答疑、招标文件、政府相关文件、规范等其它资料，满足验收要求 | m2 | 57.26
57 | 010902001001 | 屋面卷材防水 | 1．卷材品种、规格、厚度：3.0厚自粘聚合物改性沥青防水卷材（PY)聚酯胎 2．防水层数：2 3．清单工程量含防水上翻面积 4．遇墙、管根均设置防水附加层，并上翻至完成面不少于250mm 5．未尽之处详见图纸、图集、答疑、招标文件、政府相关文件、规范等其它资料，满足验收要求 | m2 | 57.26
58 | WB010902005002 | 找平层 | 1．20厚DS M15砂浆(1:3水泥砂浆)找平层; 2．未尽之处详见图纸、图集、答疑、招标文件、政府相关文件、规范等其它资料，满足验收要求 | m2 | 45.38
59 | WB010902005003 | 屋面找坡层 | 1．材料品种、规格、厚度：：最薄处30厚LC5.0轻骨料混凝土,找坡2% 2．未尽之处详见图纸、图集、答疑、招标文件、政府相关文件、规范等其它资料，满足验收要求 | m2 | 45.38
60 | 011001001001 | 保温隔热屋面 | 1．保温隔热材料品种、规格、厚度：挤塑聚苯板（XPS)X200,B1级 2．厚度：140mm 3．未尽之处详见图纸、图集、答疑、招标文件、政府相关文件、规范等其它资料，满足验收要求 | m2 | 45.38
分部小计
| 2 | 屋面二（保温不上人坡屋面）
61 | 010901001001 | 瓦屋面 | 1．瓦品种、规格：深灰色单波琉璃瓦（300*280） 2．木挂瓦条：30mm*30mm,中距按瓦材规格 3．木顺水条：30*30mm@500mm 4．未尽之处详见图纸、图集、答疑、招标文件、政府相关文件、规范等其它资料，满足验收要求 | m2 | 251.76
62 | 010902003002 | 屋面刚性层 | 1．刚性层厚度：40mm 2．混凝土强度等级：C20细石混凝土保护层随打随抹 3．嵌缝材料种类：分隔缝缝宽20,内填DS M15砂浆（1:3水泥砂浆），纵横间隔≤10m 4．钢筋规格、型号：内配冷拔φ4双向@150,与屋面板预埋φ10钢筋头绑牢 5．未尽之处详见图纸、图集、答疑、招标文件、政府相关文件、规范等其它资料，满足验收要求 | m2 | 251.76
63 | 010902001002 | 屋面卷材防水 | 1．卷材品种、规格、厚度：3.0厚自粘聚合物改性沥青防水卷材（PY)聚酯胎 2．防水层数：2 3．遇墙、管根均设置防水附加层，并上翻至完成面不少于250mm 4．未尽之处详见图纸、图集、答疑、招标文件、政府相关文件、规范等其它资料，满足验收要求 | m2 | 251.76
64 | WB010902005004 | 找平层 | 1．20厚DS M15砂浆(1:3水泥砂浆)找平层; 2．未尽之处详见图纸、图集、答疑、招标文件、政府相关文件、规范等其它资料，满足验收要求 | m2 | 251.76
65 | 011001001002 | 保温隔热屋面 | 1．保温隔热材料品种、规格、厚度：挤塑聚苯板（XPS)X200,B1级 2．厚度：140mm 3．未尽之处详见图纸、图集、答疑、招标文件、政府相关文件、规范等其它资料，满足验收要求 | m2 | 251.76
分部小计
| 3 | 挑檐板（瓦屋面）
66 | 010901001002 | 瓦屋面 | 1．瓦品种、规格：深灰色单波琉璃瓦（300*280） 2．木挂瓦条：30mm*30mm,中距按瓦材规格 3．木顺水条：30*30mm@500mm 4．未尽之处详见图纸、图集、答疑、招标文件、政府相关文件、规范等其它资料，满足验收要求 | m2 | 29.23
67 | 010902003003 | 屋面刚性层 | 1．刚性层厚度：40mm 2．混凝土强度等级：C20细石混凝土保护层随打随抹 3．嵌缝材料种类：分隔缝缝宽20,内填DS M15砂浆（1:3水泥砂浆），纵横间隔≤10m 4．钢筋规格、型号：内配冷拔φ4双向@150,与屋面板预埋φ10钢筋头绑牢 5．未尽之处详见图纸、图集、答疑、招标文件、政府相关文件、规范等其它资料，满足验收要求 | m2 | 29.23
68 | 010902001003 | 屋面卷材防水 | 1．卷材品种、规格、厚度：3.0厚自粘聚合物改性沥青防水卷材（PY)聚酯胎 2．防水层数：2 3．遇墙、管根均设置防水附加层，并上翻至完成面不少于250mm 4．未尽之处详见图纸、图集、答疑、招标文件、政府相关文件、规范等其它资料，满足验收要求 | m2 | 29.23
69 | WB010902005005 | 找平层 | 1．20厚DS M15砂浆(1:3水泥砂浆)找平层; 2．未尽之处详见图纸、图集、答疑、招标文件、政府相关文件、规范等其它资料，满足验收要求 | m2 | 29.23
分部小计
| 4 | 工具间、空调外机挑板屋面
70 | 010902002002 | 屋面涂膜防水 | 1．防水膜品种：聚合物水泥防水涂料 2．涂膜厚度、遍数：1.5mm 3．未尽之处详见图纸、图集、答疑、招标文件、政府相关文件、规范等其它资料，满足验收要求 | m2 | 71.63
71 | 010902001004 | 屋面卷材防水 | 1．卷材品种、规格、厚度：3.0厚自粘聚合物改性沥青防水卷材（PY)聚酯胎 2．防水层数：2 3．遇墙、管根均设置防水附加层，并上翻至完成面不少于250mm 4．未尽之处详见图纸、图集、答疑、招标文件、政府相关文件、规范等其它资料，满足验收要求 | m2 | 71.63
72 | WB010902005006 | 找平层 | 1．找平层品种、规格、厚度：20厚DS M15砂浆(1:3水泥砂浆)找平层 2．未尽之处详见图纸、图集、答疑、招标文件、政府相关文件、规范等其它资料，满足验收要求 | m2 | 52.25
73 | WB010902005007 | 屋面找坡层 | 1．材料品种、规格、厚度：：最薄处30厚LC5.0轻骨料混凝土,找坡2% 2．未尽之处详见图纸、图集、答疑、招标文件、政府相关文件、规范等其它资料，满足验收要求 | m2 | 52.25
分部小计
| 5 | 雨蓬板、挑檐
74 | 010902002003 | 屋面涂膜防水 | 1．防水膜品种：聚合物水泥防水涂料 2．涂膜厚度、遍数：1.5mm 3．未尽之处详见图纸、图集、答疑、招标文件、政府相关文件、规范等其它资料，满足验收要求 | m2 | 37.77
75 | 010904003001 | 楼（地）面砂浆防水（防潮） | 1．雨蓬板、挑檐 2．防水层做法：20厚1:3水泥砂浆（内掺水泥重量5%防水剂） 3．未尽之处详见图纸、图集、答疑、招标文件、政府相关文件、规范等其它资料，满足验收要求 | m2 | 37.77
分部小计
| 0111 | 楼地面装饰工程
| 1 | 一层地面
76 | 011101001001 | 水泥砂浆楼地面 | 1．房间：卧室、客厅、餐厅、书房、避难间等 2．面层做法要求：20厚DS M20砂浆面层，表面撒适量水泥粉抹压平整 3．未尽之处详见图纸、图集、答疑、招标文件、政府相关文件、规范等其它资料，满足验收要求 | m2 | 146.01
77 | 010404001002 | 地面混凝土垫层 | 1．房间：卧室、客厅、餐厅、书房、避难间等 2．厚度：80mm 3．材料品种及比例：商品混凝土 4．材料品种混凝土种类及比例：C20混凝土 5．图集：23J909 6．未尽之处详见图纸、图集、答疑、招标文件、政府相关文件、规范等其它资料，满足验收要求 | m3 | 11.68
78 | 010404001003 | 地面碎石垫层 | 1．房间：卧室、客厅、餐厅、书房、避难间等 2．厚度：150mm 3．材料品种及比例：碎石 4．图集：23J909 5．未尽之处详见图纸、图集、答疑、招标文件、政府相关文件、规范等其它资料，满足验收要求 | m3 | 21.9
79 | 010904002001 | 楼（地）面涂膜防水 | 1．房间：厨房、卫生间、工具间 2．防水膜品种：聚合物水泥防水涂料 3．涂膜厚度、遍数：1.5mm+1.5mm 4．23J909 3-5页FI-2 5．未尽之处详见图纸、图集、答疑、招标文件、政府相关文件、规范等其它资料，满足验收要求 | m2 | 93.63
80 | WB011101007001 | 细石混凝土找平层 | 1．房间：厨房、卫生间、工具间 2．最薄处30厚C20细石混凝土找坡层，向地漏找1%坡，随打随抹平。地漏四周及管根部用DSM15砂浆(1:3水泥砂浆)抹小八字角 3．界面剂一道 4．图集：23J909 5．未尽之处详见图纸、图集、答疑、招标文件、政府相关文件、规范等其它资料，满足验收要求 | m2 | 93.63
81 | 010404001004 | 地面混凝土垫层 | 1．房间：厨房、卫生间、工具间 2．厚度：80mm 3．材料品种及比例：商品混凝土 4．材料品种混凝土种类及比例：C20混凝土 5．图集：23J909 6．未尽之处详见图纸、图集、答疑、招标文件、政府相关文件、规范等其它资料，满足验收要求 | m3 | 7.49
82 | 010404001005 | 地面碎石垫层 | 1．房间：厨房、卫生间、工具间 2．厚度：150mm 3．材料品种及比例：碎石 4．图集：23J909 5．未尽之处详见图纸、图集、答疑、招标文件、政府相关文件、规范等其它资料，满足验收要求 | m3 | 14.04
分部小计
| 2 | 二层楼面
83 | WB011101011001 | 混凝土面加浆抹光随捣随抹 | 1．保温隔热部位：卧室、客厅、餐厅、书房、工具间等 2．钢筋混凝土楼面随捣随抹平 3．未尽之处详见图纸、图集、答疑、招标文件、政府相关文件、规范等其它资料，满足验收要求 | m2 | 125.22
84 | 010904002002 | 楼（地）面涂膜防水 | 1．房间：厨房、卫生间 2．防水膜品种：聚合物水泥防水涂料 3．涂膜厚度、遍数：1.5mm+1.5mm 4．23J909 3-5页FI-2 5．未尽之处详见图纸、图集、答疑、招标文件、政府相关文件、规范等其它资料，满足验收要求 | m2 | 12
85 | WB011101007002 | 细石混凝土找平层 | 1．房间：厨房、卫生间 2．最薄处30厚C20细石混凝土找坡层，向地漏找1%坡，随打随抹平。地漏四周及管根部用DSM15砂浆(1:3水泥砂浆)抹小八字角 3．界面剂一道 4．图集：23J909 5．未尽之处详见图纸、图集、答疑、招标文件、政府相关文件、规范等其它资料，满足验收要求 | m2 | 12
分部小计
| 3 | 楼梯踏步及平台
86 | 011106004001 | 水泥砂浆楼梯面层 | 1．部位：楼梯踏步及平台 2．面层厚度、砂浆配合比：20厚1：2水泥砂浆 3．防滑条：22J403-1/5-7/1 4．素水泥浆遍数：素水泥浆一道(内掺5%的108胶) 5．未尽之处详见图纸、图集、答疑、招标文件、政府相关文件、规范等其它资料，满足验收要求 | m2 | 23.1
分部小计
| 0112 | 墙、柱面装饰与隔断、幕墙工程
| 1 | 内3D,裙3D(7-6页）
87 | 011201001001 | 墙面一般抹灰 | 1．房间：卧室、客厅、餐厅、书房等 2．5厚DP(DCA)M20砂浆(1:2.5水泥砂浆)找平抹光 3．10厚DP(DCA)M5砂浆(1:1:6水泥石灰膏砂浆)打底扫毛 4．界面剂1道 5．用修补砂浆局部修补墙面，DP砂浆勾实接缝并拉毛，接缝处粘贴耐碱玻纤网格布 6．未尽之处详见图纸、图集、答疑、招标文件、政府相关文件、规范等其它资料，满足验收要求 | m2 | 1121.37
分部小计
| 2 | 内8D,裙8D(7-13页）
88 | 011201001002 | 墙面一般抹灰 | 1．房间：厨房、卫生间、工具间 2．6厚DP(DCA)M20砂浆(1:2.5水泥砂浆)分层压实抹平 3．6厚DP(DCA)M5砂浆(1∶1:6水泥石灰膏砂浆)罩面或粉刷石膏砂浆打底抹灰 4．界面剂1道 5．用修补砂浆局部修补墙面，DP砂浆勾实接缝并拉毛，接缝处粘贴耐碱玻纤网格布 6．未尽之处详见图纸、图集、答疑、招标文件、政府相关文件、规范等其它资料，满足验收要求 | m2 | 419.66
89 | 010903002001 | 墙面涂膜防水 | 1．房间：厨房、卫生间、工具间 2．防水膜品种：聚合物水泥防水涂料 3．涂膜厚度、遍数：2.0mm 4．高度：厨房：250mm，卫生间：1800mm 5．未尽之处详见图纸、图集、答疑、招标文件、政府相关文件、规范等其它资料，满足验收要求 | m2 | 102.48
分部小计
| 3 | 外墙面、女儿墙、栏板等
90 | 011201001003 | 墙面一般抹灰 | 1．底层厚度、砂浆配合比：12 厚DP M15 砂浆(1:3水泥砂浆)找平 2．喷湿墙面,界面剂1道 3．未尽之处详见图纸、图集、答疑、招标文件、政府相关文件、规范等其它资料，满足验收要求 | m2 | 981.21
91 | 010903002002 | 墙面涂膜防水 | 1．防水层：5厚聚合物水泥防水砂浆(干粉型)+1.5厚聚合物水泥防水涂料 2．未尽之处详见图纸、图集、答疑、招标文件、政府相关文件、规范等其它资料，满足验收要求 | m2 | 887.39
92 | 011001003001 | 保温隔热墙面 | 1．保温隔热部位：外墙 2．保温隔热材料品种、规格及厚度：岩棉板（TR10 A级，50mm厚） 3．做法：界面剂+托架+保温板粘结+玻纤网格布1道及抹面+锚栓+玻纤网格布1道及抹面 4．未尽之处详见图纸、图集、答疑、招标文件、政府相关文件、规范等其它资料，满足验收要求 | m2 | 508.22
93 | 011406003001 | 满刮腻子 | 1．腻子种类：外墙腻子 2．刮腻子遍数：二遍 3．未尽之处详见图纸、图集、答疑、招标文件、政府相关文件、规范等其它资料，满足验收要求 | m2 | 1118.42
94 | WB011406001001 | 外墙真石漆 | 1．油漆品种、刷漆遍数：真石漆一底两面，分隔面积1m2外 2．未尽之处详见图纸、图集、答疑、招标文件、政府相关文件、规范等其它资料，满足验收要求 | m2 | 1118.42
95 | 011001003002 | 保温隔热墙面 | 1．保温隔热部位：洞口侧面、雨棚、阳台、空调板 2．保温隔热材料品种、规格及厚度：无机保温砂浆20mm厚度 3．做法：界面剂+托架+保温板粘结+玻纤网格布1道及抹面+锚栓+玻纤网格布1道及抹面 4．具体详见图纸、图集、答疑、招标文件、政府相关文件、规范等其它资料，满足验收要求 | m2 | 20.41
96 | 011201001004 | 墙面一般抹灰 | 1．部位：栏板，女儿墙内侧 2．面层厚度、砂浆配合比：20mm厚1:2水泥砂浆 3．未尽之处详见图纸、图集、答疑、招标文件、政府相关文件、规范等其它资料，满足验收要求 | m2 | 46.38
97 | 010903003001 | 墙面水泥砂浆（造型） | 1．防水层做法：聚合物水泥砂浆(DP M15) 2．砂浆厚度、配合比：30mm 3．未尽之处详见图纸、图集、答疑、招标文件、政府相关文件、规范等其它资料，满足验收要求 | m2 | 28.37
分部小计
| 0113 | 天棚工程
98 | 011406003002 | 满刮腻子 | 1．房间：卧室、客厅、餐厅、书房、工具间、厨房、卫生间 2．腻子种类：耐水腻子 3．刮腻子遍数：1遍 4．未尽之处详见图纸、图集、答疑、招标文件、政府相关文件、规范等其它资料，满足验收要求 | m2 | 377.09
99 | 010903002003 | 天棚涂膜防水 | 1．房间：卫生间 2．防水膜品种：聚氨酯防水涂料 3．涂膜厚度、遍数：1.5mm 4．未尽之处详见图纸、图集、答疑、招标文件、政府相关文件、规范等其它资料，满足验收要求 | m2 | 30.37
分部小计
| 0115 | 其他装饰工程
100 | 010903004001 | 钢板 | 1．部位：山墙封檐 2．材料：0.8厚彩色钢板+0.8厚彩色钢板压顶板 3．图集：09J202-1 /4-K17 4．未尽之处详见图纸、图集、答疑、招标文件、政府相关文件、规范等其它资料，满足验收要求 | m | 52.78
101 | 010903004002 | 金属泛水板 | 1．部位：檐沟 2．材料：0.8厚灰色钢板 3．宽度：详见图纸 4．图集：09J202-1 /3-K9 5．未尽之处详见图纸、图集、答疑、招标文件、政府相关文件、规范等其它资料，满足验收要求 | m | 70.7
102 | 010606011001 | 钢天沟 | 1．材质：0.8mm镀锌钢板檐沟 2．安装高度：详见图纸 3．图集：金属檐沟：09J202-1/T17 4．未尽之处详见图纸、图集、答疑、招标文件、政府相关文件、规范等其它资料，满足验收要求 | t | 0.266
103 | 010606008001 | 钢梯 | 1．名称：屋面检修梯 2．钢梯形式：爬梯 3．图集：15J401 WT1a-3.3 4．未尽之处详见图纸、图集、答疑、招标文件、政府相关文件、规范等其它资料，满足验收要求 | t | 0.584
104 | 011502001001 | 铝合金窗台板 | 1．安装部位：窗口 2．线条材料品种、规格、颜色：铝合金窗台板（金属厚度1.5mm) 3．未尽之处详见图纸、图集、答疑、招标文件、政府相关文件、规范等其它资料，满足验收要求 | m | 12.9
105 | 011502008001 | GRC装饰线条 | 1．线条规格：详见图纸 2．线条安装方式：投标人综合考虑报价，中标后不予调整 3．填充材料种类：GRC（含安装一切辅材） 4．未尽之处详见图纸、图集、答疑、招标文件、政府相关文件、规范等其它资料，满足验收要求 | m2 | 22.48
106 | 011502007001 | 塑料装饰线 | 1．安装部位：所有室外挑板、阳台底板、窗框顶、窗台、雨棚板、挑檐、线脚等均需做成品滴水线 2．未尽之处详见图纸、图集、答疑、招标文件、政府相关文件、规范等其它资料，满足验收要求 | m | 138.36
107 | WB031002006001 | 预留孔洞 | 1．规格：80 2．材质：UPVCφ80（剪力墙为钢套管） 3．未尽之处详见图纸、图集、答疑、招标文件、政府相关文件、规范等其它资料，满足验收要求 | 个 | 21
108 | WB011507004001 | 接水板 | 1．材料种类、规格：400*400*60mmC20细石混凝土 2．未尽之处详见图纸、图集、答疑、招标文件、政府相关文件、规范等其它资料，满足验收要求 | 个 | 12
109 | WB011507004002 | 门号牌 | 1．材料种类、规格：220mm*70mm*3mm，亚克力 2．未尽之处详见图纸、图集、答疑、招标文件、政府相关文件、规范等其它资料，满足验收要求 | 个 | 3
110 | WB011507004003 | 楼栋牌 | 1．材料种类、规格：520mm*700mm*1.2mm，不锈钢激光切割围边80mm精品立体字表面分色烤漆效果 2．未尽之处详见图纸、图集、答疑、招标文件、政府相关文件、规范等其它资料，满足验收要求 | 个 | 1
111 | 011503001001 | 金属扶手、栏杆、栏板 | 1．部位：楼梯栏杆 2．扶手材料种类、规格、品牌：φ60*3不锈钢管扶手 φ38*1.2不锈钢管下部横杆 3．栏杆材料种类、规格、品牌：φ60*3不锈钢管立柱 4．栏板材料种类、规格、品牌、颜色：φ25*1不锈钢管栏杆 高度：900mm 5．做法：22J403-1 /2-8/B4 6．含预埋件 7．材质：202不锈钢 8．未尽之处详见图纸、图集、答疑、招标文件、政府相关文件、规范等其它资料，满足验收要求 | m | 21.9
112 | 011503001002 | 金属扶手、栏杆、栏板 | 1．部位：露台栏杆 2．扶手材料种类、规格、品牌：φ60*3不锈钢管扶手 3．栏杆材料种类、规格、品牌：φ60*3不锈钢管立柱 4．栏板材料种类、规格、品牌、颜色：φ30*3不锈钢管栏杆 5．高度：1100mm 6．做法：22J403-1 第3-50页 PB38型 7．含预埋件 8．材质：202不锈钢 9．未尽之处详见图纸、图集、答疑、招标文件、政府相关文件、规范等其它资料，满足验收要求 | m | 19.4
分部小计
| 0117 | 措施项目
113 | 011701002001 | 外脚手架 | 1．部位：外墙 2．搭设高度：15m以内 3．与之相关的费用均含在内、投标单位自行报价、中标后不予调整 4．未尽之处详见图纸、图集、答疑、招标文件、政府相关文件、规范等其它资料，满足验收要求 | m2 | 879.44
114 | WB011701009001 | 工具式脚手架 | 1．搭设方式、部位：内墙 2．搭设高度：3.6m内 3．未尽之处详见图纸、图集、答疑、招标文件、政府相关文件、规范等其它资料，满足验收要求 | m2 | 480.76
115 | 011701002002 | 外脚手架 | 1．搭设方式、部位：内墙 2．搭设高度：3.6m外 3．未尽之处详见图纸、图集、答疑、招标文件、政府相关文件、规范等其它资料，满足验收要求 | m2 | 41.81
116 | 011702001001 | 垫层（模板） | 1．基础类型：垫层 2．模板的材质由投标人自行选择，满足混凝土成型质量及安全等要求，自行报价，结算不作调整 3．投标单位根据现有的图纸资料、招标文件和施工规范等资料，充分考虑，一次性报价，中标后不得调整 4．未尽之处详见图纸、图集、答疑、招标文件、政府相关文件、规范等其它资料，满足验收要求 | m2 | 27.06
117 | 011702001002 | 基础（模板） | 1．基础类型：独立基础 2．模板的材质由投标人自行选择，满足混凝土成型质量及安全等要求，自行报价，结算不作调整 3．投标单位根据现有的图纸资料、招标文件和施工规范等资料，充分考虑，一次性报价，中标后不得调整 4．未尽之处详见图纸、图集、答疑、招标文件、政府相关文件、规范等其它资料，满足验收要求 | m2 | 88.18
118 | 011702002001 | 矩形柱（模板） | 1．柱截面尺寸：详见图纸 2．周长：1.6m以内 3．自行考虑超高部分模板增加费 4．模板的材质由投标人自行选择，满足混凝土成型质量及安全等要求，自行报价，结算不作调整 5．投标单位根据现有的图纸资料、招标文件和施工规范等资料，充分考虑，一次性报价，中标后不得调整 6．未尽之处详见图纸、图集、答疑、招标文件、政府相关文件、规范等其它资料，满足验收要求 | m2 | 130.33
119 | 011702004001 | 异形柱 | 1．柱截面形状：详见图纸 2．自行考虑超高部分模板增加费 3．模板的材质由投标人自行选择，满足混凝土成型质量及安全等要求，自行报价，结算不作调整 4．投标单位根据现有的图纸资料、招标文件和施工规范等资料，充分考虑，一次性报价，中标后不得调整 5．未尽之处详见图纸、图集、答疑、招标文件、政府相关文件、规范等其它资料，满足验收要求 | m2 | 358.4
120 | 011702003001 | 构造柱（模板） | 1．柱截面尺寸：详见图纸 2．自行考虑超高部分模板增加费 3．模板的材质由投标人自行选择，满足混凝土成型质量及安全等要求，自行报价，结算不作调整 4．投标单位根据现有的图纸资料、招标文件和施工规范等资料，充分考虑，一次性报价，中标后不得调整 5．未尽之处详见图纸、图集、答疑、招标文件、政府相关文件、规范等其它资料，满足验收要求 | m2 | 236.7
121 | 011702005001 | 基础梁 | 1．基础梁模板 2．自行考虑超高部分模板增加费 3．模板的材质由投标人自行选择，满足混凝土成型质量及安全等要求，自行报价，结算不作调整 4．投标单位根据现有的图纸资料、招标文件和施工规范等资料，充分考虑，一次性报价，中标后不得调整 5．未尽之处详见图纸、图集、答疑、招标文件、政府相关文件、规范等其它资料，满足验收要求 | m2 | 177.56
122 | 011702006001 | 矩形梁（模板） | 1．矩形梁模板 2．自行考虑超高部分模板增加费 3．模板的材质由投标人自行选择，满足混凝土成型质量及安全等要求，自行报价，结算不作调整 4．投标单位根据现有的图纸资料、招标文件和施工规范等资料，充分考虑，一次性报价，中标后不得调整 5．未尽之处详见图纸、图集、答疑、招标文件、政府相关文件、规范等其它资料，满足验收要求 | m2 | 334.36
123 | 011702008001 | 圈梁（模板） | 1．圈梁、反坎等模板 2．自行考虑超高部分模板增加费 3．模板的材质由投标人自行选择，满足混凝土成型质量及安全等要求，自行报价，结算不作调整 4．投标单位根据现有的图纸资料、招标文件和施工规范等资料，充分考虑，一次性报价，中标后不得调整 5．未尽之处详见图纸、图集、答疑、招标文件、政府相关文件、规范等其它资料，满足验收要求 | m2 | 95.6
124 | 011702009001 | 过梁（模板） | 1．过梁模板 2．自行考虑超高部分模板增加费 3．模板的材质由投标人自行选择，满足混凝土成型质量及安全等要求，自行报价，结算不作调整 4．投标单位根据现有的图纸资料、招标文件和施工规范等资料，充分考虑，一次性报价，中标后不得调整 5．未尽之处详见图纸、图集、答疑、招标文件、政府相关文件、规范等其它资料，满足验收要求 | m2 | 40.31
125 | 011702011001 | 直形墙 | 1．剪力墙模板 2．自行考虑超高部分模板增加费 3．模板的材质由投标人自行选择，满足混凝土成型质量及安全等要求，自行报价，结算不作调整 4．投标单位根据现有的图纸资料、招标文件和施工规范等资料，充分考虑，一次性报价，中标后不得调整 5．未尽之处详见图纸、图集、答疑、招标文件、政府相关文件、规范等其它资料，满足验收要求 | m2 | 343.36
126 | WB011702039001 | 压顶 | 1、压顶模板 2、模板的材质由投标人自行选择，满足混凝土成型质量及安全等要求，自行报价，结算不作调整 3、投标单位根据现有的图纸资料、招标文件和施工规范等资料，充分考虑，一次性报价，中标后不得调整 4、未尽之处详见图纸、图集、答疑、招标文件、政府相关文件、规范等其它资料，满足验收要求 | m2 | 21.48
127 | 011702014001 | 有梁板（模板） | 1．有梁板（含板下肋梁）模板 2．自行考虑超高部分模板增加费 3．模板的材质由投标人自行选择，满足混凝土成型质量及安全等要求，自行报价，结算不作调整 4．投标单位根据现有的图纸资料、招标文件和施工规范等资料，充分考虑，一次性报价，中标后不得调整 5．未尽之处详见图纸、图集、答疑、招标文件、政府相关文件、规范等其它资料，满足验收要求 | m2 | 224.94
128 | WB011702036001 | 坡屋面板 | 1．构件类型：坡屋面板 2．自行考虑超高部分模板增加费 3．模板的材质由投标人自行选择，满足混凝土成型质量及安全等要求，自行报价，结算不作调整 4．投标单位根据现有的图纸资料、招标文件和施工规范等资料，充分考虑，一次性报价，中标后不得调整 5．未尽之处详见图纸、图集、答疑、招标文件、政府相关文件、规范等其它资料，满足验收要求 | m2 | 178.1
129 | 011702021001 | 栏板 | 1．栏板 2．自行考虑超高部分模板增加费 3．模板的材质由投标人自行选择，满足混凝土成型质量及安全等要求，自行报价，结算不作调整 4．投标单位根据现有的图纸资料、招标文件和施工规范等资料，充分考虑，一次性报价，中标后不得调整 5．未尽之处详见图纸、图集、答疑、招标文件、政府相关文件、规范等其它资料，满足验收要求 | m2 | 59.77
130 | 011702023001 | 雨蓬 悬挑板、阳台板（模板） | 1．自行考虑超高部分模板增加费 2．模板的材质由投标人自行选择，满足混凝土成型质量及安全等要求，自行报价，结算不作调整 3．投标单位根据现有的图纸资料、招标文件和施工规范等资料，充分考虑，一次性报价，中标后不得调整 4．未尽之处详见图纸、图集、答疑、招标文件、政府相关文件、规范等其它资料，满足验收要求 | m2 | 45.31
131 | 011702022001 | 天沟、挑檐 | 1．天沟、挑檐、零星节点 2．自行考虑超高部分模板增加费 3．模板的材质由投标人自行选择，满足混凝土成型质量及安全等要求，自行报价，结算不作调整 4．投标单位根据现有的图纸资料、招标文件和施工规范等资料，充分考虑，一次性报价，中标后不得调整 5．未尽之处详见图纸、图集、答疑、招标文件、政府相关文件、规范等其它资料，满足验收要求 | m2 | 278.73
132 | 011702024001 | 楼梯（模板） | 1．类型：楼梯 2．模板的材质由投标人自行选择，满足混凝土成型质量及安全等要求，自行报价，结算不作调整 3．投标单位根据现有的图纸资料、招标文件和施工规范等资料，充分考虑，一次性报价，中标后不得调整 4．未尽之处详见图纸、图集、答疑、招标文件、政府相关文件、规范等其它资料，满足验收要求 | m2 | 27.39
133 | 011702027001 | 台阶（模板） | 1．规格：详见图纸 2．模板的材质由投标人自行选择，满足混凝土成型质量及安全等要求，自行报价，结算不作调整 3．投标单位根据现有的图纸资料、招标文件和施工规范等资料，充分考虑，一次性报价，中标后不得调整 4．未尽之处详见图纸、图集、答疑、招标文件、政府相关文件、规范等其它资料，满足验收要求 | m2 | 48.18
134 | 011703001001 | 建筑垂直运输 | 1．建筑物建筑类型及结构形式：框剪结构 2．建筑物檐口高度、层数：20m以内 3．投标单位根据现有的图纸资料、招标文件和施工规范等资料，充分考虑，一次性报价，中标后不得调整 4．未尽之处详见图纸、图集、答疑、招标文件、政府相关文件、规范等其它资料，满足验收要求 | m2 | 408.92
分部小计

## 38.1 E.1 分部分项工程量清单计价表(所有标题)
E.1 分部分项工程量清单计价表
工程名称：68#楼-土建工程（140户型3拼）
序号 | 项目编码 | 项目名称 | 项目特征描述 | 计量 单位 | 工程量 | 金额（元）
[6 empty] | 综合单价 | 合价 | 其中
[8 empty] | 定额 人工费 | 定额 机械费 | 暂估价
| 0104 | 砌筑工程
1 | 010401003001 | 实心砖墙 | 1．砖品种、规格、强度级：小型废渣混凝土实心砖MU20 2．墙体厚度：详见图纸 3．砂浆强度级：Mb10水泥砂浆 4．未尽之处详见图纸、图集、答疑、招标文件、政府相关文件、规范等其它资料，满足验收要求 | m3 | 3.03
2 | 010401004001 | 多孔砖墙 | 1．砖品种、规格、强度级：煤矸石多孔砖MU10 2．墙体厚度：200mm 3．砂浆强度级：M7.5混合砂浆 4．砌筑高度：3.6m以内 5．未尽之处详见图纸、图集、答疑、招标文件、政府相关文件、规范等其它资料，满足验收要求 | m3 | 6.38
3 | 010402001001 | 砌块墙 | 1．砌块品种、规格、强度级：蒸压砂加气混凝土砌块（A5.0) 2．墙体厚度：100mm 3．砂浆强度级：Ma5.0专用砂浆 4．砌筑高度：3.6m以内 5．未尽之处详见图纸、图集、答疑、招标文件、政府相关文件、规范等其它资料，满足验收要求 | m3 | 3.41
4 | 010402001002 | 砌块墙 | 1．砌块品种、规格、强度级：蒸压砂加气混凝土砌块（A5.0) 2．墙体厚度：100mm 3．砂浆强度级：Ma5.0专用砂浆 4．砌筑高度：3.6m以上 5．未尽之处详见图纸、图集、答疑、招标文件、政府相关文件、规范等其它资料，满足验收要求 | m3 | 0.5
5 | 010402001003 | 砌块墙 | 1．砌块品种、规格、强度级：蒸压砂加气混凝土砌块（A5.0) 2．墙体厚度：200mm 3．砂浆强度级：Ma5.0专用砂浆 4．砌筑高度：3.6m以内 5．未尽之处详见图纸、图集、答疑、招标文件、政府相关文件、规范等其它资料，满足验收要求 | m3 | 87.71
6 | 010402001004 | 砌块墙 | 1．砌块品种、规格、强度级：蒸压砂加气混凝土砌块（A5.0) 2．墙体厚度：200mm 3．砂浆强度级：Ma5.0专用砂浆 4．砌筑高度：3.6m以上 5．未尽之处详见图纸、图集、答疑、招标文件、政府相关文件、规范等其它资料，满足验收要求 | m3 | 9.2
7 | WB010401016001 | 砖砌台阶 | 1．砖品种、规格、强度级：煤矸石多孔砖MU10 2．砂浆强度级：M7.5混合砂浆 3．未尽之处详见图纸、图集、答疑、招标文件、政府相关文件、规范等其它资料，满足验收要求 | m2 | 2.16
8 | WB010401015001 | 墙基防潮层 | 1．部位：底层所有落地墙体均做防潮层,位置均位于室内地面±0标高以下60mm处 2．防潮层材料种类：20厚WP M20预拌砂浆，内掺5%防水剂 3．具体详见图纸、图集、答疑、招标文件、政府相关文件、规范等其它资料，满足验收要求 | m2 | 31.11
9 | 010404001001 | 基础垫层 | 1．厚度：100mm 2．材料品种及比例：商品混凝土C20 3．未尽之处详见图纸、图集、答疑、招标文件、政府相关文件、规范等其它资料，满足验收要求 | m3 | 14.58
分部小计
| 0105 | 混凝土工程
10 | 010501003001 | 独立基础 | 1．混凝土种类：商品混凝土 2．混凝土强度等级：C30 3．未尽之处详见图纸、图集、答疑、招标文件、政府相关文件、规范等其它资料，满足验收要求 | m3 | 46.28
11 | 010502001001 | 矩形柱 | 1．柱规格形状：矩形柱 2．混凝土种类：商品混凝土 3．混凝土强度等级：C30 4．未尽之处详见图纸、图集、答疑、招标文件、政府相关文件、规范等其它资料，满足验收要求 | m3 | 11.72
12 | 010502003001 | 异形柱 | 1．柱规格形状：详见图纸 2．混凝土种类：商品混凝土 3．混凝土强度等级：C30 4．未尽之处详见图纸、图集、答疑、招标文件、政府相关文件、规范等其它资料，满足验收要求 | m3 | 33.26
13 | 010502002001 | 构造柱 | 1．柱规格形状：详见图纸 2．混凝土种类：商品混凝土 3．混凝土强度等级：C25 4．未尽之处详见图纸、图集、答疑、招标文件、政府相关文件、规范等其它资料，满足验收要求 | m3 | 20.37
14 | 010503001001 | 基础梁 | 1．混凝土种类：商品混凝土 2．混凝土强度等级：C30 3．未尽之处详见图纸、图集、答疑、招标文件、政府相关文件、规范等其它资料，满足验收要求 | m3 | 14.49
15 | 010503002001 | 矩形梁 | 1．混凝土种类：商品混凝土 2．混凝土强度等级：C30 3．未尽之处详见图纸、图集、答疑、招标文件、政府相关文件、规范等其它资料，满足验收要求 | m3 | 27.19
16 | 010503004001 | 圈梁 | 1．混凝土种类：商品混凝土 2．混凝土强度等级：C25 3．未尽之处详见图纸、图集、答疑、招标文件、政府相关文件、规范等其它资料，满足验收要求 | m3 | 4.7
17 | 010503004002 | 圈梁 | 1．防水反坎 2．混凝土种类：商品混凝土 3．混凝土强度等级：C25 4．未尽之处详见图纸、图集、答疑、招标文件、政府相关文件、规范等其它资料，满足验收要求 | m3 | 3.37
18 | 010503005001 | 过梁 | 1．混凝土种类：商品混凝土 2．混凝土强度等级：C25 3．未尽之处详见图纸、图集、答疑、招标文件、政府相关文件、规范等其它资料，满足验收要求 | m3 | 2.25
19 | 010507005001 | 压顶 | 1．断面尺寸：详见图纸 2．混凝土种类：商品混凝土 3．混凝土强度等级：C25 4．未尽之处详见图纸、图集、答疑、招标文件、政府相关文件、规范等其它资料，满足验收要求 | m3 | 1.93
20 | 010504001001 | 直形墙 | 1．墙规格：详见图纸 2．混凝土种类：商品混凝土 3．混凝土强度等级：C30 4．未尽之处详见图纸、图集、答疑、招标文件、政府相关文件、规范等其它资料，满足验收要求 | m3 | 33.61
21 | 010505001001 | 有梁板 | 1．板规格：详见图纸 2．混凝土种类：商品混凝土 3．混凝土强度等级：C30 4．未尽之处详见图纸、图集、答疑、招标文件、政府相关文件、规范等其它资料，满足验收要求 | m3 | 35
22 | WB010505009001 | 坡屋面板 | 1．板规格：详见图纸 2．混凝土种类：商品混凝土 3．混凝土强度等级：C30抗渗混凝土（P6) 4．未尽之处详见图纸、图集、答疑、招标文件、政府相关文件、规范等其它资料，满足验收要求 | m3 | 28.35
23 | 010505003001 | 雨蓬板 | 1．板规格：详见图纸 2．混凝土种类：商品混凝土 3．混凝土强度等级：C30 4．未尽之处详见图纸、图集、答疑、招标文件、政府相关文件、规范等其它资料，满足验收要求 | m3 | 1.41
24 | 010505006001 | 栏板 | 1．板规格：详见图纸 2．混凝土种类：商品混凝土 3．混凝土强度等级：C30 4．未尽之处详见图纸、图集、答疑、招标文件、政府相关文件、规范等其它资料，满足验收要求 | m3 | 3.47
25 | 010505007001 | 天沟、挑檐板、节点 | 1．板规格：详见图纸 2．混凝土种类：商品混凝土 3．混凝土强度等级：C30 4．未尽之处详见图纸、图集、答疑、招标文件、政府相关文件、规范等其它资料，满足验收要求 | m3 | 22.99
26 | 010506001001 | 直形楼梯 | 1．混凝土种类：商品混凝土 2．混凝土强度等级：C30 3．未尽之处详见图纸、图集、答疑、招标文件、政府相关文件、规范等其它资料，满足验收要求 | m2 | 23.1
27 | 010507001001 | 散水 | 1．混凝土种类：商品混凝土 2．300厚回填土 3．面层：60厚C20细石混凝土，随打随磨 4．撒1:1水泥沙子压实赶光 5．垫层：150厚粒径10~40碎石灌M2.5混合砂浆 6．图集：12J003 A2-6B 7．未尽之处详见图纸、图集、答疑、招标文件、政府相关文件、规范等其它资料，满足验收要求 | m2 | 65.6
28 | 010505003002 | 台阶-平台（院外） | 1．面层：300X600X15厚芝麻白防滑PC砖 2．结合层：20厚1:∶3千硬性水泥砂浆结合层撒素水泥面(洒适量清水)、素水泥浆一道(内掺建筑胶) 3．结构层：60厚C20混凝土，台阶面向外坡1% 4．垫层：300厚3:7灰土分两步夯实，宽出面层300 5．图集：12J003-B3-9B 6．未尽之处详见图纸、图集、答疑、招标文件、政府相关文件、规范等其它资料，满足验收要求 | m2 | 14.52
29 | 010507004001 | 台阶-踏步（院外） | 1．面层：300X600X15厚芝麻白防滑PC砖 2．结合层：20厚1:∶3千硬性水泥砂浆结合层撒素水泥面(洒适量清水)、素水泥浆一道(内掺建筑胶) 3．结构层：60厚C20混凝土，台阶面向外坡1% 4．垫层：300厚3:7灰土分两步夯实，宽出面层300 5．图集：12J003-B3-9B 6．未尽之处详见图纸、图集、答疑、招标文件、政府相关文件、规范等其它资料，满足验收要求 | m2 | 11.88
30 | 010504001002 | 台阶-挡墙 | 1．面层：300X600X15厚芝麻白防滑PC砖 2．结合层：20厚1:∶3千硬性水泥砂浆结合层撒素水泥面(洒适量清水)、素水泥浆一道(内掺建筑胶) 3．结构层：C25混凝土墙身，配钢筋φ6@200 4．垫层：C15混凝土垫层 5．图集：12J003-B9-1 6．未尽之处详见图纸、图集、答疑、招标文件、政府相关文件、规范等其它资料，满足验收要求 | m | 7.5
31 | 010507001002 | 坡道（院内） | 1．结构层：60厚C20混凝土，随打随抹，上撒1:1水泥砂子压实赶光,台阶面向外坡1% 2．垫层：300厚粒径10~40碎石灌M2.5混合砂浆 3．图集：12J003-B1-1A 4．未尽之处详见图纸、图集、答疑、招标文件、政府相关文件、规范等其它资料，满足验收要求 | m2 | 6.48
32 | 010505003003 | 台阶-平台（院内） | 1．结构层：60厚C20混凝土，随打随抹，上撒1:1水泥砂子压实赶光,台阶面向外坡1% 2．垫层：300厚粒径10~40碎石灌M2.5混合砂浆 3．图集：12J003-B1-1A 4．未尽之处详见图纸、图集、答疑、招标文件、政府相关文件、规范等其它资料，满足验收要求 | m2 | 21.78
33 | 011101003001 | 庭院地面 | 1．结构层：100厚C25混凝土，随打随抹 2．垫层：150厚碎石 3．素土夯实，压实度≥90% 4．未尽之处详见图纸、图集、答疑、招标文件、政府相关文件、规范等其它资料，满足验收要求 | m2 | 89.61
34 | 010515001001 | 现浇构件钢筋 | 1．钢筋种类、规格：HPB300-Φ6 2．未尽之处详见图纸、图集、答疑、招标文件、政府相关文件、规范等其它资料，满足验收要求 | t | 0.098
35 | 010515001002 | 现浇构件钢筋 | 1．钢筋种类、规格：HRB400-Φ6 2．未尽之处详见图纸、图集、答疑、招标文件、政府相关文件、规范等其它资料，满足验收要求 | t | 0.72
36 | 010515001003 | 现浇构件钢筋 | 1．钢筋种类、规格：HRB400-Φ8 2．未尽之处详见图纸、图集、答疑、招标文件、政府相关文件、规范等其它资料，满足验收要求 | t | 14.745
37 | 010515001004 | 现浇构件钢筋 | 1．钢筋种类、规格：HRB400-Φ10 2．未尽之处详见图纸、图集、答疑、招标文件、政府相关文件、规范等其它资料，满足验收要求 | t | 1.52
38 | 010515001005 | 现浇构件钢筋 | 1．钢筋种类、规格：HRB400-Φ12 2．未尽之处详见图纸、图集、答疑、招标文件、政府相关文件、规范等其它资料，满足验收要求 | t | 6.896
39 | 010515001006 | 现浇构件钢筋 | 1．钢筋种类、规格：HRB400-Φ14 2．未尽之处详见图纸、图集、答疑、招标文件、政府相关文件、规范等其它资料，满足验收要求 | t | 4.135
40 | 010515001007 | 现浇构件钢筋 | 1．钢筋种类、规格：HRB400-Φ16 2．未尽之处详见图纸、图集、答疑、招标文件、政府相关文件、规范等其它资料，满足验收要求 | t | 5.9
41 | 010515001008 | 现浇构件钢筋 | 1．钢筋种类、规格：HRB400-Φ18 2．未尽之处详见图纸、图集、答疑、招标文件、政府相关文件、规范等其它资料，满足验收要求 | t | 0.417
42 | 010515001009 | 现浇构件钢筋 | 1．钢筋种类、规格：HRB400-Φ25 2．未尽之处详见图纸、图集、答疑、招标文件、政府相关文件、规范等其它资料，满足验收要求 | t | 0.039
43 | 010516003001 | 钢筋连接 | 1．连接方式：电渣压力焊 2．未尽之处详见图纸、图集、答疑、招标文件、政府相关文件、规范等其它资料，满足验收要求 | 个 | 406
44 | 010516003002 | 钢筋连接 | 1．连接方式：直螺纹连接 2．未尽之处详见图纸、图集、答疑、招标文件、政府相关文件、规范等其它资料，满足验收要求 | 个 | 14
45 | WB010516004001 | 砌体、板缝钢筋加固 | 1．钢筋种类、规格：HPB300-Φ6 2．绑扎类型：不绑扎 3．未尽之处详见图纸、图集、答疑、招标文件、政府相关文件、规范等其它资料，满足验收要求 | t | 0.76
46 | WB010516005001 | 墙面钢板（丝）网 | 1．部位：内外墙不同材料交接处 2．钢筋网（钢丝网）种类、规格：直径0.9mm，网眼大小为12.7*12.7mm钢丝网 3．宽度：600宽钢丝网 4．未尽之处详见图纸、图集、答疑、招标文件、政府相关文件、规范等其它资料，满足验收要求 | m2 | 307.39
47 | WB010516005002 | 墙面钢板（丝）网 | 1．部位：楼梯间 2．钢筋网（钢丝网）种类、规格：钢丝材质性能不低于Q235-B，直径不小于1mm,孔网不大于10*10mm 3．未尽之处详见图纸、图集、答疑、招标文件、政府相关文件、规范等其它资料，满足验收要求 | m2 | 114.47
分部小计
| 0108 | 门窗工程
48 | 010802001001 | 金属门（平开门） | 1．门名称、代号及洞口尺寸：M0924、M1022 2．门材质：断格隔热铝合金玻璃门 3．玻璃品种、厚度：6中透双银low-E+12Ar+6 4．金属隔热型材、隔热条高度26mm（K=2.8）100系列、通体壁厚2.2 5．未尽之处详见图纸、图集、答疑、招标文件、政府相关文件、规范等其它资料，满足验收要求 | m2 | 19.68
49 | 010802004001 | 钢制门 | 1．门代号及洞口尺寸：M1522 2．门材质：钢制防盗门，壁厚1.0mm 3．含门锁及相关辅材五金配套齐全，满足验收要求 4．未尽之处详见图纸、图集、答疑、招标文件、政府相关文件、规范等其它资料，满足验收要求 | m2 | 9.9
50 | 010802004002 | 钢制门 | 1．门代号及洞口尺寸：M1829 2．门材质：钢制保温防盗门（K=1.7)，壁厚1.0mm 3．含门锁及相关辅材五金配套齐全，满足验收要求 4．未尽之处详见图纸、图集、答疑、招标文件、政府相关文件、规范等其它资料，满足验收要求 | m2 | 15.66
51 | 010807001001 | 金属窗 | 1．窗代号及洞口尺寸：详见图纸 2．窗材质：断格隔热铝合金玻璃窗(60系列） 3．玻璃品种、厚度：6中透双银low-E+12Ar+6 4．外门窗框料采用金属隔热型材，隔热条高度26mm(K=2.8),型材厚度:窗框不得小于1.8mm 5．未尽之处详见图纸、图集、答疑、招标文件、政府相关文件、规范等其它资料，满足验收要求 | m2 | 93.57
52 | 010807001002 | 金属窗 （工具间） | 1．窗代号及洞口尺寸：C1815 2．窗材质：断格隔热铝合金玻璃窗(60系列） 3．玻璃品种、厚度：6+12+6中空玻璃窗 4．外门窗框料采用金属隔热型材，隔热条高度26mm(K=2.8),型材厚度:窗框不得小于1.8mm 5．未尽之处详见图纸、图集、答疑、招标文件、政府相关文件、规范等其它资料，满足验收要求 | m2 | 8.1
53 | 010807001003 | 金属窗 | 1．窗代号及洞口尺寸：C0909、 C0815 2．窗材质：铁艺窗花 3．厚度：1.0mm 4．未尽之处详见图纸、图集、答疑、招标文件、政府相关文件、规范等其它资料，满足验收要求 | m2 | 4.83
分部小计
| 0109 | 屋面及防水工程
| 1 | 屋面一
54 | 010902003001 | 屋面刚性层 | 1．部位：保温上人平屋面 2．刚性层厚度：40mm 3．混凝土强度等级：C20细石混凝土保护层随打随抹 4．嵌缝材料种类：分隔缝缝宽20,内填DS M15砂浆（1:3水泥砂浆），纵横间隔≤10m 5．钢筋规格、型号：内配冷拔φ4双向@150 6．未尽之处详见图纸、图集、答疑、招标文件、政府相关文件、规范等其它资料，满足验收要求 | m2 | 45.38
55 | WB010902005001 | 隔汽(离)层 | 1．隔汽（离）层品种、规格、厚度：200g/m²聚酯无纺布 2．未尽之处详见图纸、图集、答疑、招标文件、政府相关文件、规范等其它资料，满足验收要求 | m2 | 45.38
56 | 010902002001 | 屋面涂膜防水 | 1．防水膜品种：聚合物水泥防水涂料 2．涂膜厚度、遍数：1.5mm 3．遇墙、管根均设置防水附加层，并上翻至完成面不少于250mm 4．清单工程量含防水上翻面积 5．未尽之处详见图纸、图集、答疑、招标文件、政府相关文件、规范等其它资料，满足验收要求 | m2 | 57.26
57 | 010902001001 | 屋面卷材防水 | 1．卷材品种、规格、厚度：3.0厚自粘聚合物改性沥青防水卷材（PY)聚酯胎 2．防水层数：2 3．清单工程量含防水上翻面积 4．遇墙、管根均设置防水附加层，并上翻至完成面不少于250mm 5．未尽之处详见图纸、图集、答疑、招标文件、政府相关文件、规范等其它资料，满足验收要求 | m2 | 57.26
58 | WB010902005002 | 找平层 | 1．20厚DS M15砂浆(1:3水泥砂浆)找平层; 2．未尽之处详见图纸、图集、答疑、招标文件、政府相关文件、规范等其它资料，满足验收要求 | m2 | 45.38
59 | WB010902005003 | 屋面找坡层 | 1．材料品种、规格、厚度：：最薄处30厚LC5.0轻骨料混凝土,找坡2% 2．未尽之处详见图纸、图集、答疑、招标文件、政府相关文件、规范等其它资料，满足验收要求 | m2 | 45.38
60 | 011001001001 | 保温隔热屋面 | 1．保温隔热材料品种、规格、厚度：挤塑聚苯板（XPS)X200,B1级 2．厚度：140mm 3．未尽之处详见图纸、图集、答疑、招标文件、政府相关文件、规范等其它资料，满足验收要求 | m2 | 45.38
分部小计
| 2 | 屋面二（保温不上人坡屋面）
61 | 010901001001 | 瓦屋面 | 1．瓦品种、规格：深灰色单波琉璃瓦（300*280） 2．木挂瓦条：30mm*30mm,中距按瓦材规格 3．木顺水条：30*30mm@500mm 4．未尽之处详见图纸、图集、答疑、招标文件、政府相关文件、规范等其它资料，满足验收要求 | m2 | 251.76
62 | 010902003002 | 屋面刚性层 | 1．刚性层厚度：40mm 2．混凝土强度等级：C20细石混凝土保护层随打随抹 3．嵌缝材料种类：分隔缝缝宽20,内填DS M15砂浆（1:3水泥砂浆），纵横间隔≤10m 4．钢筋规格、型号：内配冷拔φ4双向@150,与屋面板预埋φ10钢筋头绑牢 5．未尽之处详见图纸、图集、答疑、招标文件、政府相关文件、规范等其它资料，满足验收要求 | m2 | 251.76
63 | 010902001002 | 屋面卷材防水 | 1．卷材品种、规格、厚度：3.0厚自粘聚合物改性沥青防水卷材（PY)聚酯胎 2．防水层数：2 3．遇墙、管根均设置防水附加层，并上翻至完成面不少于250mm 4．未尽之处详见图纸、图集、答疑、招标文件、政府相关文件、规范等其它资料，满足验收要求 | m2 | 251.76
64 | WB010902005004 | 找平层 | 1．20厚DS M15砂浆(1:3水泥砂浆)找平层; 2．未尽之处详见图纸、图集、答疑、招标文件、政府相关文件、规范等其它资料，满足验收要求 | m2 | 251.76
65 | 011001001002 | 保温隔热屋面 | 1．保温隔热材料品种、规格、厚度：挤塑聚苯板（XPS)X200,B1级 2．厚度：140mm 3．未尽之处详见图纸、图集、答疑、招标文件、政府相关文件、规范等其它资料，满足验收要求 | m2 | 251.76
分部小计
| 3 | 挑檐板（瓦屋面）
66 | 010901001002 | 瓦屋面 | 1．瓦品种、规格：深灰色单波琉璃瓦（300*280） 2．木挂瓦条：30mm*30mm,中距按瓦材规格 3．木顺水条：30*30mm@500mm 4．未尽之处详见图纸、图集、答疑、招标文件、政府相关文件、规范等其它资料，满足验收要求 | m2 | 29.23
67 | 010902003003 | 屋面刚性层 | 1．刚性层厚度：40mm 2．混凝土强度等级：C20细石混凝土保护层随打随抹 3．嵌缝材料种类：分隔缝缝宽20,内填DS M15砂浆（1:3水泥砂浆），纵横间隔≤10m 4．钢筋规格、型号：内配冷拔φ4双向@150,与屋面板预埋φ10钢筋头绑牢 5．未尽之处详见图纸、图集、答疑、招标文件、政府相关文件、规范等其它资料，满足验收要求 | m2 | 29.23
68 | 010902001003 | 屋面卷材防水 | 1．卷材品种、规格、厚度：3.0厚自粘聚合物改性沥青防水卷材（PY)聚酯胎 2．防水层数：2 3．遇墙、管根均设置防水附加层，并上翻至完成面不少于250mm 4．未尽之处详见图纸、图集、答疑、招标文件、政府相关文件、规范等其它资料，满足验收要求 | m2 | 29.23
69 | WB010902005005 | 找平层 | 1．20厚DS M15砂浆(1:3水泥砂浆)找平层; 2．未尽之处详见图纸、图集、答疑、招标文件、政府相关文件、规范等其它资料，满足验收要求 | m2 | 29.23
分部小计
| 4 | 工具间、空调外机挑板屋面
70 | 010902002002 | 屋面涂膜防水 | 1．防水膜品种：聚合物水泥防水涂料 2．涂膜厚度、遍数：1.5mm 3．未尽之处详见图纸、图集、答疑、招标文件、政府相关文件、规范等其它资料，满足验收要求 | m2 | 71.63
71 | 010902001004 | 屋面卷材防水 | 1．卷材品种、规格、厚度：3.0厚自粘聚合物改性沥青防水卷材（PY)聚酯胎 2．防水层数：2 3．遇墙、管根均设置防水附加层，并上翻至完成面不少于250mm 4．未尽之处详见图纸、图集、答疑、招标文件、政府相关文件、规范等其它资料，满足验收要求 | m2 | 71.63
72 | WB010902005006 | 找平层 | 1．找平层品种、规格、厚度：20厚DS M15砂浆(1:3水泥砂浆)找平层 2．未尽之处详见图纸、图集、答疑、招标文件、政府相关文件、规范等其它资料，满足验收要求 | m2 | 52.25
73 | WB010902005007 | 屋面找坡层 | 1．材料品种、规格、厚度：：最薄处30厚LC5.0轻骨料混凝土,找坡2% 2．未尽之处详见图纸、图集、答疑、招标文件、政府相关文件、规范等其它资料，满足验收要求 | m2 | 52.25
分部小计
| 5 | 雨蓬板、挑檐
74 | 010902002003 | 屋面涂膜防水 | 1．防水膜品种：聚合物水泥防水涂料 2．涂膜厚度、遍数：1.5mm 3．未尽之处详见图纸、图集、答疑、招标文件、政府相关文件、规范等其它资料，满足验收要求 | m2 | 37.77
75 | 010904003001 | 楼（地）面砂浆防水（防潮） | 1．雨蓬板、挑檐 2．防水层做法：20厚1:3水泥砂浆（内掺水泥重量5%防水剂） 3．未尽之处详见图纸、图集、答疑、招标文件、政府相关文件、规范等其它资料，满足验收要求 | m2 | 37.77
分部小计
| 0111 | 楼地面装饰工程
| 1 | 一层地面
76 | 011101001001 | 水泥砂浆楼地面 | 1．房间：卧室、客厅、餐厅、书房、避难间等 2．面层做法要求：20厚DS M20砂浆面层，表面撒适量水泥粉抹压平整 3．未尽之处详见图纸、图集、答疑、招标文件、政府相关文件、规范等其它资料，满足验收要求 | m2 | 146.01
77 | 010404001002 | 地面混凝土垫层 | 1．房间：卧室、客厅、餐厅、书房、避难间等 2．厚度：80mm 3．材料品种及比例：商品混凝土 4．材料品种混凝土种类及比例：C20混凝土 5．图集：23J909 6．未尽之处详见图纸、图集、答疑、招标文件、政府相关文件、规范等其它资料，满足验收要求 | m3 | 11.68
78 | 010404001003 | 地面碎石垫层 | 1．房间：卧室、客厅、餐厅、书房、避难间等 2．厚度：150mm 3．材料品种及比例：碎石 4．图集：23J909 5．未尽之处详见图纸、图集、答疑、招标文件、政府相关文件、规范等其它资料，满足验收要求 | m3 | 21.9
79 | 010904002001 | 楼（地）面涂膜防水 | 1．房间：厨房、卫生间、工具间 2．防水膜品种：聚合物水泥防水涂料 3．涂膜厚度、遍数：1.5mm+1.5mm 4．23J909 3-5页FI-2 5．未尽之处详见图纸、图集、答疑、招标文件、政府相关文件、规范等其它资料，满足验收要求 | m2 | 93.63
80 | WB011101007001 | 细石混凝土找平层 | 1．房间：厨房、卫生间、工具间 2．最薄处30厚C20细石混凝土找坡层，向地漏找1%坡，随打随抹平。地漏四周及管根部用DSM15砂浆(1:3水泥砂浆)抹小八字角 3．界面剂一道 4．图集：23J909 5．未尽之处详见图纸、图集、答疑、招标文件、政府相关文件、规范等其它资料，满足验收要求 | m2 | 93.63
81 | 010404001004 | 地面混凝土垫层 | 1．房间：厨房、卫生间、工具间 2．厚度：80mm 3．材料品种及比例：商品混凝土 4．材料品种混凝土种类及比例：C20混凝土 5．图集：23J909 6．未尽之处详见图纸、图集、答疑、招标文件、政府相关文件、规范等其它资料，满足验收要求 | m3 | 7.49
82 | 010404001005 | 地面碎石垫层 | 1．房间：厨房、卫生间、工具间 2．厚度：150mm 3．材料品种及比例：碎石 4．图集：23J909 5．未尽之处详见图纸、图集、答疑、招标文件、政府相关文件、规范等其它资料，满足验收要求 | m3 | 14.04
分部小计
| 2 | 二层楼面
83 | WB011101011001 | 混凝土面加浆抹光随捣随抹 | 1．保温隔热部位：卧室、客厅、餐厅、书房、工具间等 2．钢筋混凝土楼面随捣随抹平 3．未尽之处详见图纸、图集、答疑、招标文件、政府相关文件、规范等其它资料，满足验收要求 | m2 | 125.22
84 | 010904002002 | 楼（地）面涂膜防水 | 1．房间：厨房、卫生间 2．防水膜品种：聚合物水泥防水涂料 3．涂膜厚度、遍数：1.5mm+1.5mm 4．23J909 3-5页FI-2 5．未尽之处详见图纸、图集、答疑、招标文件、政府相关文件、规范等其它资料，满足验收要求 | m2 | 12
85 | WB011101007002 | 细石混凝土找平层 | 1．房间：厨房、卫生间 2．最薄处30厚C20细石混凝土找坡层，向地漏找1%坡，随打随抹平。地漏四周及管根部用DSM15砂浆(1:3水泥砂浆)抹小八字角 3．界面剂一道 4．图集：23J909 5．未尽之处详见图纸、图集、答疑、招标文件、政府相关文件、规范等其它资料，满足验收要求 | m2 | 12
分部小计
| 3 | 楼梯踏步及平台
86 | 011106004001 | 水泥砂浆楼梯面层 | 1．部位：楼梯踏步及平台 2．面层厚度、砂浆配合比：20厚1：2水泥砂浆 3．防滑条：22J403-1/5-7/1 4．素水泥浆遍数：素水泥浆一道(内掺5%的108胶) 5．未尽之处详见图纸、图集、答疑、招标文件、政府相关文件、规范等其它资料，满足验收要求 | m2 | 23.1
分部小计
| 0112 | 墙、柱面装饰与隔断、幕墙工程
| 1 | 内3D,裙3D(7-6页）
87 | 011201001001 | 墙面一般抹灰 | 1．房间：卧室、客厅、餐厅、书房等 2．5厚DP(DCA)M20砂浆(1:2.5水泥砂浆)找平抹光 3．10厚DP(DCA)M5砂浆(1:1:6水泥石灰膏砂浆)打底扫毛 4．界面剂1道 5．用修补砂浆局部修补墙面，DP砂浆勾实接缝并拉毛，接缝处粘贴耐碱玻纤网格布 6．未尽之处详见图纸、图集、答疑、招标文件、政府相关文件、规范等其它资料，满足验收要求 | m2 | 1121.37
分部小计
| 2 | 内8D,裙8D(7-13页）
88 | 011201001002 | 墙面一般抹灰 | 1．房间：厨房、卫生间、工具间 2．6厚DP(DCA)M20砂浆(1:2.5水泥砂浆)分层压实抹平 3．6厚DP(DCA)M5砂浆(1∶1:6水泥石灰膏砂浆)罩面或粉刷石膏砂浆打底抹灰 4．界面剂1道 5．用修补砂浆局部修补墙面，DP砂浆勾实接缝并拉毛，接缝处粘贴耐碱玻纤网格布 6．未尽之处详见图纸、图集、答疑、招标文件、政府相关文件、规范等其它资料，满足验收要求 | m2 | 419.66
89 | 010903002001 | 墙面涂膜防水 | 1．房间：厨房、卫生间、工具间 2．防水膜品种：聚合物水泥防水涂料 3．涂膜厚度、遍数：2.0mm 4．高度：厨房：250mm，卫生间：1800mm 5．未尽之处详见图纸、图集、答疑、招标文件、政府相关文件、规范等其它资料，满足验收要求 | m2 | 102.48
分部小计
| 3 | 外墙面、女儿墙、栏板等
90 | 011201001003 | 墙面一般抹灰 | 1．底层厚度、砂浆配合比：12 厚DP M15 砂浆(1:3水泥砂浆)找平 2．喷湿墙面,界面剂1道 3．未尽之处详见图纸、图集、答疑、招标文件、政府相关文件、规范等其它资料，满足验收要求 | m2 | 981.21
91 | 010903002002 | 墙面涂膜防水 | 1．防水层：5厚聚合物水泥防水砂浆(干粉型)+1.5厚聚合物水泥防水涂料 2．未尽之处详见图纸、图集、答疑、招标文件、政府相关文件、规范等其它资料，满足验收要求 | m2 | 887.39
92 | 011001003001 | 保温隔热墙面 | 1．保温隔热部位：外墙 2．保温隔热材料品种、规格及厚度：岩棉板（TR10 A级，50mm厚） 3．做法：界面剂+托架+保温板粘结+玻纤网格布1道及抹面+锚栓+玻纤网格布1道及抹面 4．未尽之处详见图纸、图集、答疑、招标文件、政府相关文件、规范等其它资料，满足验收要求 | m2 | 508.22
93 | 011406003001 | 满刮腻子 | 1．腻子种类：外墙腻子 2．刮腻子遍数：二遍 3．未尽之处详见图纸、图集、答疑、招标文件、政府相关文件、规范等其它资料，满足验收要求 | m2 | 1118.42
94 | WB011406001001 | 外墙真石漆 | 1．油漆品种、刷漆遍数：真石漆一底两面，分隔面积1m2外 2．未尽之处详见图纸、图集、答疑、招标文件、政府相关文件、规范等其它资料，满足验收要求 | m2 | 1118.42
95 | 011001003002 | 保温隔热墙面 | 1．保温隔热部位：洞口侧面、雨棚、阳台、空调板 2．保温隔热材料品种、规格及厚度：无机保温砂浆20mm厚度 3．做法：界面剂+托架+保温板粘结+玻纤网格布1道及抹面+锚栓+玻纤网格布1道及抹面 4．具体详见图纸、图集、答疑、招标文件、政府相关文件、规范等其它资料，满足验收要求 | m2 | 20.41
96 | 011201001004 | 墙面一般抹灰 | 1．部位：栏板，女儿墙内侧 2．面层厚度、砂浆配合比：20mm厚1:2水泥砂浆 3．未尽之处详见图纸、图集、答疑、招标文件、政府相关文件、规范等其它资料，满足验收要求 | m2 | 46.38
97 | 010903003001 | 墙面水泥砂浆（造型） | 1．防水层做法：聚合物水泥砂浆(DP M15) 2．砂浆厚度、配合比：30mm 3．未尽之处详见图纸、图集、答疑、招标文件、政府相关文件、规范等其它资料，满足验收要求 | m2 | 28.37
分部小计
| 0113 | 天棚工程
98 | 011406003002 | 满刮腻子 | 1．房间：卧室、客厅、餐厅、书房、工具间、厨房、卫生间 2．腻子种类：耐水腻子 3．刮腻子遍数：1遍 4．未尽之处详见图纸、图集、答疑、招标文件、政府相关文件、规范等其它资料，满足验收要求 | m2 | 377.09
99 | 010903002003 | 天棚涂膜防水 | 1．房间：卫生间 2．防水膜品种：聚氨酯防水涂料 3．涂膜厚度、遍数：1.5mm 4．未尽之处详见图纸、图集、答疑、招标文件、政府相关文件、规范等其它资料，满足验收要求 | m2 | 30.37
分部小计
| 0115 | 其他装饰工程
100 | 010903004001 | 钢板 | 1．部位：山墙封檐 2．材料：0.8厚彩色钢板+0.8厚彩色钢板压顶板 3．图集：09J202-1 /4-K17 4．未尽之处详见图纸、图集、答疑、招标文件、政府相关文件、规范等其它资料，满足验收要求 | m | 52.78
101 | 010903004002 | 金属泛水板 | 1．部位：檐沟 2．材料：0.8厚灰色钢板 3．宽度：详见图纸 4．图集：09J202-1 /3-K9 5．未尽之处详见图纸、图集、答疑、招标文件、政府相关文件、规范等其它资料，满足验收要求 | m | 70.7
102 | 010606011001 | 钢天沟 | 1．材质：0.8mm镀锌钢板檐沟 2．安装高度：详见图纸 3．图集：金属檐沟：09J202-1/T17 4．未尽之处详见图纸、图集、答疑、招标文件、政府相关文件、规范等其它资料，满足验收要求 | t | 0.266
103 | 010606008001 | 钢梯 | 1．名称：屋面检修梯 2．钢梯形式：爬梯 3．图集：15J401 WT1a-3.3 4．未尽之处详见图纸、图集、答疑、招标文件、政府相关文件、规范等其它资料，满足验收要求 | t | 0.584
104 | 011502001001 | 铝合金窗台板 | 1．安装部位：窗口 2．线条材料品种、规格、颜色：铝合金窗台板（金属厚度1.5mm) 3．未尽之处详见图纸、图集、答疑、招标文件、政府相关文件、规范等其它资料，满足验收要求 | m | 12.9
105 | 011502008001 | GRC装饰线条 | 1．线条规格：详见图纸 2．线条安装方式：投标人综合考虑报价，中标后不予调整 3．填充材料种类：GRC（含安装一切辅材） 4．未尽之处详见图纸、图集、答疑、招标文件、政府相关文件、规范等其它资料，满足验收要求 | m2 | 22.48
106 | 011502007001 | 塑料装饰线 | 1．安装部位：所有室外挑板、阳台底板、窗框顶、窗台、雨棚板、挑檐、线脚等均需做成品滴水线 2．未尽之处详见图纸、图集、答疑、招标文件、政府相关文件、规范等其它资料，满足验收要求 | m | 138.36
107 | WB031002006001 | 预留孔洞 | 1．规格：80 2．材质：UPVCφ80（剪力墙为钢套管） 3．未尽之处详见图纸、图集、答疑、招标文件、政府相关文件、规范等其它资料，满足验收要求 | 个 | 21
108 | WB011507004001 | 接水板 | 1．材料种类、规格：400*400*60mmC20细石混凝土 2．未尽之处详见图纸、图集、答疑、招标文件、政府相关文件、规范等其它资料，满足验收要求 | 个 | 12
109 | WB011507004002 | 门号牌 | 1．材料种类、规格：220mm*70mm*3mm，亚克力 2．未尽之处详见图纸、图集、答疑、招标文件、政府相关文件、规范等其它资料，满足验收要求 | 个 | 3
110 | WB011507004003 | 楼栋牌 | 1．材料种类、规格：520mm*700mm*1.2mm，不锈钢激光切割围边80mm精品立体字表面分色烤漆效果 2．未尽之处详见图纸、图集、答疑、招标文件、政府相关文件、规范等其它资料，满足验收要求 | 个 | 1
111 | 011503001001 | 金属扶手、栏杆、栏板 | 1．部位：楼梯栏杆 2．扶手材料种类、规格、品牌：φ60*3不锈钢管扶手 φ38*1.2不锈钢管下部横杆 3．栏杆材料种类、规格、品牌：φ60*3不锈钢管立柱 4．栏板材料种类、规格、品牌、颜色：φ25*1不锈钢管栏杆 高度：900mm 5．做法：22J403-1 /2-8/B4 6．含预埋件 7．材质：202不锈钢 8．未尽之处详见图纸、图集、答疑、招标文件、政府相关文件、规范等其它资料，满足验收要求 | m | 21.9
112 | 011503001002 | 金属扶手、栏杆、栏板 | 1．部位：露台栏杆 2．扶手材料种类、规格、品牌：φ60*3不锈钢管扶手 3．栏杆材料种类、规格、品牌：φ60*3不锈钢管立柱 4．栏板材料种类、规格、品牌、颜色：φ30*3不锈钢管栏杆 5．高度：1100mm 6．做法：22J403-1 第3-50页 PB38型 7．含预埋件 8．材质：202不锈钢 9．未尽之处详见图纸、图集、答疑、招标文件、政府相关文件、规范等其它资料，满足验收要求 | m | 19.4
分部小计
| 0117 | 措施项目
113 | 011701002001 | 外脚手架 | 1．部位：外墙 2．搭设高度：15m以内 3．与之相关的费用均含在内、投标单位自行报价、中标后不予调整 4．未尽之处详见图纸、图集、答疑、招标文件、政府相关文件、规范等其它资料，满足验收要求 | m2 | 879.44
114 | WB011701009001 | 工具式脚手架 | 1．搭设方式、部位：内墙 2．搭设高度：3.6m内 3．未尽之处详见图纸、图集、答疑、招标文件、政府相关文件、规范等其它资料，满足验收要求 | m2 | 480.76
115 | 011701002002 | 外脚手架 | 1．搭设方式、部位：内墙 2．搭设高度：3.6m外 3．未尽之处详见图纸、图集、答疑、招标文件、政府相关文件、规范等其它资料，满足验收要求 | m2 | 41.81
116 | 011702001001 | 垫层（模板） | 1．基础类型：垫层 2．模板的材质由投标人自行选择，满足混凝土成型质量及安全等要求，自行报价，结算不作调整 3．投标单位根据现有的图纸资料、招标文件和施工规范等资料，充分考虑，一次性报价，中标后不得调整 4．未尽之处详见图纸、图集、答疑、招标文件、政府相关文件、规范等其它资料，满足验收要求 | m2 | 27.06
117 | 011702001002 | 基础（模板） | 1．基础类型：独立基础 2．模板的材质由投标人自行选择，满足混凝土成型质量及安全等要求，自行报价，结算不作调整 3．投标单位根据现有的图纸资料、招标文件和施工规范等资料，充分考虑，一次性报价，中标后不得调整 4．未尽之处详见图纸、图集、答疑、招标文件、政府相关文件、规范等其它资料，满足验收要求 | m2 | 88.18
118 | 011702002001 | 矩形柱（模板） | 1．柱截面尺寸：详见图纸 2．周长：1.6m以内 3．自行考虑超高部分模板增加费 4．模板的材质由投标人自行选择，满足混凝土成型质量及安全等要求，自行报价，结算不作调整 5．投标单位根据现有的图纸资料、招标文件和施工规范等资料，充分考虑，一次性报价，中标后不得调整 6．未尽之处详见图纸、图集、答疑、招标文件、政府相关文件、规范等其它资料，满足验收要求 | m2 | 130.33
119 | 011702004001 | 异形柱 | 1．柱截面形状：详见图纸 2．自行考虑超高部分模板增加费 3．模板的材质由投标人自行选择，满足混凝土成型质量及安全等要求，自行报价，结算不作调整 4．投标单位根据现有的图纸资料、招标文件和施工规范等资料，充分考虑，一次性报价，中标后不得调整 5．未尽之处详见图纸、图集、答疑、招标文件、政府相关文件、规范等其它资料，满足验收要求 | m2 | 358.4
120 | 011702003001 | 构造柱（模板） | 1．柱截面尺寸：详见图纸 2．自行考虑超高部分模板增加费 3．模板的材质由投标人自行选择，满足混凝土成型质量及安全等要求，自行报价，结算不作调整 4．投标单位根据现有的图纸资料、招标文件和施工规范等资料，充分考虑，一次性报价，中标后不得调整 5．未尽之处详见图纸、图集、答疑、招标文件、政府相关文件、规范等其它资料，满足验收要求 | m2 | 236.7
121 | 011702005001 | 基础梁 | 1．基础梁模板 2．自行考虑超高部分模板增加费 3．模板的材质由投标人自行选择，满足混凝土成型质量及安全等要求，自行报价，结算不作调整 4．投标单位根据现有的图纸资料、招标文件和施工规范等资料，充分考虑，一次性报价，中标后不得调整 5．未尽之处详见图纸、图集、答疑、招标文件、政府相关文件、规范等其它资料，满足验收要求 | m2 | 177.56
122 | 011702006001 | 矩形梁（模板） | 1．矩形梁模板 2．自行考虑超高部分模板增加费 3．模板的材质由投标人自行选择，满足混凝土成型质量及安全等要求，自行报价，结算不作调整 4．投标单位根据现有的图纸资料、招标文件和施工规范等资料，充分考虑，一次性报价，中标后不得调整 5．未尽之处详见图纸、图集、答疑、招标文件、政府相关文件、规范等其它资料，满足验收要求 | m2 | 334.36
123 | 011702008001 | 圈梁（模板） | 1．圈梁、反坎等模板 2．自行考虑超高部分模板增加费 3．模板的材质由投标人自行选择，满足混凝土成型质量及安全等要求，自行报价，结算不作调整 4．投标单位根据现有的图纸资料、招标文件和施工规范等资料，充分考虑，一次性报价，中标后不得调整 5．未尽之处详见图纸、图集、答疑、招标文件、政府相关文件、规范等其它资料，满足验收要求 | m2 | 95.6
124 | 011702009001 | 过梁（模板） | 1．过梁模板 2．自行考虑超高部分模板增加费 3．模板的材质由投标人自行选择，满足混凝土成型质量及安全等要求，自行报价，结算不作调整 4．投标单位根据现有的图纸资料、招标文件和施工规范等资料，充分考虑，一次性报价，中标后不得调整 5．未尽之处详见图纸、图集、答疑、招标文件、政府相关文件、规范等其它资料，满足验收要求 | m2 | 40.31
125 | 011702011001 | 直形墙 | 1．剪力墙模板 2．自行考虑超高部分模板增加费 3．模板的材质由投标人自行选择，满足混凝土成型质量及安全等要求，自行报价，结算不作调整 4．投标单位根据现有的图纸资料、招标文件和施工规范等资料，充分考虑，一次性报价，中标后不得调整 5．未尽之处详见图纸、图集、答疑、招标文件、政府相关文件、规范等其它资料，满足验收要求 | m2 | 343.36
126 | WB011702039001 | 压顶 | 1、压顶模板 2、模板的材质由投标人自行选择，满足混凝土成型质量及安全等要求，自行报价，结算不作调整 3、投标单位根据现有的图纸资料、招标文件和施工规范等资料，充分考虑，一次性报价，中标后不得调整 4、未尽之处详见图纸、图集、答疑、招标文件、政府相关文件、规范等其它资料，满足验收要求 | m2 | 21.48
127 | 011702014001 | 有梁板（模板） | 1．有梁板（含板下肋梁）模板 2．自行考虑超高部分模板增加费 3．模板的材质由投标人自行选择，满足混凝土成型质量及安全等要求，自行报价，结算不作调整 4．投标单位根据现有的图纸资料、招标文件和施工规范等资料，充分考虑，一次性报价，中标后不得调整 5．未尽之处详见图纸、图集、答疑、招标文件、政府相关文件、规范等其它资料，满足验收要求 | m2 | 224.94
128 | WB011702036001 | 坡屋面板 | 1．构件类型：坡屋面板 2．自行考虑超高部分模板增加费 3．模板的材质由投标人自行选择，满足混凝土成型质量及安全等要求，自行报价，结算不作调整 4．投标单位根据现有的图纸资料、招标文件和施工规范等资料，充分考虑，一次性报价，中标后不得调整 5．未尽之处详见图纸、图集、答疑、招标文件、政府相关文件、规范等其它资料，满足验收要求 | m2 | 178.1
129 | 011702021001 | 栏板 | 1．栏板 2．自行考虑超高部分模板增加费 3．模板的材质由投标人自行选择，满足混凝土成型质量及安全等要求，自行报价，结算不作调整 4．投标单位根据现有的图纸资料、招标文件和施工规范等资料，充分考虑，一次性报价，中标后不得调整 5．未尽之处详见图纸、图集、答疑、招标文件、政府相关文件、规范等其它资料，满足验收要求 | m2 | 59.77
130 | 011702023001 | 雨蓬 悬挑板、阳台板（模板） | 1．自行考虑超高部分模板增加费 2．模板的材质由投标人自行选择，满足混凝土成型质量及安全等要求，自行报价，结算不作调整 3．投标单位根据现有的图纸资料、招标文件和施工规范等资料，充分考虑，一次性报价，中标后不得调整 4．未尽之处详见图纸、图集、答疑、招标文件、政府相关文件、规范等其它资料，满足验收要求 | m2 | 45.31
131 | 011702022001 | 天沟、挑檐 | 1．天沟、挑檐、零星节点 2．自行考虑超高部分模板增加费 3．模板的材质由投标人自行选择，满足混凝土成型质量及安全等要求，自行报价，结算不作调整 4．投标单位根据现有的图纸资料、招标文件和施工规范等资料，充分考虑，一次性报价，中标后不得调整 5．未尽之处详见图纸、图集、答疑、招标文件、政府相关文件、规范等其它资料，满足验收要求 | m2 | 278.73
132 | 011702024001 | 楼梯（模板） | 1．类型：楼梯 2．模板的材质由投标人自行选择，满足混凝土成型质量及安全等要求，自行报价，结算不作调整 3．投标单位根据现有的图纸资料、招标文件和施工规范等资料，充分考虑，一次性报价，中标后不得调整 4．未尽之处详见图纸、图集、答疑、招标文件、政府相关文件、规范等其它资料，满足验收要求 | m2 | 27.39
133 | 011702027001 | 台阶（模板） | 1．规格：详见图纸 2．模板的材质由投标人自行选择，满足混凝土成型质量及安全等要求，自行报价，结算不作调整 3．投标单位根据现有的图纸资料、招标文件和施工规范等资料，充分考虑，一次性报价，中标后不得调整 4．未尽之处详见图纸、图集、答疑、招标文件、政府相关文件、规范等其它资料，满足验收要求 | m2 | 48.18
134 | 011703001001 | 建筑垂直运输 | 1．建筑物建筑类型及结构形式：框剪结构 2．建筑物檐口高度、层数：20m以内 3．投标单位根据现有的图纸资料、招标文件和施工规范等资料，充分考虑，一次性报价，中标后不得调整 4．未尽之处详见图纸、图集、答疑、招标文件、政府相关文件、规范等其它资料，满足验收要求 | m2 | 408.92
分部小计

## 39.1 E.1 分部分项工程量清单计价表(所有标题)
E.1 分部分项工程量清单计价表
工程名称：55#楼-土建工程（140户型3拼）
序号 | 项目编码 | 项目名称 | 项目特征描述 | 计量 单位 | 工程量 | 金额（元）
[6 empty] | 综合单价 | 合价 | 其中
[8 empty] | 定额 人工费 | 定额 机械费 | 暂估价
| 0104 | 砌筑工程
1 | 010401003001 | 实心砖墙 | 1．砖品种、规格、强度级：小型废渣混凝土实心砖MU20 2．墙体厚度：详见图纸 3．砂浆强度级：Mb10水泥砂浆 4．未尽之处详见图纸、图集、答疑、招标文件、政府相关文件、规范等其它资料，满足验收要求 | m3 | 3.03
2 | 010401004001 | 多孔砖墙 | 1．砖品种、规格、强度级：煤矸石多孔砖MU10 2．墙体厚度：200mm 3．砂浆强度级：M7.5混合砂浆 4．砌筑高度：3.6m以内 5．未尽之处详见图纸、图集、答疑、招标文件、政府相关文件、规范等其它资料，满足验收要求 | m3 | 6.38
3 | 010402001001 | 砌块墙 | 1．砌块品种、规格、强度级：蒸压砂加气混凝土砌块（A5.0) 2．墙体厚度：100mm 3．砂浆强度级：Ma5.0专用砂浆 4．砌筑高度：3.6m以内 5．未尽之处详见图纸、图集、答疑、招标文件、政府相关文件、规范等其它资料，满足验收要求 | m3 | 3.41
4 | 010402001002 | 砌块墙 | 1．砌块品种、规格、强度级：蒸压砂加气混凝土砌块（A5.0) 2．墙体厚度：100mm 3．砂浆强度级：Ma5.0专用砂浆 4．砌筑高度：3.6m以上 5．未尽之处详见图纸、图集、答疑、招标文件、政府相关文件、规范等其它资料，满足验收要求 | m3 | 0.5
5 | 010402001003 | 砌块墙 | 1．砌块品种、规格、强度级：蒸压砂加气混凝土砌块（A5.0) 2．墙体厚度：200mm 3．砂浆强度级：Ma5.0专用砂浆 4．砌筑高度：3.6m以内 5．未尽之处详见图纸、图集、答疑、招标文件、政府相关文件、规范等其它资料，满足验收要求 | m3 | 87.71
6 | 010402001004 | 砌块墙 | 1．砌块品种、规格、强度级：蒸压砂加气混凝土砌块（A5.0) 2．墙体厚度：200mm 3．砂浆强度级：Ma5.0专用砂浆 4．砌筑高度：3.6m以上 5．未尽之处详见图纸、图集、答疑、招标文件、政府相关文件、规范等其它资料，满足验收要求 | m3 | 9.2
7 | WB010401016001 | 砖砌台阶 | 1．砖品种、规格、强度级：煤矸石多孔砖MU10 2．砂浆强度级：M7.5混合砂浆 3．未尽之处详见图纸、图集、答疑、招标文件、政府相关文件、规范等其它资料，满足验收要求 | m2 | 2.16
8 | WB010401015001 | 墙基防潮层 | 1．部位：底层所有落地墙体均做防潮层,位置均位于室内地面±0标高以下60mm处 2．防潮层材料种类：20厚WP M20预拌砂浆，内掺5%防水剂 3．具体详见图纸、图集、答疑、招标文件、政府相关文件、规范等其它资料，满足验收要求 | m2 | 31.11
9 | 010404001001 | 基础垫层 | 1．厚度：100mm 2．材料品种及比例：商品混凝土C20 3．未尽之处详见图纸、图集、答疑、招标文件、政府相关文件、规范等其它资料，满足验收要求 | m3 | 14.58
分部小计
| 0105 | 混凝土工程
10 | 010501003001 | 独立基础 | 1．混凝土种类：商品混凝土 2．混凝土强度等级：C30 3．未尽之处详见图纸、图集、答疑、招标文件、政府相关文件、规范等其它资料，满足验收要求 | m3 | 46.28
11 | 010502001001 | 矩形柱 | 1．柱规格形状：矩形柱 2．混凝土种类：商品混凝土 3．混凝土强度等级：C30 4．未尽之处详见图纸、图集、答疑、招标文件、政府相关文件、规范等其它资料，满足验收要求 | m3 | 12.36
12 | 010502003001 | 异形柱 | 1．柱规格形状：详见图纸 2．混凝土种类：商品混凝土 3．混凝土强度等级：C30 4．未尽之处详见图纸、图集、答疑、招标文件、政府相关文件、规范等其它资料，满足验收要求 | m3 | 34.7
13 | 010502002001 | 构造柱 | 1．柱规格形状：详见图纸 2．混凝土种类：商品混凝土 3．混凝土强度等级：C25 4．未尽之处详见图纸、图集、答疑、招标文件、政府相关文件、规范等其它资料，满足验收要求 | m3 | 20.37
14 | 010503001001 | 基础梁 | 1．混凝土种类：商品混凝土 2．混凝土强度等级：C30 3．未尽之处详见图纸、图集、答疑、招标文件、政府相关文件、规范等其它资料，满足验收要求 | m3 | 14.49
15 | 010503002001 | 矩形梁 | 1．混凝土种类：商品混凝土 2．混凝土强度等级：C30 3．未尽之处详见图纸、图集、答疑、招标文件、政府相关文件、规范等其它资料，满足验收要求 | m3 | 27.19
16 | 010503004001 | 圈梁 | 1．混凝土种类：商品混凝土 2．混凝土强度等级：C25 3．未尽之处详见图纸、图集、答疑、招标文件、政府相关文件、规范等其它资料，满足验收要求 | m3 | 4.7
17 | 010503004002 | 圈梁 | 1．防水反坎 2．混凝土种类：商品混凝土 3．混凝土强度等级：C25 4．未尽之处详见图纸、图集、答疑、招标文件、政府相关文件、规范等其它资料，满足验收要求 | m3 | 3.37
18 | 010503005001 | 过梁 | 1．混凝土种类：商品混凝土 2．混凝土强度等级：C25 3．未尽之处详见图纸、图集、答疑、招标文件、政府相关文件、规范等其它资料，满足验收要求 | m3 | 2.25
19 | 010507005001 | 压顶 | 1．断面尺寸：详见图纸 2．混凝土种类：商品混凝土 3．混凝土强度等级：C25 4．未尽之处详见图纸、图集、答疑、招标文件、政府相关文件、规范等其它资料，满足验收要求 | m3 | 1.93
20 | 010504001001 | 直形墙 | 1．墙规格：详见图纸 2．混凝土种类：商品混凝土 3．混凝土强度等级：C30 4．未尽之处详见图纸、图集、答疑、招标文件、政府相关文件、规范等其它资料，满足验收要求 | m3 | 35.3
21 | 010505001001 | 有梁板 | 1．板规格：详见图纸 2．混凝土种类：商品混凝土 3．混凝土强度等级：C30 4．未尽之处详见图纸、图集、答疑、招标文件、政府相关文件、规范等其它资料，满足验收要求 | m3 | 35
22 | WB010505009001 | 坡屋面板 | 1．板规格：详见图纸 2．混凝土种类：商品混凝土 3．混凝土强度等级：C30抗渗混凝土（P6) 4．未尽之处详见图纸、图集、答疑、招标文件、政府相关文件、规范等其它资料，满足验收要求 | m3 | 28.35
23 | 010505003001 | 雨蓬板 | 1．板规格：详见图纸 2．混凝土种类：商品混凝土 3．混凝土强度等级：C30 4．未尽之处详见图纸、图集、答疑、招标文件、政府相关文件、规范等其它资料，满足验收要求 | m3 | 1.41
24 | 010505006001 | 栏板 | 1．板规格：详见图纸 2．混凝土种类：商品混凝土 3．混凝土强度等级：C30 4．未尽之处详见图纸、图集、答疑、招标文件、政府相关文件、规范等其它资料，满足验收要求 | m3 | 3.47
25 | 010505007001 | 天沟、挑檐板、节点 | 1．板规格：详见图纸 2．混凝土种类：商品混凝土 3．混凝土强度等级：C30 4．未尽之处详见图纸、图集、答疑、招标文件、政府相关文件、规范等其它资料，满足验收要求 | m3 | 22.99
26 | 010506001001 | 直形楼梯 | 1．混凝土种类：商品混凝土 2．混凝土强度等级：C30 3．未尽之处详见图纸、图集、答疑、招标文件、政府相关文件、规范等其它资料，满足验收要求 | m2 | 23.1
27 | 010507001001 | 散水 | 1．混凝土种类：商品混凝土 2．300厚回填土 3．面层：60厚C20细石混凝土，随打随磨 4．撒1:1水泥沙子压实赶光 5．垫层：150厚粒径10~40碎石灌M2.5混合砂浆 6．图集：12J003 A2-6B 7．未尽之处详见图纸、图集、答疑、招标文件、政府相关文件、规范等其它资料，满足验收要求 | m2 | 65.6
28 | 010505003002 | 台阶-平台（院外） | 1．面层：300X600X15厚芝麻白防滑PC砖 2．结合层：20厚1:∶3千硬性水泥砂浆结合层撒素水泥面(洒适量清水)、素水泥浆一道(内掺建筑胶) 3．结构层：60厚C20混凝土，台阶面向外坡1% 4．垫层：300厚3:7灰土分两步夯实，宽出面层300 5．图集：12J003-B3-9B 6．未尽之处详见图纸、图集、答疑、招标文件、政府相关文件、规范等其它资料，满足验收要求 | m2 | 14.52
29 | 010507004001 | 台阶-踏步（院外） | 1．面层：300X600X15厚芝麻白防滑PC砖 2．结合层：20厚1:∶3千硬性水泥砂浆结合层撒素水泥面(洒适量清水)、素水泥浆一道(内掺建筑胶) 3．结构层：60厚C20混凝土，台阶面向外坡1% 4．垫层：300厚3:7灰土分两步夯实，宽出面层300 5．图集：12J003-B3-9B 6．未尽之处详见图纸、图集、答疑、招标文件、政府相关文件、规范等其它资料，满足验收要求 | m2 | 11.88
30 | 010504001002 | 台阶-挡墙 | 1．面层：300X600X15厚芝麻白防滑PC砖 2．结合层：20厚1:∶3千硬性水泥砂浆结合层撒素水泥面(洒适量清水)、素水泥浆一道(内掺建筑胶) 3．结构层：C25混凝土墙身，配钢筋φ6@200 4．垫层：C15混凝土垫层 5．图集：12J003-B9-1 6．未尽之处详见图纸、图集、答疑、招标文件、政府相关文件、规范等其它资料，满足验收要求 | m | 7.5
31 | 010507001002 | 坡道（院内） | 1．结构层：60厚C20混凝土，随打随抹，上撒1:1水泥砂子压实赶光,台阶面向外坡1% 2．垫层：300厚粒径10~40碎石灌M2.5混合砂浆 3．图集：12J003-B1-1A 4．未尽之处详见图纸、图集、答疑、招标文件、政府相关文件、规范等其它资料，满足验收要求 | m2 | 6.48
32 | 010505003003 | 台阶-平台（院内） | 1．结构层：60厚C20混凝土，随打随抹，上撒1:1水泥砂子压实赶光,台阶面向外坡1% 2．垫层：300厚粒径10~40碎石灌M2.5混合砂浆 3．图集：12J003-B1-1A 4．未尽之处详见图纸、图集、答疑、招标文件、政府相关文件、规范等其它资料，满足验收要求 | m2 | 21.78
33 | 011101003001 | 庭院地面 | 1．结构层：100厚C25混凝土，随打随抹 2．垫层：150厚碎石 3．素土夯实，压实度≥90% 4．未尽之处详见图纸、图集、答疑、招标文件、政府相关文件、规范等其它资料，满足验收要求 | m2 | 89.61
34 | 010515001001 | 现浇构件钢筋 | 1．钢筋种类、规格：HPB300-Φ6 2．未尽之处详见图纸、图集、答疑、招标文件、政府相关文件、规范等其它资料，满足验收要求 | t | 0.098
35 | 010515001002 | 现浇构件钢筋 | 1．钢筋种类、规格：HRB400-Φ6 2．未尽之处详见图纸、图集、答疑、招标文件、政府相关文件、规范等其它资料，满足验收要求 | t | 0.722
36 | 010515001003 | 现浇构件钢筋 | 1．钢筋种类、规格：HRB400-Φ8 2．未尽之处详见图纸、图集、答疑、招标文件、政府相关文件、规范等其它资料，满足验收要求 | t | 14.894
37 | 010515001004 | 现浇构件钢筋 | 1．钢筋种类、规格：HRB400-Φ10 2．未尽之处详见图纸、图集、答疑、招标文件、政府相关文件、规范等其它资料，满足验收要求 | t | 1.562
38 | 010515001005 | 现浇构件钢筋 | 1．钢筋种类、规格：HRB400-Φ12 2．未尽之处详见图纸、图集、答疑、招标文件、政府相关文件、规范等其它资料，满足验收要求 | t | 7.01
39 | 010515001006 | 现浇构件钢筋 | 1．钢筋种类、规格：HRB400-Φ14 2．未尽之处详见图纸、图集、答疑、招标文件、政府相关文件、规范等其它资料，满足验收要求 | t | 4.17
40 | 010515001007 | 现浇构件钢筋 | 1．钢筋种类、规格：HRB400-Φ16 2．未尽之处详见图纸、图集、答疑、招标文件、政府相关文件、规范等其它资料，满足验收要求 | t | 6.028
41 | 010515001008 | 现浇构件钢筋 | 1．钢筋种类、规格：HRB400-Φ18 2．未尽之处详见图纸、图集、答疑、招标文件、政府相关文件、规范等其它资料，满足验收要求 | t | 0.417
42 | 010515001009 | 现浇构件钢筋 | 1．钢筋种类、规格：HRB400-Φ25 2．未尽之处详见图纸、图集、答疑、招标文件、政府相关文件、规范等其它资料，满足验收要求 | t | 0.039
43 | 010516003001 | 钢筋连接 | 1．连接方式：电渣压力焊 2．未尽之处详见图纸、图集、答疑、招标文件、政府相关文件、规范等其它资料，满足验收要求 | 个 | 406
44 | 010516003002 | 钢筋连接 | 1．连接方式：直螺纹连接 2．未尽之处详见图纸、图集、答疑、招标文件、政府相关文件、规范等其它资料，满足验收要求 | 个 | 14
45 | WB010516004001 | 砌体、板缝钢筋加固 | 1．钢筋种类、规格：HPB300-Φ6 2．绑扎类型：不绑扎 3．未尽之处详见图纸、图集、答疑、招标文件、政府相关文件、规范等其它资料，满足验收要求 | t | 0.76
46 | WB010516005001 | 墙面钢板（丝）网 | 1．部位：内外墙不同材料交接处 2．钢筋网（钢丝网）种类、规格：直径0.9mm，网眼大小为12.7*12.7mm钢丝网 3．宽度：600宽钢丝网 4．未尽之处详见图纸、图集、答疑、招标文件、政府相关文件、规范等其它资料，满足验收要求 | m2 | 307.39
47 | WB010516005002 | 墙面钢板（丝）网 | 1．部位：楼梯间 2．钢筋网（钢丝网）种类、规格：钢丝材质性能不低于Q235-B，直径不小于1mm,孔网不大于10*10mm 3．未尽之处详见图纸、图集、答疑、招标文件、政府相关文件、规范等其它资料，满足验收要求 | m2 | 114.47
分部小计
| 0108 | 门窗工程
48 | 010802001001 | 金属门（平开门） | 1．门名称、代号及洞口尺寸：M0924、M1022 2．门材质：断格隔热铝合金玻璃门 3．玻璃品种、厚度：6中透双银low-E+12Ar+6 4．金属隔热型材、隔热条高度26mm（K=2.8）100系列、通体壁厚2.2 5．未尽之处详见图纸、图集、答疑、招标文件、政府相关文件、规范等其它资料，满足验收要求 | m2 | 19.68
49 | 010802004001 | 钢制门 | 1．门代号及洞口尺寸：M1522 2．门材质：钢制防盗门，壁厚1.0mm 3．含门锁及相关辅材五金配套齐全，满足验收要求 4．未尽之处详见图纸、图集、答疑、招标文件、政府相关文件、规范等其它资料，满足验收要求 | m2 | 9.9
50 | 010802004002 | 钢制门 | 1．门代号及洞口尺寸：M1829 2．门材质：钢制保温防盗门（K=1.7)，壁厚1.0mm 3．含门锁及相关辅材五金配套齐全，满足验收要求 4．未尽之处详见图纸、图集、答疑、招标文件、政府相关文件、规范等其它资料，满足验收要求 | m2 | 15.66
51 | 010807001001 | 金属窗 | 1．窗代号及洞口尺寸：详见图纸 2．窗材质：断格隔热铝合金玻璃窗(60系列） 3．玻璃品种、厚度：6中透双银low-E+12Ar+6 4．外门窗框料采用金属隔热型材，隔热条高度26mm(K=2.8),型材厚度:窗框不得小于1.8mm 5．未尽之处详见图纸、图集、答疑、招标文件、政府相关文件、规范等其它资料，满足验收要求 | m2 | 93.57
52 | 010807001002 | 金属窗 （工具间） | 1．窗代号及洞口尺寸：C1815 2．窗材质：断格隔热铝合金玻璃窗(60系列） 3．玻璃品种、厚度：6+12+6中空玻璃窗 4．外门窗框料采用金属隔热型材，隔热条高度26mm(K=2.8),型材厚度:窗框不得小于1.8mm 5．未尽之处详见图纸、图集、答疑、招标文件、政府相关文件、规范等其它资料，满足验收要求 | m2 | 8.1
53 | 010807001003 | 金属窗 | 1．窗代号及洞口尺寸：C0909、 C0815 2．窗材质：铁艺窗花 3．厚度：1.0mm 4．未尽之处详见图纸、图集、答疑、招标文件、政府相关文件、规范等其它资料，满足验收要求 | m2 | 4.83
分部小计
| 0109 | 屋面及防水工程
| 1 | 屋面一
54 | 010902003001 | 屋面刚性层 | 1．部位：保温上人平屋面 2．刚性层厚度：40mm 3．混凝土强度等级：C20细石混凝土保护层随打随抹 4．嵌缝材料种类：分隔缝缝宽20,内填DS M15砂浆（1:3水泥砂浆），纵横间隔≤10m 5．钢筋规格、型号：内配冷拔φ14双向@150 6．未尽之处详见图纸、图集、答疑、招标文件、政府相关文件、规范等其它资料，满足验收要求 | m2 | 45.38
55 | WB010902005001 | 隔汽(离)层 | 1．隔汽（离）层品种、规格、厚度：200g/m²聚酯无纺布 2．未尽之处详见图纸、图集、答疑、招标文件、政府相关文件、规范等其它资料，满足验收要求 | m2 | 45.38
56 | 010902002001 | 屋面涂膜防水 | 1．防水膜品种：聚合物水泥防水涂料 2．涂膜厚度、遍数：1.5mm 3．遇墙、管根均设置防水附加层，并上翻至完成面不少于250mm 4．清单工程量含防水上翻面积 5．未尽之处详见图纸、图集、答疑、招标文件、政府相关文件、规范等其它资料，满足验收要求 | m2 | 57.26
57 | 010902001001 | 屋面卷材防水 | 1．卷材品种、规格、厚度：3.0厚自粘聚合物改性沥青防水卷材（PY)聚酯胎 2．防水层数：2 3．清单工程量含防水上翻面积 4．遇墙、管根均设置防水附加层，并上翻至完成面不少于250mm 5．未尽之处详见图纸、图集、答疑、招标文件、政府相关文件、规范等其它资料，满足验收要求 | m2 | 57.26
58 | WB010902005002 | 找平层 | 1．20厚DS M15砂浆(1:3水泥砂浆)找平层; 2．未尽之处详见图纸、图集、答疑、招标文件、政府相关文件、规范等其它资料，满足验收要求 | m2 | 45.38
59 | WB010902005003 | 屋面找坡层 | 1．材料品种、规格、厚度：：最薄处30厚LC5.0轻骨料混凝土,找坡2% 2．未尽之处详见图纸、图集、答疑、招标文件、政府相关文件、规范等其它资料，满足验收要求 | m2 | 45.38
60 | 011001001001 | 保温隔热屋面 | 1．保温隔热材料品种、规格、厚度：挤塑聚苯板（XPS)X200,B1级 2．厚度：140mm 3．未尽之处详见图纸、图集、答疑、招标文件、政府相关文件、规范等其它资料，满足验收要求 | m2 | 45.38
分部小计
| 2 | 屋面二（保温不上人坡屋面）
61 | 010901001001 | 瓦屋面 | 1．瓦品种、规格：深灰色单波琉璃瓦（300*280） 2．木挂瓦条：30mm*30mm,中距按瓦材规格 3．木顺水条：30*30mm@500mm 4．未尽之处详见图纸、图集、答疑、招标文件、政府相关文件、规范等其它资料，满足验收要求 | m2 | 251.76
62 | 010902003002 | 屋面刚性层 | 1．刚性层厚度：40mm 2．混凝土强度等级：C20细石混凝土保护层随打随抹 3．嵌缝材料种类：分隔缝缝宽20,内填DS M15砂浆（1:3水泥砂浆），纵横间隔≤10m 4．钢筋规格、型号：内配冷拔φ4双向@150,与屋面板预埋φ10钢筋头绑牢 5．未尽之处详见图纸、图集、答疑、招标文件、政府相关文件、规范等其它资料，满足验收要求 | m2 | 251.76
63 | 010902001002 | 屋面卷材防水 | 1．卷材品种、规格、厚度：3.0厚自粘聚合物改性沥青防水卷材（PY)聚酯胎 2．防水层数：2 3．遇墙、管根均设置防水附加层，并上翻至完成面不少于250mm 4．未尽之处详见图纸、图集、答疑、招标文件、政府相关文件、规范等其它资料，满足验收要求 | m2 | 251.76
64 | WB010902005004 | 找平层 | 1．20厚DS M15砂浆(1:3水泥砂浆)找平层; 2．未尽之处详见图纸、图集、答疑、招标文件、政府相关文件、规范等其它资料，满足验收要求 | m2 | 251.76
65 | 011001001002 | 保温隔热屋面 | 1．保温隔热材料品种、规格、厚度：挤塑聚苯板（XPS)X200,B1级 2．厚度：140mm 3．未尽之处详见图纸、图集、答疑、招标文件、政府相关文件、规范等其它资料，满足验收要求 | m2 | 251.76
分部小计
| 3 | 挑檐板（瓦屋面）
66 | 010901001002 | 瓦屋面 | 1．瓦品种、规格：深灰色单波琉璃瓦（300*280） 2．木挂瓦条：30mm*30mm,中距按瓦材规格 3．木顺水条：30*30mm@500mm 4．未尽之处详见图纸、图集、答疑、招标文件、政府相关文件、规范等其它资料，满足验收要求 | m2 | 29.23
67 | 010902003003 | 屋面刚性层 | 1．刚性层厚度：40mm 2．混凝土强度等级：C20细石混凝土保护层随打随抹 3．嵌缝材料种类：分隔缝缝宽20,内填DS M15砂浆（1:3水泥砂浆），纵横间隔≤10m 4．钢筋规格、型号：内配冷拔φ4双向@150,与屋面板预埋φ10钢筋头绑牢 5．未尽之处详见图纸、图集、答疑、招标文件、政府相关文件、规范等其它资料，满足验收要求 | m2 | 29.23
68 | 010902001003 | 屋面卷材防水 | 1．卷材品种、规格、厚度：3.0厚自粘聚合物改性沥青防水卷材（PY)聚酯胎 2．防水层数：2 3．遇墙、管根均设置防水附加层，并上翻至完成面不少于250mm 4．未尽之处详见图纸、图集、答疑、招标文件、政府相关文件、规范等其它资料，满足验收要求 | m2 | 29.23
69 | WB010902005005 | 找平层 | 1．20厚DS M15砂浆(1:3水泥砂浆)找平层; 2．未尽之处详见图纸、图集、答疑、招标文件、政府相关文件、规范等其它资料，满足验收要求 | m2 | 29.23
分部小计
| 4 | 工具间、空调外机挑板屋面
70 | 010902002002 | 屋面涂膜防水 | 1．防水膜品种：聚合物水泥防水涂料 2．涂膜厚度、遍数：1.5mm 3．未尽之处详见图纸、图集、答疑、招标文件、政府相关文件、规范等其它资料，满足验收要求 | m2 | 71.63
71 | 010902001004 | 屋面卷材防水 | 1．卷材品种、规格、厚度：3.0厚自粘聚合物改性沥青防水卷材（PY)聚酯胎 2．防水层数：2 3．遇墙、管根均设置防水附加层，并上翻至完成面不少于250mm 4．未尽之处详见图纸、图集、答疑、招标文件、政府相关文件、规范等其它资料，满足验收要求 | m2 | 71.63
72 | WB010902005006 | 找平层 | 1．找平层品种、规格、厚度：20厚DS M15砂浆(1:3水泥砂浆)找平层 2．未尽之处详见图纸、图集、答疑、招标文件、政府相关文件、规范等其它资料，满足验收要求 | m2 | 52.25
73 | WB010902005007 | 屋面找坡层 | 1．材料品种、规格、厚度：：最薄处30厚LC5.0轻骨料混凝土,找坡2% 2．未尽之处详见图纸、图集、答疑、招标文件、政府相关文件、规范等其它资料，满足验收要求 | m2 | 52.25
分部小计
| 5 | 雨蓬板、挑檐
74 | 010902002003 | 屋面涂膜防水 | 1．防水膜品种：聚合物水泥防水涂料 2．涂膜厚度、遍数：1.5mm 3．未尽之处详见图纸、图集、答疑、招标文件、政府相关文件、规范等其它资料，满足验收要求 | m2 | 37.77
75 | 010904003001 | 楼（地）面砂浆防水（防潮） | 1．雨蓬板、挑檐 2．防水层做法：20厚1:3水泥砂浆（内掺水泥重量5%防水剂） 3．未尽之处详见图纸、图集、答疑、招标文件、政府相关文件、规范等其它资料，满足验收要求 | m2 | 37.77
分部小计
| 0111 | 楼地面装饰工程
| 1 | 一层地面
76 | 011101001001 | 水泥砂浆楼地面 | 1．房间：卧室、客厅、餐厅、书房、避难间等 2．面层做法要求：20厚DS M20砂浆面层，表面撒适量水泥粉抹压平整 3．未尽之处详见图纸、图集、答疑、招标文件、政府相关文件、规范等其它资料，满足验收要求 | m2 | 146.01
77 | 010404001002 | 地面混凝土垫层 | 1．房间：卧室、客厅、餐厅、书房、避难间等 2．厚度：80mm 3．材料品种及比例：商品混凝土 4．材料品种混凝土种类及比例：C20混凝土 5．图集：23J909 6．未尽之处详见图纸、图集、答疑、招标文件、政府相关文件、规范等其它资料，满足验收要求 | m3 | 11.68
78 | 010404001003 | 地面碎石垫层 | 1．房间：卧室、客厅、餐厅、书房、避难间等 2．厚度：150mm 3．材料品种及比例：碎石 4．图集：23J909 5．未尽之处详见图纸、图集、答疑、招标文件、政府相关文件、规范等其它资料，满足验收要求 | m3 | 21.9
79 | 010904002001 | 楼（地）面涂膜防水 | 1．房间：厨房、卫生间、工具间 2．防水膜品种：聚合物水泥防水涂料 3．涂膜厚度、遍数：1.5mm+1.5mm 4．23J909 3-5页FI-2 5．未尽之处详见图纸、图集、答疑、招标文件、政府相关文件、规范等其它资料，满足验收要求 | m2 | 93.63
80 | WB011101007001 | 细石混凝土找平层 | 1．房间：厨房、卫生间、工具间 2．最薄处30厚C20细石混凝土找坡层，向地漏找1%坡，随打随抹平。地漏四周及管根部用DSM15砂浆(1:3水泥砂浆)抹小八字角 3．界面剂一道 4．图集：23J909 5．未尽之处详见图纸、图集、答疑、招标文件、政府相关文件、规范等其它资料，满足验收要求 | m2 | 93.63
81 | 010404001004 | 地面混凝土垫层 | 1．房间：厨房、卫生间、工具间 2．厚度：80mm 3．材料品种及比例：商品混凝土 4．材料品种混凝土种类及比例：C20混凝土 5．图集：23J909 6．未尽之处详见图纸、图集、答疑、招标文件、政府相关文件、规范等其它资料，满足验收要求 | m3 | 7.49
82 | 010404001005 | 地面碎石垫层 | 1．房间：厨房、卫生间、工具间 2．厚度：150mm 3．材料品种及比例：碎石 4．图集：23J909 5．未尽之处详见图纸、图集、答疑、招标文件、政府相关文件、规范等其它资料，满足验收要求 | m3 | 14.04
分部小计
| 2 | 二层楼面
83 | WB011101011001 | 混凝土面加浆抹光随捣随抹 | 1．保温隔热部位：卧室、客厅、餐厅、书房、工具间等 2．钢筋混凝土楼面随捣随抹平 3．未尽之处详见图纸、图集、答疑、招标文件、政府相关文件、规范等其它资料，满足验收要求 | m2 | 125.22
84 | 010904002002 | 楼（地）面涂膜防水 | 1．房间：厨房、卫生间 2．防水膜品种：聚合物水泥防水涂料 3．涂膜厚度、遍数：1.5mm+1.5mm 4．23J909 3-5页FI-2 5．未尽之处详见图纸、图集、答疑、招标文件、政府相关文件、规范等其它资料，满足验收要求 | m2 | 12
85 | WB011101007002 | 细石混凝土找平层 | 1．房间：厨房、卫生间 2．最薄处30厚C20细石混凝土找坡层，向地漏找1%坡，随打随抹平。地漏四周及管根部用DSM15砂浆(1:3水泥砂浆)抹小八字角 3．界面剂一道 4．图集：23J909 5．未尽之处详见图纸、图集、答疑、招标文件、政府相关文件、规范等其它资料，满足验收要求 | m2 | 12
分部小计
| 3 | 楼梯踏步及平台
86 | 011106004001 | 水泥砂浆楼梯面层 | 1．部位：楼梯踏步及平台 2．面层厚度、砂浆配合比：20厚1：2水泥砂浆 3．防滑条：22J403-1/5-7/1 4．素水泥浆遍数：素水泥浆一道(内掺5%的108胶) 5．未尽之处详见图纸、图集、答疑、招标文件、政府相关文件、规范等其它资料，满足验收要求 | m2 | 23.1
分部小计
| 0112 | 墙、柱面装饰与隔断、幕墙工程
| 1 | 内3D,裙3D(7-6页）
87 | 011201001001 | 墙面一般抹灰 | 1．房间：卧室、客厅、餐厅、书房等 2．5厚DP(DCA)M20砂浆(1:2.5水泥砂浆)找平抹光 3．10厚DP(DCA)M5砂浆(1:1:6水泥石灰膏砂浆)打底扫毛 4．界面剂1道 5．用修补砂浆局部修补墙面，DP砂浆勾实接缝并拉毛，接缝处粘贴耐碱玻纤网格布 6．未尽之处详见图纸、图集、答疑、招标文件、政府相关文件、规范等其它资料，满足验收要求 | m2 | 1121.37
分部小计
| 2 | 内8D,裙8D(7-13页）
88 | 011201001002 | 墙面一般抹灰 | 1．房间：厨房、卫生间、工具间 2．6厚DP(DCA)M20砂浆(1:2.5水泥砂浆)分层压实抹平 3．6厚DP(DCA)M5砂浆(1∶1:6水泥石灰膏砂浆)罩面或粉刷石膏砂浆打底抹灰 4．界面剂1道 5．用修补砂浆局部修补墙面，DP砂浆勾实接缝并拉毛，接缝处粘贴耐碱玻纤网格布 6．未尽之处详见图纸、图集、答疑、招标文件、政府相关文件、规范等其它资料，满足验收要求 | m2 | 419.66
89 | 010903002001 | 墙面涂膜防水 | 1．房间：厨房、卫生间、工具间 2．防水膜品种：聚合物水泥防水涂料 3．涂膜厚度、遍数：2.0mm 4．高度：厨房：250mm，卫生间：1800mm 5．未尽之处详见图纸、图集、答疑、招标文件、政府相关文件、规范等其它资料，满足验收要求 | m2 | 102.48
分部小计
| 3 | 外墙面、女儿墙、栏板等
90 | 011201001003 | 墙面一般抹灰 | 1．底层厚度、砂浆配合比：12 厚DP M15 砂浆(1:3水泥砂浆)找平 2．喷湿墙面,界面剂1道 3．未尽之处详见图纸、图集、答疑、招标文件、政府相关文件、规范等其它资料，满足验收要求 | m2 | 981.21
91 | 010903002002 | 墙面涂膜防水 | 1．防水层：5厚聚合物水泥防水砂浆(干粉型)+1.5厚聚合物水泥防水涂料 2．未尽之处详见图纸、图集、答疑、招标文件、政府相关文件、规范等其它资料，满足验收要求 | m2 | 887.39
92 | 011001003001 | 保温隔热墙面 | 1．保温隔热部位：外墙 2．保温隔热材料品种、规格及厚度：岩棉板（TR10 A级，50mm厚） 3．做法：界面剂+托架+保温板粘结+玻纤网格布1道及抹面+锚栓+玻纤网格布1道及抹面 4．未尽之处详见图纸、图集、答疑、招标文件、政府相关文件、规范等其它资料，满足验收要求 | m2 | 508.22
93 | 011406003001 | 满刮腻子 | 1．腻子种类：外墙腻子 2．刮腻子遍数：二遍 3．未尽之处详见图纸、图集、答疑、招标文件、政府相关文件、规范等其它资料，满足验收要求 | m2 | 1118.42
94 | WB011406001001 | 外墙真石漆 | 1．油漆品种、刷漆遍数：真石漆一底两面，分隔面积1m2外 2．未尽之处详见图纸、图集、答疑、招标文件、政府相关文件、规范等其它资料，满足验收要求 | m2 | 1118.42
95 | 011001003002 | 保温隔热墙面 | 1．保温隔热部位：洞口侧面、雨棚、阳台、空调板 2．保温隔热材料品种、规格及厚度：无机保温砂浆20mm厚度 3．做法：界面剂+托架+保温板粘结+玻纤网格布1道及抹面+锚栓+玻纤网格布1道及抹面 4．具体详见图纸、图集、答疑、招标文件、政府相关文件、规范等其它资料，满足验收要求 | m2 | 20.41
96 | 011201001004 | 墙面一般抹灰 | 1．部位：栏板，女儿墙内侧 2．面层厚度、砂浆配合比：20mm厚1:2水泥砂浆 3．未尽之处详见图纸、图集、答疑、招标文件、政府相关文件、规范等其它资料，满足验收要求 | m2 | 46.38
97 | 010903003001 | 墙面水泥砂浆（造型） | 1．防水层做法：聚合物水泥砂浆(DP M15) 2．砂浆厚度、配合比：30mm 3．未尽之处详见图纸、图集、答疑、招标文件、政府相关文件、规范等其它资料，满足验收要求 | m2 | 28.37
分部小计
| 0113 | 天棚工程
98 | 011406003002 | 满刮腻子 | 1．房间：卧室、客厅、餐厅、书房、工具间、厨房、卫生间 2．腻子种类：耐水腻子 3．刮腻子遍数：1遍 4．未尽之处详见图纸、图集、答疑、招标文件、政府相关文件、规范等其它资料，满足验收要求 | m2 | 377.09
99 | 010903002003 | 天棚涂膜防水 | 1．房间：卫生间 2．防水膜品种：聚氨酯防水涂料 3．涂膜厚度、遍数：1.5mm 4．未尽之处详见图纸、图集、答疑、招标文件、政府相关文件、规范等其它资料，满足验收要求 | m2 | 30.37
分部小计
| 0115 | 其他装饰工程
100 | 010903004001 | 钢板 | 1．部位：山墙封檐 2．材料：0.8厚彩色钢板+0.8厚彩色钢板压顶板 3．图集：09J202-1 /4-K17 4．未尽之处详见图纸、图集、答疑、招标文件、政府相关文件、规范等其它资料，满足验收要求 | m | 52.78
101 | 010903004002 | 金属泛水板 | 1．部位：檐沟 2．材料：0.8厚灰色钢板 3．宽度：详见图纸 4．图集：09J202-1 /3-K9 5．未尽之处详见图纸、图集、答疑、招标文件、政府相关文件、规范等其它资料，满足验收要求 | m | 70.7
102 | 010606011001 | 钢天沟 | 1．材质：0.8mm镀锌钢板檐沟 2．安装高度：详见图纸 3．图集：金属檐沟：09J202-1/T17 4．未尽之处详见图纸、图集、答疑、招标文件、政府相关文件、规范等其它资料，满足验收要求 | t | 0.266
103 | 010606008001 | 钢梯 | 1．名称：屋面检修梯 2．钢梯形式：爬梯 3．图集：15J401 WT1a-3.3 4．未尽之处详见图纸、图集、答疑、招标文件、政府相关文件、规范等其它资料，满足验收要求 | t | 0.584
104 | 011502001001 | 铝合金窗台板 | 1．安装部位：窗口 2．线条材料品种、规格、颜色：铝合金窗台板（金属厚度1.5mm) 3．未尽之处详见图纸、图集、答疑、招标文件、政府相关文件、规范等其它资料，满足验收要求 | m | 12.9
105 | 011502008001 | GRC装饰线条 | 1．线条规格：详见图纸 2．线条安装方式：投标人综合考虑报价，中标后不予调整 3．填充材料种类：GRC（含安装一切辅材） 4．未尽之处详见图纸、图集、答疑、招标文件、政府相关文件、规范等其它资料，满足验收要求 | m2 | 22.48
106 | 011502007001 | 塑料装饰线 | 1．安装部位：所有室外挑板、阳台底板、窗框顶、窗台、雨棚板、挑檐、线脚等均需做成品滴水线 2．未尽之处详见图纸、图集、答疑、招标文件、政府相关文件、规范等其它资料，满足验收要求 | m | 138.36
107 | WB031002006001 | 预留孔洞 | 1．规格：80 2．材质：UPVCφ80（剪力墙为钢套管） 3．未尽之处详见图纸、图集、答疑、招标文件、政府相关文件、规范等其它资料，满足验收要求 | 个 | 21
108 | WB011507004001 | 接水板 | 1．材料种类、规格：400*400*60mmC20细石混凝土 2．未尽之处详见图纸、图集、答疑、招标文件、政府相关文件、规范等其它资料，满足验收要求 | 个 | 12
109 | WB011507004002 | 门号牌 | 1．材料种类、规格：220mm*70mm*3mm，亚克力 2．未尽之处详见图纸、图集、答疑、招标文件、政府相关文件、规范等其它资料，满足验收要求 | 个 | 3
110 | WB011507004003 | 楼栋牌 | 1．材料种类、规格：520mm*700mm*1.2mm，不锈钢激光切割围边80mm精品立体字表面分色烤漆效果 2．未尽之处详见图纸、图集、答疑、招标文件、政府相关文件、规范等其它资料，满足验收要求 | 个 | 1
111 | 011503001001 | 金属扶手、栏杆、栏板 | 1．部位：楼梯栏杆 2．扶手材料种类、规格、品牌：φ60*3不锈钢管扶手 φ38*1.2不锈钢管下部横杆 3．栏杆材料种类、规格、品牌：φ60*3不锈钢管立柱 4．栏板材料种类、规格、品牌、颜色：φ25*1不锈钢管栏杆 高度：900mm 5．做法：22J403-1 /2-8/B4 6．含预埋件 7．材质：202不锈钢 8．未尽之处详见图纸、图集、答疑、招标文件、政府相关文件、规范等其它资料，满足验收要求 | m | 21.9
112 | 011503001002 | 金属扶手、栏杆、栏板 | 1．部位：露台栏杆 2．扶手材料种类、规格、品牌：φ60*3不锈钢管扶手 3．栏杆材料种类、规格、品牌：φ60*3不锈钢管立柱 4．栏板材料种类、规格、品牌、颜色：φ30*3不锈钢管栏杆 5．高度：1100mm 6．做法：22J403-1 第3-50页 PB38型 7．含预埋件 8．材质：202不锈钢 9．未尽之处详见图纸、图集、答疑、招标文件、政府相关文件、规范等其它资料，满足验收要求 | m | 19.4
分部小计
| 0117 | 措施项目
113 | 011701002001 | 外脚手架 | 1．部位：外墙 2．搭设高度：15m以内 3．与之相关的费用均含在内、投标单位自行报价、中标后不予调整 4．未尽之处详见图纸、图集、答疑、招标文件、政府相关文件、规范等其它资料，满足验收要求 | m2 | 879.44
114 | WB011701009001 | 工具式脚手架 | 1．搭设方式、部位：内墙 2．搭设高度：3.6m内 3．未尽之处详见图纸、图集、答疑、招标文件、政府相关文件、规范等其它资料，满足验收要求 | m2 | 480.76
115 | 011701002002 | 外脚手架 | 1．搭设方式、部位：内墙 2．搭设高度：3.6m外 3．未尽之处详见图纸、图集、答疑、招标文件、政府相关文件、规范等其它资料，满足验收要求 | m2 | 41.81
116 | 011702001001 | 垫层（模板） | 1．基础类型：垫层 2．模板的材质由投标人自行选择，满足混凝土成型质量及安全等要求，自行报价，结算不作调整 3．投标单位根据现有的图纸资料、招标文件和施工规范等资料，充分考虑，一次性报价，中标后不得调整 4．未尽之处详见图纸、图集、答疑、招标文件、政府相关文件、规范等其它资料，满足验收要求 | m2 | 27.06
117 | 011702001002 | 基础（模板） | 1．基础类型：独立基础 2．模板的材质由投标人自行选择，满足混凝土成型质量及安全等要求，自行报价，结算不作调整 3．投标单位根据现有的图纸资料、招标文件和施工规范等资料，充分考虑，一次性报价，中标后不得调整 4．未尽之处详见图纸、图集、答疑、招标文件、政府相关文件、规范等其它资料，满足验收要求 | m2 | 88.18
118 | 011702002001 | 矩形柱（模板） | 1．柱截面尺寸：详见图纸 2．周长：1.6m以内 3．自行考虑超高部分模板增加费 4．模板的材质由投标人自行选择，满足混凝土成型质量及安全等要求，自行报价，结算不作调整 5．投标单位根据现有的图纸资料、招标文件和施工规范等资料，充分考虑，一次性报价，中标后不得调整 6．未尽之处详见图纸、图集、答疑、招标文件、政府相关文件、规范等其它资料，满足验收要求 | m2 | 137.83
119 | 011702004001 | 异形柱 | 1．柱截面形状：详见图纸 2．自行考虑超高部分模板增加费 3．模板的材质由投标人自行选择，满足混凝土成型质量及安全等要求，自行报价，结算不作调整 4．投标单位根据现有的图纸资料、招标文件和施工规范等资料，充分考虑，一次性报价，中标后不得调整 5．未尽之处详见图纸、图集、答疑、招标文件、政府相关文件、规范等其它资料，满足验收要求 | m2 | 374.48
120 | 011702003001 | 构造柱（模板） | 1．柱截面尺寸：详见图纸 2．自行考虑超高部分模板增加费 3．模板的材质由投标人自行选择，满足混凝土成型质量及安全等要求，自行报价，结算不作调整 4．投标单位根据现有的图纸资料、招标文件和施工规范等资料，充分考虑，一次性报价，中标后不得调整 5．未尽之处详见图纸、图集、答疑、招标文件、政府相关文件、规范等其它资料，满足验收要求 | m2 | 236.7
121 | 011702005001 | 基础梁 | 1．基础梁模板 2．自行考虑超高部分模板增加费 3．模板的材质由投标人自行选择，满足混凝土成型质量及安全等要求，自行报价，结算不作调整 4．投标单位根据现有的图纸资料、招标文件和施工规范等资料，充分考虑，一次性报价，中标后不得调整 5．未尽之处详见图纸、图集、答疑、招标文件、政府相关文件、规范等其它资料，满足验收要求 | m2 | 177.56
122 | 011702006001 | 矩形梁（模板） | 1．矩形梁模板 2．自行考虑超高部分模板增加费 3．模板的材质由投标人自行选择，满足混凝土成型质量及安全等要求，自行报价，结算不作调整 4．投标单位根据现有的图纸资料、招标文件和施工规范等资料，充分考虑，一次性报价，中标后不得调整 5．未尽之处详见图纸、图集、答疑、招标文件、政府相关文件、规范等其它资料，满足验收要求 | m2 | 334.36
123 | 011702008001 | 圈梁（模板） | 1．圈梁、反坎等模板 2．自行考虑超高部分模板增加费 3．模板的材质由投标人自行选择，满足混凝土成型质量及安全等要求，自行报价，结算不作调整 4．投标单位根据现有的图纸资料、招标文件和施工规范等资料，充分考虑，一次性报价，中标后不得调整 5．未尽之处详见图纸、图集、答疑、招标文件、政府相关文件、规范等其它资料，满足验收要求 | m2 | 95.6
124 | 011702009001 | 过梁（模板） | 1．过梁模板 2．自行考虑超高部分模板增加费 3．模板的材质由投标人自行选择，满足混凝土成型质量及安全等要求，自行报价，结算不作调整 4．投标单位根据现有的图纸资料、招标文件和施工规范等资料，充分考虑，一次性报价，中标后不得调整 5．未尽之处详见图纸、图集、答疑、招标文件、政府相关文件、规范等其它资料，满足验收要求 | m2 | 40.31
125 | 011702011001 | 直形墙 | 1．剪力墙模板 2．自行考虑超高部分模板增加费 3．模板的材质由投标人自行选择，满足混凝土成型质量及安全等要求，自行报价，结算不作调整 4．投标单位根据现有的图纸资料、招标文件和施工规范等资料，充分考虑，一次性报价，中标后不得调整 5．未尽之处详见图纸、图集、答疑、招标文件、政府相关文件、规范等其它资料，满足验收要求 | m2 | 360.34
126 | WB011702039001 | 压顶 | 1、压顶模板 2、模板的材质由投标人自行选择，满足混凝土成型质量及安全等要求，自行报价，结算不作调整 3、投标单位根据现有的图纸资料、招标文件和施工规范等资料，充分考虑，一次性报价，中标后不得调整 4、未尽之处详见图纸、图集、答疑、招标文件、政府相关文件、规范等其它资料，满足验收要求 | m2 | 21.48
127 | 011702014001 | 有梁板（模板） | 1．有梁板（含板下肋梁）模板 2．自行考虑超高部分模板增加费 3．模板的材质由投标人自行选择，满足混凝土成型质量及安全等要求，自行报价，结算不作调整 4．投标单位根据现有的图纸资料、招标文件和施工规范等资料，充分考虑，一次性报价，中标后不得调整 5．未尽之处详见图纸、图集、答疑、招标文件、政府相关文件、规范等其它资料，满足验收要求 | m2 | 224.94
128 | WB011702036001 | 坡屋面板 | 1．构件类型：坡屋面板 2．自行考虑超高部分模板增加费 3．模板的材质由投标人自行选择，满足混凝土成型质量及安全等要求，自行报价，结算不作调整 4．投标单位根据现有的图纸资料、招标文件和施工规范等资料，充分考虑，一次性报价，中标后不得调整 5．未尽之处详见图纸、图集、答疑、招标文件、政府相关文件、规范等其它资料，满足验收要求 | m2 | 178.1
129 | 011702021001 | 栏板 | 1．栏板 2．自行考虑超高部分模板增加费 3．模板的材质由投标人自行选择，满足混凝土成型质量及安全等要求，自行报价，结算不作调整 4．投标单位根据现有的图纸资料、招标文件和施工规范等资料，充分考虑，一次性报价，中标后不得调整 5．未尽之处详见图纸、图集、答疑、招标文件、政府相关文件、规范等其它资料，满足验收要求 | m2 | 59.77
130 | 011702023001 | 雨蓬 悬挑板、阳台板（模板） | 1．自行考虑超高部分模板增加费 2．模板的材质由投标人自行选择，满足混凝土成型质量及安全等要求，自行报价，结算不作调整 3．投标单位根据现有的图纸资料、招标文件和施工规范等资料，充分考虑，一次性报价，中标后不得调整 4．未尽之处详见图纸、图集、答疑、招标文件、政府相关文件、规范等其它资料，满足验收要求 | m2 | 45.31
131 | 011702022001 | 天沟、挑檐 | 1．天沟、挑檐、零星节点 2．自行考虑超高部分模板增加费 3．模板的材质由投标人自行选择，满足混凝土成型质量及安全等要求，自行报价，结算不作调整 4．投标单位根据现有的图纸资料、招标文件和施工规范等资料，充分考虑，一次性报价，中标后不得调整 5．未尽之处详见图纸、图集、答疑、招标文件、政府相关文件、规范等其它资料，满足验收要求 | m2 | 278.73
132 | 011702024001 | 楼梯（模板） | 1．类型：楼梯 2．模板的材质由投标人自行选择，满足混凝土成型质量及安全等要求，自行报价，结算不作调整 3．投标单位根据现有的图纸资料、招标文件和施工规范等资料，充分考虑，一次性报价，中标后不得调整 4．未尽之处详见图纸、图集、答疑、招标文件、政府相关文件、规范等其它资料，满足验收要求 | m2 | 27.39
133 | 011702027001 | 台阶（模板） | 1．规格：详见图纸 2．模板的材质由投标人自行选择，满足混凝土成型质量及安全等要求，自行报价，结算不作调整 3．投标单位根据现有的图纸资料、招标文件和施工规范等资料，充分考虑，一次性报价，中标后不得调整 4．未尽之处详见图纸、图集、答疑、招标文件、政府相关文件、规范等其它资料，满足验收要求 | m2 | 48.18
134 | 011703001001 | 建筑垂直运输 | 1．建筑物建筑类型及结构形式：框剪结构 2．建筑物檐口高度、层数：20m以内 3．投标单位根据现有的图纸资料、招标文件和施工规范等资料，充分考虑，一次性报价，中标后不得调整 4．未尽之处详见图纸、图集、答疑、招标文件、政府相关文件、规范等其它资料，满足验收要求 | m2 | 408.92
分部小计

## 40.1 E.1 分部分项工程量清单计价表(所有标题)
E.1 分部分项工程量清单计价表
工程名称：33#楼-土建工程（140户型2拼）
序号 | 项目编码 | 项目名称 | 项目特征描述 | 计量 单位 | 工程量 | 金额（元）
[6 empty] | 综合单价 | 合价 | 其中
[8 empty] | 定额 人工费 | 定额 机械费 | 暂估价
| 0104 | 砌筑工程
1 | 010401003001 | 实心砖墙 | 1．砖品种、规格、强度级：小型废渣混凝土实心砖MU20 2．墙体厚度：详见图纸 3．砂浆强度级：Mb10水泥砂浆 4．未尽之处详见图纸、图集、答疑、招标文件、政府相关文件、规范等其它资料，满足验收要求 | m3 | 2.02
2 | 010401004001 | 多孔砖墙 | 1．砖品种、规格、强度级：煤矸石多孔砖MU10 2．墙体厚度：200mm 3．砂浆强度级：M7.5混合砂浆 4．砌筑高度：3.6m以内 5．未尽之处详见图纸、图集、答疑、招标文件、政府相关文件、规范等其它资料，满足验收要求 | m3 | 5.09
3 | 010402001001 | 砌块墙 | 1．砌块品种、规格、强度级：蒸压砂加气混凝土砌块（A5.0) 2．墙体厚度：100mm 3．砂浆强度级：Ma5.0专用砂浆 4．砌筑高度：3.6m以内 5．未尽之处详见图纸、图集、答疑、招标文件、政府相关文件、规范等其它资料，满足验收要求 | m3 | 2.27
4 | 010402001002 | 砌块墙 | 1．砌块品种、规格、强度级：蒸压砂加气混凝土砌块（A5.0) 2．墙体厚度：100mm 3．砂浆强度级：Ma5.0专用砂浆 4．砌筑高度：3.6m以上 5．未尽之处详见图纸、图集、答疑、招标文件、政府相关文件、规范等其它资料，满足验收要求 | m3 | 0.33
5 | 010402001003 | 砌块墙 | 1．砌块品种、规格、强度级：蒸压砂加气混凝土砌块（A5.0) 2．墙体厚度：200mm 3．砂浆强度级：Ma5.0专用砂浆 4．砌筑高度：3.6m以内 5．未尽之处详见图纸、图集、答疑、招标文件、政府相关文件、规范等其它资料，满足验收要求 | m3 | 60.24
6 | 010402001004 | 砌块墙 | 1．砌块品种、规格、强度级：蒸压砂加气混凝土砌块（A5.0) 2．墙体厚度：200mm 3．砂浆强度级：Ma5.0专用砂浆 4．砌筑高度：3.6m以上 5．未尽之处详见图纸、图集、答疑、招标文件、政府相关文件、规范等其它资料，满足验收要求 | m3 | 6.15
7 | WB010401016001 | 砖砌台阶 | 1．砖品种、规格、强度级：煤矸石多孔砖MU10 2．砂浆强度级：M7.5混合砂浆 3．未尽之处详见图纸、图集、答疑、招标文件、政府相关文件、规范等其它资料，满足验收要求 | m2 | 1.44
8 | WB010401015001 | 墙基防潮层 | 1．部位：底层所有落地墙体均做防潮层,位置均位于室内地面±0标高以下60mm处 2．防潮层材料种类：20厚WP M20预拌砂浆，内掺5%防水剂 3．具体详见图纸、图集、答疑、招标文件、政府相关文件、规范等其它资料，满足验收要求 | m2 | 20.74
9 | 010404001001 | 基础垫层 | 1．厚度：100mm 2．材料品种及比例：商品混凝土C20 3．未尽之处详见图纸、图集、答疑、招标文件、政府相关文件、规范等其它资料，满足验收要求 | m3 | 10.1
分部小计
| 0105 | 混凝土工程
10 | 010501003001 | 独立基础 | 1．混凝土种类：商品混凝土 2．混凝土强度等级：C30 3．未尽之处详见图纸、图集、答疑、招标文件、政府相关文件、规范等其它资料，满足验收要求 | m3 | 32.05
11 | 010502001001 | 矩形柱 | 1．柱规格形状：矩形柱 2．混凝土种类：商品混凝土 3．混凝土强度等级：C30 4．未尽之处详见图纸、图集、答疑、招标文件、政府相关文件、规范等其它资料，满足验收要求 | m3 | 8.58
12 | 010502003001 | 异形柱 | 1．柱规格形状：详见图纸 2．混凝土种类：商品混凝土 3．混凝土强度等级：C30 4．未尽之处详见图纸、图集、答疑、招标文件、政府相关文件、规范等其它资料，满足验收要求 | m3 | 23.17
13 | 010502002001 | 构造柱 | 1．柱规格形状：详见图纸 2．混凝土种类：商品混凝土 3．混凝土强度等级：C25 4．未尽之处详见图纸、图集、答疑、招标文件、政府相关文件、规范等其它资料，满足验收要求 | m3 | 13.64
14 | 010503001001 | 基础梁 | 1．混凝土种类：商品混凝土 2．混凝土强度等级：C30 3．未尽之处详见图纸、图集、答疑、招标文件、政府相关文件、规范等其它资料，满足验收要求 | m3 | 10.09
15 | 010503002001 | 矩形梁 | 1．混凝土种类：商品混凝土 2．混凝土强度等级：C30 3．未尽之处详见图纸、图集、答疑、招标文件、政府相关文件、规范等其它资料，满足验收要求 | m3 | 17.55
16 | 010503004001 | 圈梁 | 1．混凝土种类：商品混凝土 2．混凝土强度等级：C25 3．未尽之处详见图纸、图集、答疑、招标文件、政府相关文件、规范等其它资料，满足验收要求 | m3 | 3.35
17 | 010503004002 | 圈梁 | 1．防水反坎 2．混凝土种类：商品混凝土 3．混凝土强度等级：C25 4．未尽之处详见图纸、图集、答疑、招标文件、政府相关文件、规范等其它资料，满足验收要求 | m3 | 2.24
18 | 010503005001 | 过梁 | 1．混凝土种类：商品混凝土 2．混凝土强度等级：C25 3．未尽之处详见图纸、图集、答疑、招标文件、政府相关文件、规范等其它资料，满足验收要求 | m3 | 1.48
19 | 010507005001 | 压顶 | 1．断面尺寸：详见图纸 2．混凝土种类：商品混凝土 3．混凝土强度等级：C25 4．未尽之处详见图纸、图集、答疑、招标文件、政府相关文件、规范等其它资料，满足验收要求 | m3 | 1.29
20 | 010504001001 | 直形墙 | 1．墙规格：详见图纸 2．混凝土种类：商品混凝土 3．混凝土强度等级：C30 4．未尽之处详见图纸、图集、答疑、招标文件、政府相关文件、规范等其它资料，满足验收要求 | m3 | 25.1
21 | 010505001001 | 有梁板 | 1．板规格：详见图纸 2．混凝土种类：商品混凝土 3．混凝土强度等级：C30 4．未尽之处详见图纸、图集、答疑、招标文件、政府相关文件、规范等其它资料，满足验收要求 | m3 | 22.83
22 | WB010505009001 | 坡屋面板 | 1．板规格：详见图纸 2．混凝土种类：商品混凝土 3．混凝土强度等级：C30抗渗混凝土（P6) 4．未尽之处详见图纸、图集、答疑、招标文件、政府相关文件、规范等其它资料，满足验收要求 | m3 | 18.43
23 | 010505003001 | 雨蓬板 | 1．板规格：详见图纸 2．混凝土种类：商品混凝土 3．混凝土强度等级：C30 4．未尽之处详见图纸、图集、答疑、招标文件、政府相关文件、规范等其它资料，满足验收要求 | m3 | 0.94
24 | 010505006001 | 栏板 | 1．板规格：详见图纸 2．混凝土种类：商品混凝土 3．混凝土强度等级：C30 4．未尽之处详见图纸、图集、答疑、招标文件、政府相关文件、规范等其它资料，满足验收要求 | m3 | 2.31
25 | 010505007001 | 天沟、挑檐板、节点 | 1．板规格：详见图纸 2．混凝土种类：商品混凝土 3．混凝土强度等级：C30 4．未尽之处详见图纸、图集、答疑、招标文件、政府相关文件、规范等其它资料，满足验收要求 | m3 | 16.28
26 | 010506001001 | 直形楼梯 | 1．混凝土种类：商品混凝土 2．混凝土强度等级：C30 3．未尽之处详见图纸、图集、答疑、招标文件、政府相关文件、规范等其它资料，满足验收要求 | m2 | 15.4
27 | 010507001001 | 散水 | 1．混凝土种类：商品混凝土 2．300厚回填土 3．面层：60厚C20细石混凝土，随打随磨 4．撒1:1水泥沙子压实赶光 5．垫层：150厚粒径10~40碎石灌M2.5混合砂浆 6．图集：12J003 A2-6B 7．未尽之处详见图纸、图集、答疑、招标文件、政府相关文件、规范等其它资料，满足验收要求 | m2 | 56.1
28 | 010505003002 | 台阶-平台（院外） | 1．面层：300X600X15厚芝麻白防滑PC砖 2．结合层：20厚1:∶3千硬性水泥砂浆结合层撒素水泥面(洒适量清水)、素水泥浆一道(内掺建筑胶) 3．结构层：60厚C20混凝土，台阶面向外坡1% 4．垫层：300厚3:7灰土分两步夯实，宽出面层300 5．图集：12J003-B3-9B 6．未尽之处详见图纸、图集、答疑、招标文件、政府相关文件、规范等其它资料，满足验收要求 | m2 | 9.68
29 | 010507004001 | 台阶-踏步（院外） | 1．面层：300X600X15厚芝麻白防滑PC砖 2．结合层：20厚1:∶3千硬性水泥砂浆结合层撒素水泥面(洒适量清水)、素水泥浆一道(内掺建筑胶) 3．结构层：60厚C20混凝土，台阶面向外坡1% 4．垫层：300厚3:7灰土分两步夯实，宽出面层300 5．图集：12J003-B3-9B 6．未尽之处详见图纸、图集、答疑、招标文件、政府相关文件、规范等其它资料，满足验收要求 | m2 | 7.92
30 | 010504001002 | 台阶-挡墙 | 1．面层：300X600X15厚芝麻白防滑PC砖 2．结合层：20厚1:∶3千硬性水泥砂浆结合层撒素水泥面(洒适量清水)、素水泥浆一道(内掺建筑胶) 3．结构层：C25混凝土墙身，配钢筋φ6@200 4．垫层：C15混凝土垫层 5．图集：12J003-B9-1 6．未尽之处详见图纸、图集、答疑、招标文件、政府相关文件、规范等其它资料，满足验收要求 | m | 7.5
31 | 010507001002 | 坡道（院内） | 1．结构层：60厚C20混凝土，随打随抹，上撒1:1水泥砂子压实赶光,台阶面向外坡1% 2．垫层：300厚粒径10~40碎石灌M2.5混合砂浆 3．图集：12J003-B1-1A 4．未尽之处详见图纸、图集、答疑、招标文件、政府相关文件、规范等其它资料，满足验收要求 | m2 | 4.32
32 | 010505003003 | 台阶-平台（院内） | 1．结构层：60厚C20混凝土，随打随抹，上撒1:1水泥砂子压实赶光,台阶面向外坡1% 2．垫层：300厚粒径10~40碎石灌M2.5混合砂浆 3．图集：12J003-B1-1A 4．未尽之处详见图纸、图集、答疑、招标文件、政府相关文件、规范等其它资料，满足验收要求 | m2 | 14.52
33 | 011101003001 | 庭院地面 | 1．结构层：100厚C25混凝土，随打随抹 2．垫层：150厚碎石 3．素土夯实，压实度≥90% 4．未尽之处详见图纸、图集、答疑、招标文件、政府相关文件、规范等其它资料，满足验收要求 | m2 | 59.74
34 | 010515001001 | 现浇构件钢筋 | 1．钢筋种类、规格：HPB300-Φ6 2．未尽之处详见图纸、图集、答疑、招标文件、政府相关文件、规范等其它资料，满足验收要求 | t | 0.07
35 | 010515001002 | 现浇构件钢筋 | 1．钢筋种类、规格：HRB400-Φ6 2．未尽之处详见图纸、图集、答疑、招标文件、政府相关文件、规范等其它资料，满足验收要求 | t | 0.476
36 | 010515001003 | 现浇构件钢筋 | 1．钢筋种类、规格：HRB400-Φ8 2．未尽之处详见图纸、图集、答疑、招标文件、政府相关文件、规范等其它资料，满足验收要求 | t | 9.978
37 | 010515001004 | 现浇构件钢筋 | 1．钢筋种类、规格：HRB400-Φ10 2．未尽之处详见图纸、图集、答疑、招标文件、政府相关文件、规范等其它资料，满足验收要求 | t | 1.114
38 | 010515001005 | 现浇构件钢筋 | 1．钢筋种类、规格：HRB400-Φ12 2．未尽之处详见图纸、图集、答疑、招标文件、政府相关文件、规范等其它资料，满足验收要求 | t | 4.828
39 | 010515001006 | 现浇构件钢筋 | 1．钢筋种类、规格：HRB400-Φ14 2．未尽之处详见图纸、图集、答疑、招标文件、政府相关文件、规范等其它资料，满足验收要求 | t | 2.736
40 | 010515001007 | 现浇构件钢筋 | 1．钢筋种类、规格：HRB400-Φ16 2．未尽之处详见图纸、图集、答疑、招标文件、政府相关文件、规范等其它资料，满足验收要求 | t | 4.112
41 | 010515001008 | 现浇构件钢筋 | 1．钢筋种类、规格：HRB400-Φ18 2．未尽之处详见图纸、图集、答疑、招标文件、政府相关文件、规范等其它资料，满足验收要求 | t | 0.278
42 | 010515001009 | 现浇构件钢筋 | 1．钢筋种类、规格：HRB400-Φ25 2．未尽之处详见图纸、图集、答疑、招标文件、政府相关文件、规范等其它资料，满足验收要求 | t | 0.025
43 | 010516003001 | 钢筋连接 | 1．连接方式：电渣压力焊 2．未尽之处详见图纸、图集、答疑、招标文件、政府相关文件、规范等其它资料，满足验收要求 | 个 | 278
44 | 010516003002 | 钢筋连接 | 1．连接方式：直螺纹连接 2．未尽之处详见图纸、图集、答疑、招标文件、政府相关文件、规范等其它资料，满足验收要求 | 个 | 11
45 | WB010516004001 | 砌体、板缝钢筋加固 | 1．钢筋种类、规格：HPB300-Φ6 2．绑扎类型：不绑扎 3．未尽之处详见图纸、图集、答疑、招标文件、政府相关文件、规范等其它资料，满足验收要求 | t | 0.516
46 | WB010516005001 | 墙面钢板（丝）网 | 1．部位：内外墙不同材料交接处 2．钢筋网（钢丝网）种类、规格：直径0.9mm，网眼大小为12.7*12.7mm钢丝网 3．宽度：600宽钢丝网 4．未尽之处详见图纸、图集、答疑、招标文件、政府相关文件、规范等其它资料，满足验收要求 | m2 | 196.95
47 | WB010516005002 | 墙面钢板（丝）网 | 1．部位：楼梯间 2．钢筋网（钢丝网）种类、规格：钢丝材质性能不低于Q235-B，直径不小于1mm,孔网不大于10*10mm 3．未尽之处详见图纸、图集、答疑、招标文件、政府相关文件、规范等其它资料，满足验收要求 | m2 | 76.32
分部小计
| 0108 | 门窗工程
48 | 010802001001 | 金属门（平开门） | 1．门名称、代号及洞口尺寸：M0924、M1022 2．门材质：断格隔热铝合金玻璃门 3．玻璃品种、厚度：6中透双银low-E+12Ar+6 4．金属隔热型材、隔热条高度26mm（K=2.8）100系列、通体壁厚2.2 5．未尽之处详见图纸、图集、答疑、招标文件、政府相关文件、规范等其它资料，满足验收要求 | m2 | 13.12
49 | 010802004001 | 钢制门 | 1．门代号及洞口尺寸：M1522 2．门材质：钢制防盗门，壁厚1.0mm 3．含门锁及相关辅材五金配套齐全，满足验收要求 4．未尽之处详见图纸、图集、答疑、招标文件、政府相关文件、规范等其它资料，满足验收要求 | m2 | 6.6
50 | 010802004002 | 钢制门 | 1．门代号及洞口尺寸：M1829 2．门材质：钢制保温防盗门（K=1.7)，壁厚1.0mm 3．含门锁及相关辅材五金配套齐全，满足验收要求 4．未尽之处详见图纸、图集、答疑、招标文件、政府相关文件、规范等其它资料，满足验收要求 | m2 | 10.44
51 | 010807001001 | 金属窗 | 1．窗代号及洞口尺寸：详见图纸 2．窗材质：断格隔热铝合金玻璃窗(60系列） 3．玻璃品种、厚度：6中透双银low-E+12Ar+6 4．外门窗框料采用金属隔热型材，隔热条高度26mm(K=2.8),型材厚度:窗框不得小于1.8mm 5．未尽之处详见图纸、图集、答疑、招标文件、政府相关文件、规范等其它资料，满足验收要求 | m2 | 61.93
52 | 010807001002 | 金属窗 （工具间） | 1．窗代号及洞口尺寸：C1815 2．窗材质：断格隔热铝合金玻璃窗(60系列） 3．玻璃品种、厚度：6+12+6中空玻璃窗 4．外门窗框料采用金属隔热型材，隔热条高度26mm(K=2.8),型材厚度:窗框不得小于1.8mm 5．未尽之处详见图纸、图集、答疑、招标文件、政府相关文件、规范等其它资料，满足验收要求 | m2 | 5.4
53 | 010807001003 | 金属窗 | 1．窗代号及洞口尺寸：C0909、 C0815 2．窗材质：铁艺窗花 3．厚度：1.0mm 4．未尽之处详见图纸、图集、答疑、招标文件、政府相关文件、规范等其它资料，满足验收要求 | m2 | 4.02
分部小计
| 0109 | 屋面及防水工程
| 1 | 屋面一
54 | 010902003001 | 屋面刚性层 | 1．部位：保温上人平屋面 2．刚性层厚度：40mm 3．混凝土强度等级：C20细石混凝土保护层随打随抹 4．嵌缝材料种类：分隔缝缝宽20,内填DS M15砂浆（1:3水泥砂浆），纵横间隔≤10m 5．钢筋规格、型号：内配冷拔φ4双向@150 6．未尽之处详见图纸、图集、答疑、招标文件、政府相关文件、规范等其它资料，满足验收要求 | m2 | 30.26
55 | WB010902005001 | 隔汽(离)层 | 1．隔汽（离）层品种、规格、厚度：200g/m²聚酯无纺布 2．未尽之处详见图纸、图集、答疑、招标文件、政府相关文件、规范等其它资料，满足验收要求 | m2 | 30.26
56 | 010902002001 | 屋面涂膜防水 | 1．防水膜品种：聚合物水泥防水涂料 2．涂膜厚度、遍数：1.5mm 3．遇墙、管根均设置防水附加层，并上翻至完成面不少于250mm 4．清单工程量含防水上翻面积 5．未尽之处详见图纸、图集、答疑、招标文件、政府相关文件、规范等其它资料，满足验收要求 | m2 | 38.18
57 | 010902001001 | 屋面卷材防水 | 1．卷材品种、规格、厚度：3.0厚自粘聚合物改性沥青防水卷材（PY)聚酯胎 2．防水层数：2 3．清单工程量含防水上翻面积 4．遇墙、管根均设置防水附加层，并上翻至完成面不少于250mm 5．未尽之处详见图纸、图集、答疑、招标文件、政府相关文件、规范等其它资料，满足验收要求 | m2 | 38.18
58 | WB010902005002 | 找平层 | 1．20厚DS M15砂浆(1:3水泥砂浆)找平层; 2．未尽之处详见图纸、图集、答疑、招标文件、政府相关文件、规范等其它资料，满足验收要求 | m2 | 38.18
59 | WB010902005003 | 屋面找坡层 | 1．材料品种、规格、厚度：：最薄处30厚LC5.0轻骨料混凝土,找坡2% 2．未尽之处详见图纸、图集、答疑、招标文件、政府相关文件、规范等其它资料，满足验收要求 | m2 | 38.18
60 | 011001001001 | 保温隔热屋面 | 1．保温隔热材料品种、规格、厚度：挤塑聚苯板（XPS)X200,B1级 2．厚度：140mm 3．未尽之处详见图纸、图集、答疑、招标文件、政府相关文件、规范等其它资料，满足验收要求 | m2 | 38.18
分部小计
| 2 | 屋面二（保温不上人坡屋面）
61 | 010901001001 | 瓦屋面 | 1．瓦品种、规格：深灰色单波琉璃瓦（300*280） 2．木挂瓦条：30mm*30mm,中距按瓦材规格 3．木顺水条：30*30mm@500mm 4．未尽之处详见图纸、图集、答疑、招标文件、政府相关文件、规范等其它资料，满足验收要求 | m2 | 209.23
62 | 010902003002 | 屋面刚性层 | 1．刚性层厚度：40mm 2．混凝土强度等级：C20细石混凝土保护层随打随抹 3．嵌缝材料种类：分隔缝缝宽20,内填DS M15砂浆（1:3水泥砂浆），纵横间隔≤10m 4．钢筋规格、型号：内配冷拔φ4双向@150,与屋面板预埋φ10钢筋头绑牢 5．未尽之处详见图纸、图集、答疑、招标文件、政府相关文件、规范等其它资料，满足验收要求 | m2 | 209.23
63 | 010902001002 | 屋面卷材防水 | 1．卷材品种、规格、厚度：3.0厚自粘聚合物改性沥青防水卷材（PY)聚酯胎 2．防水层数：2 3．遇墙、管根均设置防水附加层，并上翻至完成面不少于250mm 4．未尽之处详见图纸、图集、答疑、招标文件、政府相关文件、规范等其它资料，满足验收要求 | m2 | 209.23
64 | WB010902005004 | 找平层 | 1．20厚DS M15砂浆(1:3水泥砂浆)找平层; 2．未尽之处详见图纸、图集、答疑、招标文件、政府相关文件、规范等其它资料，满足验收要求 | m2 | 209.23
65 | 011001001002 | 保温隔热屋面 | 1．保温隔热材料品种、规格、厚度：挤塑聚苯板（XPS)X200,B1级 2．厚度：140mm 3．未尽之处详见图纸、图集、答疑、招标文件、政府相关文件、规范等其它资料，满足验收要求 | m2 | 209.23
分部小计
| 3 | 挑檐板（瓦屋面）
66 | 010901001002 | 瓦屋面 | 1．瓦品种、规格：深灰色单波琉璃瓦（300*280） 2．木挂瓦条：30mm*30mm,中距按瓦材规格 3．木顺水条：30*30mm@500mm 4．未尽之处详见图纸、图集、答疑、招标文件、政府相关文件、规范等其它资料，满足验收要求 | m2 | 19.99
67 | 010902003003 | 屋面刚性层 | 1．刚性层厚度：40mm 2．混凝土强度等级：C20细石混凝土保护层随打随抹 3．嵌缝材料种类：分隔缝缝宽20,内填DS M15砂浆（1:3水泥砂浆），纵横间隔≤10m 4．钢筋规格、型号：内配冷拔φ4双向@150,与屋面板预埋φ10钢筋头绑牢 5．未尽之处详见图纸、图集、答疑、招标文件、政府相关文件、规范等其它资料，满足验收要求 | m2 | 19.99
68 | 010902001003 | 屋面卷材防水 | 1．卷材品种、规格、厚度：3.0厚自粘聚合物改性沥青防水卷材（PY)聚酯胎 2．防水层数：2 3．遇墙、管根均设置防水附加层，并上翻至完成面不少于250mm 4．未尽之处详见图纸、图集、答疑、招标文件、政府相关文件、规范等其它资料，满足验收要求 | m2 | 19.99
69 | WB010902005005 | 找平层 | 1．20厚DS M15砂浆(1:3水泥砂浆)找平层; 2．未尽之处详见图纸、图集、答疑、招标文件、政府相关文件、规范等其它资料，满足验收要求 | m2 | 19.99
分部小计
| 4 | 工具间、空调外机挑板屋面
70 | 010902002002 | 屋面涂膜防水 | 1．防水膜品种：聚合物水泥防水涂料 2．涂膜厚度、遍数：1.5mm 3．未尽之处详见图纸、图集、答疑、招标文件、政府相关文件、规范等其它资料，满足验收要求 | m2 | 47.76
71 | 010902001004 | 屋面卷材防水 | 1．卷材品种、规格、厚度：3.0厚自粘聚合物改性沥青防水卷材（PY)聚酯胎 2．防水层数：2 3．遇墙、管根均设置防水附加层，并上翻至完成面不少于250mm 4．未尽之处详见图纸、图集、答疑、招标文件、政府相关文件、规范等其它资料，满足验收要求 | m2 | 47.76
72 | WB010902005006 | 找平层 | 1．找平层品种、规格、厚度：20厚DS M15砂浆(1:3水泥砂浆)找平层 2．未尽之处详见图纸、图集、答疑、招标文件、政府相关文件、规范等其它资料，满足验收要求 | m2 | 34.84
73 | WB010902005007 | 屋面找坡层 | 1．材料品种、规格、厚度：：最薄处30厚LC5.0轻骨料混凝土,找坡2% 2．未尽之处详见图纸、图集、答疑、招标文件、政府相关文件、规范等其它资料，满足验收要求 | m2 | 34.84
分部小计
| 5 | 雨蓬板、挑檐
74 | 010902002003 | 屋面涂膜防水 | 1．防水膜品种：聚合物水泥防水涂料 2．涂膜厚度、遍数：1.5mm 3．未尽之处详见图纸、图集、答疑、招标文件、政府相关文件、规范等其它资料，满足验收要求 | m2 | 25.18
75 | 010904003001 | 楼（地）面砂浆防水（防潮） | 1．雨蓬板、挑檐 2．防水层做法：20厚1:3水泥砂浆（内掺水泥重量5%防水剂） 3．未尽之处详见图纸、图集、答疑、招标文件、政府相关文件、规范等其它资料，满足验收要求 | m2 | 25.18
分部小计
| 0111 | 楼地面装饰工程
| 1 | 一层地面
76 | 011101001001 | 水泥砂浆楼地面 | 1．房间：卧室、客厅、餐厅、书房、避难间等 2．面层做法要求：20厚DS M20砂浆面层，表面撒适量水泥粉抹压平整 3．未尽之处详见图纸、图集、答疑、招标文件、政府相关文件、规范等其它资料，满足验收要求 | m2 | 97.38
77 | 010404001002 | 地面混凝土垫层 | 1．房间：卧室、客厅、餐厅、书房、避难间等 2．厚度：80mm 3．材料品种及比例：商品混凝土 4．材料品种混凝土种类及比例：C20混凝土 5．图集：23J909 6．未尽之处详见图纸、图集、答疑、招标文件、政府相关文件、规范等其它资料，满足验收要求 | m3 | 7.79
78 | 010404001003 | 地面碎石垫层 | 1．房间：卧室、客厅、餐厅、书房、避难间等 2．厚度：150mm 3．材料品种及比例：碎石 4．图集：23J909 5．未尽之处详见图纸、图集、答疑、招标文件、政府相关文件、规范等其它资料，满足验收要求 | m3 | 14.61
79 | 010904002001 | 楼（地）面涂膜防水 | 1．房间：厨房、卫生间、工具间 2．防水膜品种：聚合物水泥防水涂料 3．涂膜厚度、遍数：1.5mm+1.5mm 4．23J909 3-5页FI-2 5．未尽之处详见图纸、图集、答疑、招标文件、政府相关文件、规范等其它资料，满足验收要求 | m2 | 62.41
80 | WB011101007001 | 细石混凝土找平层 | 1．房间：厨房、卫生间、工具间 2．最薄处30厚C20细石混凝土找坡层，向地漏找1%坡，随打随抹平。地漏四周及管根部用DSM15砂浆(1:3水泥砂浆)抹小八字角 3．界面剂一道 4．图集：23J909 5．未尽之处详见图纸、图集、答疑、招标文件、政府相关文件、规范等其它资料，满足验收要求 | m2 | 62.41
81 | 010404001004 | 地面混凝土垫层 | 1．房间：厨房、卫生间、工具间 2．厚度：80mm 3．材料品种及比例：商品混凝土 4．材料品种混凝土种类及比例：C20混凝土 5．图集：23J909 6．未尽之处详见图纸、图集、答疑、招标文件、政府相关文件、规范等其它资料，满足验收要求 | m3 | 4.99
82 | 010404001005 | 地面碎石垫层 | 1．房间：厨房、卫生间、工具间 2．厚度：150mm 3．材料品种及比例：碎石 4．图集：23J909 5．未尽之处详见图纸、图集、答疑、招标文件、政府相关文件、规范等其它资料，满足验收要求 | m3 | 9.36
分部小计
| 2 | 二层楼面
83 | WB011101011001 | 混凝土面加浆抹光随捣随抹 | 1．保温隔热部位：卧室、客厅、餐厅、书房、工具间等 2．钢筋混凝土楼面随捣随抹平 3．未尽之处详见图纸、图集、答疑、招标文件、政府相关文件、规范等其它资料，满足验收要求 | m2 | 83.48
84 | 010904002002 | 楼（地）面涂膜防水 | 1．房间：厨房、卫生间 2．防水膜品种：聚合物水泥防水涂料 3．涂膜厚度、遍数：1.5mm+1.5mm 4．23J909 3-5页FI-2 5．未尽之处详见图纸、图集、答疑、招标文件、政府相关文件、规范等其它资料，满足验收要求 | m2 | 8
85 | WB011101007002 | 细石混凝土找平层 | 1．房间：厨房、卫生间 2．最薄处30厚C20细石混凝土找坡层，向地漏找1%坡，随打随抹平。地漏四周及管根部用DSM15砂浆(1:3水泥砂浆)抹小八字角 3．界面剂一道 4．图集：23J909 5．未尽之处详见图纸、图集、答疑、招标文件、政府相关文件、规范等其它资料，满足验收要求 | m2 | 8
分部小计
| 3 | 楼梯踏步及平台
86 | 011106004001 | 水泥砂浆楼梯面层 | 1．部位：楼梯踏步及平台 2．面层厚度、砂浆配合比：20厚1：2水泥砂浆 3．防滑条：22J403-1/5-7/1 4．素水泥浆遍数：素水泥浆一道(内掺5%的108胶) 5．未尽之处详见图纸、图集、答疑、招标文件、政府相关文件、规范等其它资料，满足验收要求 | m2 | 15.4
分部小计
| 0112 | 墙、柱面装饰与隔断、幕墙工程
| 1 | 内3D,裙3D(7-6页）
87 | 011201001001 | 墙面一般抹灰 | 1．房间：卧室、客厅、餐厅、书房等 2．5厚DP(DCA)M20砂浆(1:2.5水泥砂浆)找平抹光 3．10厚DP(DCA)M5砂浆(1:1:6水泥石灰膏砂浆)打底扫毛 4．界面剂1道 5．用修补砂浆局部修补墙面，DP砂浆勾实接缝并拉毛，接缝处粘贴耐碱玻纤网格布 6．未尽之处详见图纸、图集、答疑、招标文件、政府相关文件、规范等其它资料，满足验收要求 | m2 | 747.58
分部小计
| 2 | 内8D,裙8D(7-13页）
88 | 011201001002 | 墙面一般抹灰 | 1．房间：厨房、卫生间、工具间 2．6厚DP(DCA)M20砂浆(1:2.5水泥砂浆)分层压实抹平 3．6厚DP(DCA)M5砂浆(1∶1:6水泥石灰膏砂浆)罩面或粉刷石膏砂浆打底抹灰 4．界面剂1道 5．用修补砂浆局部修补墙面，DP砂浆勾实接缝并拉毛，接缝处粘贴耐碱玻纤网格布 6．未尽之处详见图纸、图集、答疑、招标文件、政府相关文件、规范等其它资料，满足验收要求 | m2 | 279.78
89 | 010903002001 | 墙面涂膜防水 | 1．房间：厨房、卫生间、工具间 2．防水膜品种：聚合物水泥防水涂料 3．涂膜厚度、遍数：2.0mm 4．高度：厨房：250mm，卫生间：1800mm 5．未尽之处详见图纸、图集、答疑、招标文件、政府相关文件、规范等其它资料，满足验收要求 | m2 | 68.32
分部小计
| 3 | 外墙面、女儿墙、栏板等
90 | 011201001003 | 墙面一般抹灰 | 1．底层厚度、砂浆配合比：12 厚DP M15 砂浆(1:3水泥砂浆)找平 2．喷湿墙面,界面剂1道 3．未尽之处详见图纸、图集、答疑、招标文件、政府相关文件、规范等其它资料，满足验收要求 | m2 | 730.32
91 | 010903002002 | 墙面涂膜防水 | 1．防水层：5厚聚合物水泥防水砂浆(干粉型)+1.5厚聚合物水泥防水涂料 2．未尽之处详见图纸、图集、答疑、招标文件、政府相关文件、规范等其它资料，满足验收要求 | m2 | 638.04
92 | 011001003001 | 保温隔热墙面 | 1．保温隔热部位：外墙 2．保温隔热材料品种、规格及厚度：岩棉板（TR10 A级，50mm厚） 3．做法：界面剂+托架+保温板粘结+玻纤网格布1道及抹面+锚栓+玻纤网格布1道及抹面 4．未尽之处详见图纸、图集、答疑、招标文件、政府相关文件、规范等其它资料，满足验收要求 | m2 | 374.04
93 | 011406003001 | 满刮腻子 | 1．腻子种类：外墙腻子 2．刮腻子遍数：二遍 3．未尽之处详见图纸、图集、答疑、招标文件、政府相关文件、规范等其它资料，满足验收要求 | m2 | 828.69
94 | WB011406001001 | 外墙真石漆 | 1．油漆品种、刷漆遍数：真石漆一底两面，分隔面积1m2外 2．未尽之处详见图纸、图集、答疑、招标文件、政府相关文件、规范等其它资料，满足验收要求 | m2 | 828.69
95 | 011001003002 | 保温隔热墙面 | 1．保温隔热部位：洞口侧面、雨棚、阳台、空调板 2．保温隔热材料品种、规格及厚度：无机保温砂浆20mm厚度 3．做法：界面剂+托架+保温板粘结+玻纤网格布1道及抹面+锚栓+玻纤网格布1道及抹面 4．具体详见图纸、图集、答疑、招标文件、政府相关文件、规范等其它资料，满足验收要求 | m2 | 13.61
96 | 011201001004 | 墙面一般抹灰 | 1．部位：栏板，女儿墙内侧 2．面层厚度、砂浆配合比：20mm厚1:2水泥砂浆 3．未尽之处详见图纸、图集、答疑、招标文件、政府相关文件、规范等其它资料，满足验收要求 | m2 | 30.92
97 | 010903003001 | 墙面水泥砂浆（造型） | 1．防水层做法：聚合物水泥砂浆(DP M15) 2．砂浆厚度、配合比：30mm 3．未尽之处详见图纸、图集、答疑、招标文件、政府相关文件、规范等其它资料，满足验收要求 | m2 | 26.19
分部小计
| 0113 | 天棚工程
98 | 011406003002 | 满刮腻子 | 1．房间：卧室、客厅、餐厅、书房、工具间、厨房、卫生间 2．腻子种类：耐水腻子 3．刮腻子遍数：1遍 4．未尽之处详见图纸、图集、答疑、招标文件、政府相关文件、规范等其它资料，满足验收要求 | m2 | 251.39
99 | 010903002003 | 天棚涂膜防水 | 1．房间：卫生间 2．防水膜品种：聚氨酯防水涂料 3．涂膜厚度、遍数：1.5mm 4．未尽之处详见图纸、图集、答疑、招标文件、政府相关文件、规范等其它资料，满足验收要求 | m2 | 20.25
分部小计
| 0115 | 其他装饰工程
100 | 010903004001 | 钢板 | 1．部位：山墙封檐 2．材料：0.8厚彩色钢板+0.8厚彩色钢板压顶板 3．图集：09J202-1 /4-K17 4．未尽之处详见图纸、图集、答疑、招标文件、政府相关文件、规范等其它资料，满足验收要求 | m | 42.58
101 | 010903004002 | 金属泛水板 | 1．部位：檐沟 2．材料：0.8厚灰色钢板 3．宽度：详见图纸 4．图集：09J202-1 /3-K9 5．未尽之处详见图纸、图集、答疑、招标文件、政府相关文件、规范等其它资料，满足验收要求 | m | 44.7
102 | 010606011001 | 钢天沟 | 1．材质：0.8mm镀锌钢板檐沟 2．安装高度：详见图纸 3．图集：金属檐沟：09J202-1/T17 4．未尽之处详见图纸、图集、答疑、招标文件、政府相关文件、规范等其它资料，满足验收要求 | t | 0.168
103 | 010606008001 | 钢梯 | 1．名称：屋面检修梯 2．钢梯形式：爬梯 3．图集：15J401 WT1a-3.3 4．未尽之处详见图纸、图集、答疑、招标文件、政府相关文件、规范等其它资料，满足验收要求 | t | 0.389
104 | 011502001001 | 铝合金窗台板 | 1．安装部位：窗口 2．线条材料品种、规格、颜色：铝合金窗台板（金属厚度1.5mm) 3．未尽之处详见图纸、图集、答疑、招标文件、政府相关文件、规范等其它资料，满足验收要求 | m | 8.6
105 | 011502008001 | GRC装饰线条 | 1．线条规格：详见图纸 2．线条安装方式：投标人综合考虑报价，中标后不予调整 3．填充材料种类：GRC（含安装一切辅材） 4．未尽之处详见图纸、图集、答疑、招标文件、政府相关文件、规范等其它资料，满足验收要求 | m2 | 15.82
106 | 011502007001 | 塑料装饰线 | 1．安装部位：所有室外挑板、阳台底板、窗框顶、窗台、雨棚板、挑檐、线脚等均需做成品滴水线 2．未尽之处详见图纸、图集、答疑、招标文件、政府相关文件、规范等其它资料，满足验收要求 | m | 92.24
107 | WB031002006001 | 预留孔洞 | 1．规格：80 2．材质：UPVCφ80（剪力墙为钢套管） 3．未尽之处详见图纸、图集、答疑、招标文件、政府相关文件、规范等其它资料，满足验收要求 | 个 | 14
108 | WB011507004001 | 接水板 | 1．材料种类、规格：400*400*60mmC20细石混凝土 2．未尽之处详见图纸、图集、答疑、招标文件、政府相关文件、规范等其它资料，满足验收要求 | 个 | 8
109 | WB011507004002 | 门号牌 | 1．材料种类、规格：220mm*70mm*3mm，亚克力 2．未尽之处详见图纸、图集、答疑、招标文件、政府相关文件、规范等其它资料，满足验收要求 | 个 | 2
110 | WB011507004003 | 楼栋牌 | 1．材料种类、规格：520mm*700mm*1.2mm，不锈钢激光切割围边80mm精品立体字表面分色烤漆效果 2．未尽之处详见图纸、图集、答疑、招标文件、政府相关文件、规范等其它资料，满足验收要求 | 个 | 1
111 | 011503001001 | 金属扶手、栏杆、栏板 | 1．部位：楼梯栏杆 2．扶手材料种类、规格、品牌：φ60*3不锈钢管扶手 φ38*1.2不锈钢管下部横杆 3．栏杆材料种类、规格、品牌：φ60*3不锈钢管立柱 4．栏板材料种类、规格、品牌、颜色：φ25*1不锈钢管栏杆 高度：900mm 5．做法：22J403-1 /2-8/B4 6．含预埋件 7．材质：202不锈钢 8．未尽之处详见图纸、图集、答疑、招标文件、政府相关文件、规范等其它资料，满足验收要求 | m | 14.6
112 | 011503001002 | 金属扶手、栏杆、栏板 | 1．部位：露台栏杆 2．扶手材料种类、规格、品牌：φ60*3不锈钢管扶手 3．栏杆材料种类、规格、品牌：φ60*3不锈钢管立柱 4．栏板材料种类、规格、品牌、颜色：φ30*3不锈钢管栏杆 5．高度：1100mm 6．做法：22J403-1 第3-50页 PB38型 7．含预埋件 8．材质：202不锈钢 9．未尽之处详见图纸、图集、答疑、招标文件、政府相关文件、规范等其它资料，满足验收要求 | m | 14.16
分部小计
| 0117 | 措施项目
113 | 011701002001 | 外脚手架 | 1．部位：外墙 2．搭设高度：15m以内 3．与之相关的费用均含在内、投标单位自行报价、中标后不予调整 4．未尽之处详见图纸、图集、答疑、招标文件、政府相关文件、规范等其它资料，满足验收要求 | m2 | 643.16
114 | WB011701009001 | 工具式脚手架 | 1．搭设方式、部位：内墙 2．搭设高度：3.6m内 3．未尽之处详见图纸、图集、答疑、招标文件、政府相关文件、规范等其它资料，满足验收要求 | m2 | 310.2
115 | 011701002002 | 外脚手架 | 1．搭设方式、部位：内墙 2．搭设高度：3.6m外 3．未尽之处详见图纸、图集、答疑、招标文件、政府相关文件、规范等其它资料，满足验收要求 | m2 | 26.97
116 | 011702001001 | 垫层（模板） | 1．基础类型：垫层 2．模板的材质由投标人自行选择，满足混凝土成型质量及安全等要求，自行报价，结算不作调整 3．投标单位根据现有的图纸资料、招标文件和施工规范等资料，充分考虑，一次性报价，中标后不得调整 4．未尽之处详见图纸、图集、答疑、招标文件、政府相关文件、规范等其它资料，满足验收要求 | m2 | 18.82
117 | 011702001002 | 基础（模板） | 1．基础类型：独立基础 2．模板的材质由投标人自行选择，满足混凝土成型质量及安全等要求，自行报价，结算不作调整 3．投标单位根据现有的图纸资料、招标文件和施工规范等资料，充分考虑，一次性报价，中标后不得调整 4．未尽之处详见图纸、图集、答疑、招标文件、政府相关文件、规范等其它资料，满足验收要求 | m2 | 61.4
118 | 011702002001 | 矩形柱（模板） | 1．柱截面尺寸：详见图纸 2．周长：1.6m以内 3．自行考虑超高部分模板增加费 4．模板的材质由投标人自行选择，满足混凝土成型质量及安全等要求，自行报价，结算不作调整 5．投标单位根据现有的图纸资料、招标文件和施工规范等资料，充分考虑，一次性报价，中标后不得调整 6．未尽之处详见图纸、图集、答疑、招标文件、政府相关文件、规范等其它资料，满足验收要求 | m2 | 95.83
119 | 011702004001 | 异形柱 | 1．柱截面形状：详见图纸 2．自行考虑超高部分模板增加费 3．模板的材质由投标人自行选择，满足混凝土成型质量及安全等要求，自行报价，结算不作调整 4．投标单位根据现有的图纸资料、招标文件和施工规范等资料，充分考虑，一次性报价，中标后不得调整 5．未尽之处详见图纸、图集、答疑、招标文件、政府相关文件、规范等其它资料，满足验收要求 | m2 | 249.75
120 | 011702003001 | 构造柱（模板） | 1．柱截面尺寸：详见图纸 2．自行考虑超高部分模板增加费 3．模板的材质由投标人自行选择，满足混凝土成型质量及安全等要求，自行报价，结算不作调整 4．投标单位根据现有的图纸资料、招标文件和施工规范等资料，充分考虑，一次性报价，中标后不得调整 5．未尽之处详见图纸、图集、答疑、招标文件、政府相关文件、规范等其它资料，满足验收要求 | m2 | 158.72
121 | 011702005001 | 基础梁 | 1．基础梁模板 2．自行考虑超高部分模板增加费 3．模板的材质由投标人自行选择，满足混凝土成型质量及安全等要求，自行报价，结算不作调整 4．投标单位根据现有的图纸资料、招标文件和施工规范等资料，充分考虑，一次性报价，中标后不得调整 5．未尽之处详见图纸、图集、答疑、招标文件、政府相关文件、规范等其它资料，满足验收要求 | m2 | 123.37
122 | 011702006001 | 矩形梁（模板） | 1．矩形梁模板 2．自行考虑超高部分模板增加费 3．模板的材质由投标人自行选择，满足混凝土成型质量及安全等要求，自行报价，结算不作调整 4．投标单位根据现有的图纸资料、招标文件和施工规范等资料，充分考虑，一次性报价，中标后不得调整 5．未尽之处详见图纸、图集、答疑、招标文件、政府相关文件、规范等其它资料，满足验收要求 | m2 | 222.01
123 | 011702008001 | 圈梁（模板） | 1．圈梁、反坎等模板 2．自行考虑超高部分模板增加费 3．模板的材质由投标人自行选择，满足混凝土成型质量及安全等要求，自行报价，结算不作调整 4．投标单位根据现有的图纸资料、招标文件和施工规范等资料，充分考虑，一次性报价，中标后不得调整 5．未尽之处详见图纸、图集、答疑、招标文件、政府相关文件、规范等其它资料，满足验收要求 | m2 | 56.96
124 | 011702009001 | 过梁（模板） | 1．过梁模板 2．自行考虑超高部分模板增加费 3．模板的材质由投标人自行选择，满足混凝土成型质量及安全等要求，自行报价，结算不作调整 4．投标单位根据现有的图纸资料、招标文件和施工规范等资料，充分考虑，一次性报价，中标后不得调整 5．未尽之处详见图纸、图集、答疑、招标文件、政府相关文件、规范等其它资料，满足验收要求 | m2 | 26.49
125 | 011702011001 | 直形墙 | 1．剪力墙模板 2．自行考虑超高部分模板增加费 3．模板的材质由投标人自行选择，满足混凝土成型质量及安全等要求，自行报价，结算不作调整 4．投标单位根据现有的图纸资料、招标文件和施工规范等资料，充分考虑，一次性报价，中标后不得调整 5．未尽之处详见图纸、图集、答疑、招标文件、政府相关文件、规范等其它资料，满足验收要求 | m2 | 256.27
126 | WB011702039001 | 压顶 | 1、压顶模板 2、模板的材质由投标人自行选择，满足混凝土成型质量及安全等要求，自行报价，结算不作调整 3、投标单位根据现有的图纸资料、招标文件和施工规范等资料，充分考虑，一次性报价，中标后不得调整 4、未尽之处详见图纸、图集、答疑、招标文件、政府相关文件、规范等其它资料，满足验收要求 | m2 | 14.31
127 | 011702014001 | 有梁板（模板） | 1．有梁板（含板下肋梁）模板 2．自行考虑超高部分模板增加费 3．模板的材质由投标人自行选择，满足混凝土成型质量及安全等要求，自行报价，结算不作调整 4．投标单位根据现有的图纸资料、招标文件和施工规范等资料，充分考虑，一次性报价，中标后不得调整 5．未尽之处详见图纸、图集、答疑、招标文件、政府相关文件、规范等其它资料，满足验收要求 | m2 | 149.96
128 | WB011702036001 | 坡屋面板 | 1．构件类型：坡屋面板 2．自行考虑超高部分模板增加费 3．模板的材质由投标人自行选择，满足混凝土成型质量及安全等要求，自行报价，结算不作调整 4．投标单位根据现有的图纸资料、招标文件和施工规范等资料，充分考虑，一次性报价，中标后不得调整 5．未尽之处详见图纸、图集、答疑、招标文件、政府相关文件、规范等其它资料，满足验收要求 | m2 | 119.33
129 | 011702021001 | 栏板 | 1．栏板 2．自行考虑超高部分模板增加费 3．模板的材质由投标人自行选择，满足混凝土成型质量及安全等要求，自行报价，结算不作调整 4．投标单位根据现有的图纸资料、招标文件和施工规范等资料，充分考虑，一次性报价，中标后不得调整 5．未尽之处详见图纸、图集、答疑、招标文件、政府相关文件、规范等其它资料，满足验收要求 | m2 | 39.85
130 | 011702023001 | 雨蓬 悬挑板、阳台板（模板） | 1．自行考虑超高部分模板增加费 2．模板的材质由投标人自行选择，满足混凝土成型质量及安全等要求，自行报价，结算不作调整 3．投标单位根据现有的图纸资料、招标文件和施工规范等资料，充分考虑，一次性报价，中标后不得调整 4．未尽之处详见图纸、图集、答疑、招标文件、政府相关文件、规范等其它资料，满足验收要求 | m2 | 30.2
131 | 011702022001 | 天沟、挑檐 | 1．天沟、挑檐、零星节点 2．自行考虑超高部分模板增加费 3．模板的材质由投标人自行选择，满足混凝土成型质量及安全等要求，自行报价，结算不作调整 4．投标单位根据现有的图纸资料、招标文件和施工规范等资料，充分考虑，一次性报价，中标后不得调整 5．未尽之处详见图纸、图集、答疑、招标文件、政府相关文件、规范等其它资料，满足验收要求 | m2 | 185.82
132 | 011702024001 | 楼梯（模板） | 1．类型：楼梯 2．模板的材质由投标人自行选择，满足混凝土成型质量及安全等要求，自行报价，结算不作调整 3．投标单位根据现有的图纸资料、招标文件和施工规范等资料，充分考虑，一次性报价，中标后不得调整 4．未尽之处详见图纸、图集、答疑、招标文件、政府相关文件、规范等其它资料，满足验收要求 | m2 | 18.26
133 | 011702027001 | 台阶（模板） | 1．规格：详见图纸 2．模板的材质由投标人自行选择，满足混凝土成型质量及安全等要求，自行报价，结算不作调整 3．投标单位根据现有的图纸资料、招标文件和施工规范等资料，充分考虑，一次性报价，中标后不得调整 4．未尽之处详见图纸、图集、答疑、招标文件、政府相关文件、规范等其它资料，满足验收要求 | m2 | 32.12
134 | 011703001001 | 建筑垂直运输 | 1．建筑物建筑类型及结构形式：框剪结构 2．建筑物檐口高度、层数：20m以内 3．投标单位根据现有的图纸资料、招标文件和施工规范等资料，充分考虑，一次性报价，中标后不得调整 4．未尽之处详见图纸、图集、答疑、招标文件、政府相关文件、规范等其它资料，满足验收要求 | m2 | 273.2
分部小计

## 42.1 E.1 分部分项工程量清单计价表(所有标题)
E.1 分部分项工程量清单计价表
工程名称：32#楼-安装工程
序号 | 项目编码 | 项目名称 | 项目特征描述 | 计量 单位 | 工程量 | 金额（元）
[6 empty] | 综合单价 | 合价 | 其中
[8 empty] | 定额 人工费 | 定额 机械费 | 暂估价
| 1 | 给水工程
1 | 031001006001 | 塑料管 | 1．名称：S3.2冷水PP-R管 2．安装部位：室内 3．介质：给水 4．规格、压力等级：DN25 5．连接形式：热熔连接 6．具体详见图纸、图集、答疑、招标文件、政府相关文件、规范等其它资料，满足验收要求 | m | 38.16
2 | 031001006002 | 塑料管 | 1．名称：S3.2冷水PP-R管 2．安装部位：室内 3．介质：给水 4．规格、压力等级：DN20 5．连接形式：热熔连接 6．具体详见图纸、图集、答疑、招标文件、政府相关文件、规范等其它资料，满足验收要求 | m | 39.72
3 | 031001006003 | 塑料管 | 1．名称：S3.2冷水PP-R管 2．安装部位：室内 3．介质：给水 4．规格、压力等级：DN15 5．连接形式：热熔连接 6．具体详见图纸、图集、答疑、招标文件、政府相关文件、规范等其它资料，满足验收要求 | m | 166.89
4 | 031001006004 | 塑料管 | 1．名称：PP-R管（S3.2系列）（热水） 2．安装部位：室内 3．介质：给水 4．规格、压力等级：DN20 5．连接形式：热熔连接 6．具体详见图纸、图集、答疑、招标文件、政府相关文件、规范等其它资料，满足验收要求 | m | 9.72
5 | 031001006005 | 塑料管 | 1．名称：PP-R管（S3.2系列）（热水） 2．安装部位：室内 3．介质：给水 4．规格、压力等级：DN15 5．连接形式：热熔连接 6．具体详见图纸、图集、答疑、招标文件、政府相关文件、规范等其它资料，满足验收要求 | m | 135.18
6 | WB031002009001 | 凿槽、刨沟 | 1．名称：墙体刨沟恢复 2．具体详见图纸、图集、答疑、招标文件、政府相关文件、规范等其它资料，满足验收要求 | m | 168.9
7 | WB030817014001 | 管道消毒冲洗 | 1．名称：管道消毒冲洗 2．规格、型号：DN25 3．管内介质：给水 4．具体详见图纸、图集、答疑、招标文件、政府相关文件、规范等其它资料，满足验收要求 | m | 38.16
8 | WB030817014002 | 管道消毒冲洗 | 1．名称：管道消毒冲洗 2．规格、型号：DN20 3．管内介质：给水 4．具体详见图纸、图集、答疑、招标文件、政府相关文件、规范等其它资料，满足验收要求 | m | 49.44
9 | WB030817014003 | 管道消毒冲洗 | 1．名称：管道消毒冲洗 2．规格、型号：DN15 3．管内介质：给水 4．具体详见图纸、图集、答疑、招标文件、政府相关文件、规范等其它资料，满足验收要求 | m | 302.07
10 | 031003001001 | 螺纹阀门 | 1．类型：自动排气阀 2．材质：铜 3．规格、压力等级：ARSX-DN20 4．连接形式：螺纹连接 5．含排气阀下截止阀 6．具体详见图纸、图集、答疑、招标文件、政府相关文件、规范等其它资料，满足验收要求 | 个 | 12
11 | 031003001002 | 螺纹阀门 | 1．类型：截止阀 2．材质：铜 3．规格、压力等级：DN20 4．连接形式：螺纹连接 5．具体详见图纸、图集、答疑、招标文件、政府相关文件、规范等其它资料，满足验收要求 | 个 | 6
12 | 031003001003 | 螺纹阀门 | 1．类型：截止阀 2．材质：铜 3．规格、压力等级：DN15 4．连接形式：螺纹连接 5．具体详见图纸、图集、答疑、招标文件、政府相关文件、规范等其它资料，满足验收要求 | 个 | 21
13 | 031003001004 | 螺纹阀门 | 1．类型：太阳能转换阀 2．材质：铜 3．规格、压力等级：DN15 4．连接形式：螺纹连接 5．具体详见图纸、图集、答疑、招标文件、政府相关文件、规范等其它资料，满足验收要求 | 个 | 6
14 | 031003001005 | 螺纹阀门 | 1．类型：减压阀 2．材质：铜 3．规格、压力等级：DN20 4．连接形式：螺纹连接 5．具体详见图纸、图集、答疑、招标文件、政府相关文件、规范等其它资料，满足验收要求 | 个 | 6
15 | 031003001006 | 螺纹阀门 | 1．类型：减压阀 2．材质：铜 3．规格、压力等级：DN15 4．连接形式：螺纹连接 5．具体详见图纸、图集、答疑、招标文件、政府相关文件、规范等其它资料，满足验收要求 | 个 | 6
16 | 031003001007 | 螺纹阀门 | 1．类型：止回阀 2．材质：铜 3．规格、压力等级：DN15 4．连接形式：螺纹连接 5．具体详见图纸、图集、答疑、招标文件、政府相关文件、规范等其它资料，满足验收要求 | 个 | 9
17 | 031004014001 | 给、排水附（配）件 | 1．名称：洗衣机专用水龙头 2．型号、规格：DN15 3．具体详见图纸、图集、答疑、招标文件、政府相关文件、规范等其它资料，满足验收要求 | 个（组） | 3
18 | 031004014002 | 给、排水附（配）件 | 1．名称：水龙头 2．型号、规格：DN15 3．具体详见图纸、图集、答疑、招标文件、政府相关文件、规范等其它资料，满足验收要求 | 个（组） | 3
19 | 031004014003 | 给、排水附（配）件 | 1．名称：堵头 2．型号、规格：DN15 3．具体详见图纸、图集、答疑、招标文件、政府相关文件、规范等其它资料，满足验收要求 | 个（组） | 51
20 | 031006005001 | 太阳能集热装置 | 1、名称：屋顶太阳能热水器 2、集热贮热水箱有效容积175L,集热器集热面积2.5平方米 3、辅助热源:采用电加热,电辅热能效等级一级。辅助电加热装置热水器贮水箱内自带为N=2.4KW 4、含太阳能控制器及相应管线 5、具体详见图纸、图集、答疑、招标文件、政府相关文件、规范等其它资料，满足验收要求 | 台 | 3
21 | 031208002001 | 管道绝热 | 1．名称：管道保温 2．绝热材料品种：B1级难燃橡塑 3．绝热厚度：25mm 4．具体详见图纸、图集、答疑、招标文件、政府相关文件、规范等其它资料，满足验收要求 | m3 | 0.11
22 | 031208007001 | 防潮层、保护层 | 1．名称：保护层 2．材料：铝箔 3．具体详见图纸、图集、答疑、招标文件、政府相关文件、规范等其它资料，满足验收要求 | m2 | 6.6
23 | 031002003001 | 套管制作与安装 | 1．名称：刚性防水套管 2．规格：DN50 3．具体详见图纸、图集、答疑、招标文件、政府相关文件、规范等其它资料，满足验收要求 | 个 | 6
24 | 031002003002 | 套管制作与安装 | 1．名称：钢套管 2．规格：DN50 3．具体详见图纸、图集、答疑、招标文件、政府相关文件、规范等其它资料，满足验收要求 | 个 | 18
25 | 031002001001 | 管道支吊架制作与安装 | 1．名称：管道支吊架 2．除锈后刷樟丹防锈漆二道、银粉面漆一道 3．具体详见图纸、图集、答疑、招标文件、政府相关文件、规范等其它资料，满足验收要求 | kg | 58.3
26 | 030901013001 | 灭火器 | 1．名称：灭火器 2．规格、型号：MF/ABC2 3．具体详见图纸、图集、答疑、招标文件、政府相关文件、规范等其它资料，满足验收要求 | 具 | 18
分部小计
| 2 | 排水工程
27 | 031001006006 | 塑料管 | 1．名称：硬聚氯乙烯排水管 2．安装部位：室内 3．介质：排水 4．规格、压力等级：De110 5．连接形式：粘接 6．具体详见图纸、图集、答疑、招标文件、政府相关文件、规范等其它资料，满足验收要求 | m | 114.69
28 | 031001006007 | 塑料管 | 1．名称：硬聚氯乙烯排水管 2．安装部位：室内 3．介质：排水 4．规格、压力等级：De75 5．连接形式：粘接 6．具体详见图纸、图集、答疑、招标文件、政府相关文件、规范等其它资料，满足验收要求 | m | 56.52
29 | 031001006008 | 塑料管 | 1．名称：硬聚氯乙烯排水管 2．安装部位：室内 3．介质：排水 4．规格、压力等级：De50 5．连接形式：粘接 6．具体详见图纸、图集、答疑、招标文件、政府相关文件、规范等其它资料，满足验收要求 | m | 32.01
30 | 031004014004 | 给、排水附（配）件 | 1．名称：洗衣机地漏 2．材质：pvc，地漏箅子采用镀铬铜箅子 3．型号、规格：De75 4．具体详见图纸、图集、答疑、招标文件、政府相关文件、规范等其它资料，满足验收要求 | 个（组） | 3
31 | 031004014005 | 给、排水附（配）件 | 1．名称：地漏 2．材质：pvc，地漏箅子采用镀铬铜箅子 3．型号、规格：De75 4．具体详见图纸、图集、答疑、招标文件、政府相关文件、规范等其它资料，满足验收要求 | 个（组） | 6
32 | 031004014006 | 给、排水附（配）件 | 1．名称：地漏 2．材质：pvc，地漏箅子采用镀铬铜箅子 3．型号、规格：De50 4．具体详见图纸、图集、答疑、招标文件、政府相关文件、规范等其它资料，满足验收要求 | 个（组） | 3
33 | WB031002001001 | 成品管卡安装 | 1．名称：成品管卡 2．型号、规格：DN100 3．具体详见图纸、图集、答疑、招标文件、政府相关文件、规范等其它资料，满足验收要求 | 个 | 27
34 | 031002003003 | 套管制作与安装 | 1、名称：刚性防水套管制作、安装 2、介质管道规格：DN100 3、套管规格：按设计图纸及规范要求 4、套管制作、配合预留孔洞及混凝土浇筑、安装、加填料 | 个 | 3
35 | 031002003004 | 套管制作与安装 | 1、名称：塑料套管制作、安装 2、介质管道规格：DN100 3、套管规格：按设计图纸及规范要求 4、套管制作、配合预留孔洞及混凝土浇筑、安装、加填料 | 个 | 6
分部小计
| 3 | 雨水工程
36 | 031001006009 | 塑料管 | 1．名称：硬聚氯乙烯排水管（防紫外线） 2．安装部位：室外 3．介质：雨水 4．规格、压力等级：De75 5．连接形式：粘接 6．具体详见图纸、图集、答疑、招标文件、政府相关文件、规范等其它资料，满足验收要求 | m | 76.44
37 | 031004014007 | 给、排水附（配）件 | 1．名称：87式雨水斗 2．型号、规格：De75 3．具体详见图纸、图集、答疑、招标文件、政府相关文件、规范等其它资料，满足验收要求 | 个（组） | 12
38 | 031004014008 | 给、排水附（配）件 | 1．名称：侧入式雨水斗 2．型号、规格：De75 3．具体详见图纸、图集、答疑、招标文件、政府相关文件、规范等其它资料，满足验收要求 | 个（组） | 6
39 | WB031002001002 | 成品管卡安装 | 1．名称：成品管卡 2．型号、规格：De75 3．具体详见图纸、图集、答疑、招标文件、政府相关文件、规范等其它资料，满足验收要求 | 个 | 24
分部小计
| 4 | 冷凝水工程
40 | 031001006010 | 塑料管 | 1．名称：硬聚氯乙烯排水管（防紫外线） 2．安装部位：室外 3．介质：排水 4．规格、压力等级：De50 5．连接形式：粘接 6．具体详见图纸、图集、答疑、招标文件、政府相关文件、规范等其它资料，满足验收要求 | m | 40.17
41 | 031004014009 | 给、排水附（配）件 | 1．名称：地漏 2．材质：pvc，地漏箅子采用镀铬铜箅子 3．型号、规格：De50 4．具体详见图纸、图集、答疑、招标文件、政府相关文件、规范等其它资料，满足验收要求 | 个（组） | 3
42 | WB031002001003 | 成品管卡安装 | 1．名称：成品管卡 2．型号、规格：DN50 3．具体详见图纸、图集、答疑、招标文件、政府相关文件、规范等其它资料，满足验收要求 | 个 | 9
分部小计
| 5 | 电气工程
43 | 030404017001 | 配电箱 | 1．名称：照明总配电箱 2．型号：AL1 3．安装方式：嵌墙安装,单排布置时底边距地1.8m 4．含箱内所有电器元件、接线端子等辅材 5．具体详见图纸、图集、答疑、招标文件、政府相关文件、规范等其他资料，满足验收要求 | 台 | 3
44 | 030404017002 | 配电箱 | 1．名称：照明配电箱 2．型号：AL2 3．安装方式：嵌墙安装,单排布置时底边距地1.8m 4．含箱内所有电器元件、接线端子等辅材 5．具体详见图纸、图集、答疑、招标文件、政府相关文件、规范等其他资料，满足验收要求 | 台 | 3
45 | 030408003001 | 电缆保护管 | 1．名称：电缆保护管 2．材质：焊接钢管 3．规格：SC32 4．敷设方式：埋地敷设 5．具体详见图纸、图集、答疑、招标文件、政府相关文件、规范等其他资料，满足验收要求 | m | 78.89
46 | 030411001001 | 配管 | 1．名称：电缆保护管 2．材质：焊接钢管 3．规格：SC32 4．敷设方式：暗装 5．具体详见图纸、图集、答疑、招标文件、政府相关文件、规范等其他资料，满足验收要求 | m | 12
47 | 030411001002 | 配管 | 1、名称：电气配管 2、材质、规格：PC管 3、规格：PC20 4、配置要求：暗装 5、管道墙面及地面刨沟槽及恢复 6、具体详见图纸、图集、答疑、招标文件、政府相关文件、规范等其他资料，满足验收要求 | m | 868.65
48 | 030411001003 | 配管 | 1、名称：电气配管 2、材质、规格：PC管 3、规格：PC32 4、配置要求：暗装 5、管道墙面及地面刨沟槽及恢复 6、具体详见图纸、图集、答疑、招标文件、政府相关文件、规范等其他资料，满足验收要求 | m | 22.92
49 | 030411004001 | 配线 | 1．名称：电气配线 2．配线形式：穿管敷设 3．规格：BV-2.5 4．材质：铜芯 5．具体详见图纸、图集、答疑、招标文件、政府相关文件、规范等其他资料，满足验收要求 | m | 1772.37
50 | 030411004002 | 配线 | 1．名称：电气配线 2．配线形式：穿管敷设 3．规格：BV-4 4．材质：铜芯 5．具体详见图纸、图集、答疑、招标文件、政府相关文件、规范等其他资料，满足验收要求 | m | 868.68
51 | 030411004003 | 配线 | 1．名称：电气配线 2．配线形式：穿管敷设 3．规格：BV-10 4．材质：铜芯 5．具体详见图纸、图集、答疑、招标文件、政府相关文件、规范等其他资料，满足验收要求 | m | 77.76
52 | 030408001001 | 电力电缆 | 1．名称：电力电缆 2．规格：ZR-YJV-3*10 3．材质：铜芯 4．敷设方式、部位：沿桥架、穿管敷设 5．电压等级：1KV 6．具体详见图纸、图集、答疑、招标文件、政府相关文件、规范等其他资料，满足验收要求 | m | 108.23
53 | 030408006001 | 电力电缆头 | 1、名称：电力电缆头制作安装 2、规格：≤10mm2 3、材质、类型：铜芯 4、电压等级（kV)：1kv 5、具体详见图纸、图集、答疑、招标文件、政府相关文件、规范等其他资料，满足验收要求 | 个 | 6
54 | 030404034001 | 照明开关 | 1、名称：暗装带指示灯单联跷板开关 2、规格：~250V 10A, 带自发光装置 3、安装方式：暗装，距地1.3m 4、具体详见图纸、图集、答疑、招标文件、政府相关文件、规范等其他资料，满足验收要求 | 个 | 24
55 | 030404034002 | 照明开关 | 1、名称：暗装带指示灯双联跷板开关 2、规格：~250V 10A, 带自发光装置 3、安装方式：暗装，距地1.3m 4、具体详见图纸、图集、答疑、招标文件、政府相关文件、规范等其他资料，满足验收要求 | 个 | 6
56 | 030404034003 | 照明开关 | 1、名称：防水型暗装单跷联板开关 2、规格：~250V 10A，IP54 3、安装方式：暗装，距地1.3m 4、具体详见图纸、图集、答疑、招标文件、政府相关文件、规范等其他资料，满足验收要求 | 个 | 3
57 | 030404034004 | 照明开关 | 1、名称：防水型暗装双跷联板开关 2、规格：~250V 10A，IP54 3、安装方式：暗装，距地1.3m 4、具体详见图纸、图集、答疑、招标文件、政府相关文件、规范等其他资料，满足验收要求 | 个 | 6
58 | 030404034005 | 照明开关 | 1、名称：暗装单联双控开关 2、规格：~250V 10A, 带自发光装置 3、安装方式：暗装，距地1.3m 4、具体详见图纸、图集、答疑、招标文件、政府相关文件、规范等其他资料，满足验收要求 | 个 | 6
59 | 030404035001 | 插座 | 1、名称：暗装安全型单相二、三孔组合插座 2、规格：~250V 10A（安全型） 3、安装方式：卧室内床头暗装，0.7m,其他位置暗装，距地0.3m 4、具体详见图纸、图集、答疑、招标文件、政府相关文件、规范等其他资料，满足验收要求 | 个 | 60
60 | 030404035002 | 插座 | 1、名称：单相二、三孔家庭信息箱插座 2、规格：~250V 10A （安全型） 3、安装方式：弱电箱内安装 4、具体详见图纸、图集、答疑、招标文件、政府相关文件、规范等其他资料，满足验收要求 | 个 | 3
61 | 030404035003 | 插座 | 1、名称：暗装单相二、三孔防溅水型插座 2、规格：~250V 16A 防护等级不低于IP54（安全型） 3、安装方式：暗装，距地1.4m，卫生间插座 4、具体详见图纸、图集、答疑、招标文件、政府相关文件、规范等其他资料，满足验收要求 | 个 | 12
62 | 030404035004 | 插座 | 1、名称：暗装单相二、三孔防溅水型插座 2、规格：~250V 16A 防护等级不低于IP54（安全型） 3、安装方式：暗装，距地1.4m，厨房插座 4、具体详见图纸、图集、答疑、招标文件、政府相关文件、规范等其他资料，满足验收要求 | 个 | 9
63 | 030404035005 | 插座 | 1、名称：暗装单相三孔带开关壁挂式空调插座 2、规格：~250V 16A （安全型） 3、安装方式：暗装，距墙角0.2m,距地2.0m 4、具体详见图纸、图集、答疑、招标文件、政府相关文件、规范等其他资料，满足验收要求 | 个 | 12
64 | 030404035006 | 插座 | 1、名称：暗装单相安全型三孔带开关柜式空调插座 2、规格：~250V 20A （安全型） 3、安装方式：暗装，距墙角0.2m,距地2.0m 4、具体详见图纸、图集、答疑、招标文件、政府相关文件、规范等其他资料，满足验收要求 | 个 | 3
65 | 030404035007 | 插座 | 1、名称：暗装单相二、三孔防溅水型插座 2、规格：~250V 16A 防护等级不低于IP54（安全型） 3、安装方式：暗装，距地1.4m，洗衣机插座 4、具体详见图纸、图集、答疑、招标文件、政府相关文件、规范等其他资料，满足验收要求 | 个 | 3
66 | 030404035008 | 插座 | 1、名称：暗装单相二、三孔防溅水型插座 2、规格：~250V 10A 防护等级不低于IP54（安全型） 3、安装方式：暗装，距地2.2m，排油烟机插座 4、具体详见图纸、图集、答疑、招标文件、政府相关文件、规范等其他资料，满足验收要求 | 个 | 3
67 | 030404035009 | 插座 | 1、名称：暗装单相二、三孔防溅水型插座 2、规格：~250V 16A 防护等级不低于IP54（安全型） 3、安装方式：距地2.3m暗装，电热水器加热插座 4、具体详见图纸、图集、答疑、招标文件、政府相关文件、规范等其他资料，满足验收要求 | 个 | 6
68 | 030404035010 | 插座 | 1、名称：暗装单相二、三孔防溅水型插座 2、规格：~250V 16A 防护等级不低于IP54（安全型） 3、安装方式：距地2.3m暗装，太阳能热水器加热插座 4、具体详见图纸、图集、答疑、招标文件、政府相关文件、规范等其他资料，满足验收要求 | 个 | 3
69 | 030404035011 | 插座 | 1、名称：暗装单相二、三孔防溅水型插座 2、规格：~250V 10A 防护等级不低于IP54（安全型） 3、安装方式：暗装，距地1.4m，冰箱插座 4、具体详见图纸、图集、答疑、招标文件、政府相关文件、规范等其他资料，满足验收要求 | 个 | 3
70 | 030412001001 | 普通灯具 | 1．名称：普通白炽灯 2．规格：AC220V，13W 3．安装方式：吸顶安装 4．具体详见图纸、图集、答疑、招标文件、政府相关文件、规范等其他资料，满足验收要求 | 套 | 48
71 | 030411006001 | 接线盒 | 1、名称：接线盒 2、材质：塑料 3、具体详见图纸、图集、答疑、招标文件、政府相关文件、规范等其他资料，满足验收要求 | 个 | 48
72 | 030411006002 | 接线盒 | 1、名称：开关、插座盒 2、材质：塑料 3、具体详见图纸、图集、答疑、招标文件、政府相关文件、规范等其他资料，满足验收要求 | 个 | 162
73 | 040205001001 | 人（手）孔井 | 1．手孔井（强电） 2．手孔井做法参见国标图集《电力电缆井设计与安装》07SD101-8,P120页 渗透排水方案。 3．具体详见图纸、图集、答疑、招标文件、政府相关文件、规范等其它资料，满足验收要求 | 座 | 3
74 | 030414002001 | 送配电装置系统 | 1．名称：送配电装置系统调试 2．电压等级（KV)：1KV 3．具体详见图纸、图集、答疑、招标文件、政府相关文件、规范等其他资料，满足验收要求 | 系统 | 1
分部小计
| 6 | 防雷接地
75 | 030409002001 | 接地母线 | 1．名称：接地母线 2．利用建筑物结构基础及建筑物的地圈梁主筋作为接地极，将基础底板上下两层主筋沿建筑物外圈焊接成环形，并将主轴线上的基础梁及结构底板上下两层主筋相互焊接成网作接地体 3．具体详见图纸、图集、答疑、招标文件、政府相关文件、规范等其他资料，满足验收要求 | m | 181.05
76 | 030409002002 | 接地母线 | 1．名称：接地母线 2．规格：-40*4不锈钢扁钢 3．具体详见图纸、图集、答疑、招标文件、政府相关文件、规范等其他资料，满足验收要求 | m | 4
77 | 030409008001 | 等电位端子箱、测试板 | 1．名称：接地电阻测试点 2．具体详见图纸、图集、答疑、招标文件、政府相关文件、规范等其他资料，满足验收要求 | 台 | 4
78 | 030409005001 | 避雷网 | 1．名称：避雷带 2．材质：φ10热镀锌圆钢 3．具体详见图纸、图集、答疑、招标文件、政府相关文件、规范等其他资料，满足验收要求 | m | 141.67
79 | 030409005002 | 避雷网 | 1．名称：避雷线 2．材质：-40x4热镀锌扁钢 3．具体详见图纸、图集、答疑、招标文件、政府相关文件、规范等其他资料，满足验收要求 | m | 11.22
80 | 030409003001 | 避雷引下线 | 1．名称：避雷引下线 2．安装形式：暗敷，利用结构柱内主钢筋作为防雷引下线 3．具体详见图纸、图集、答疑、招标文件、政府相关文件、规范等其他资料，满足验收要求 | m | 89.25
81 | 030409008002 | 等电位端子箱、测试板 | 1．名称：总等电位接线端子箱 2．规格：MEB 3．具体详见图纸、图集、答疑、招标文件、政府相关文件、规范等其他资料，满足验收要求 | 台 | 1
82 | 030409008003 | 等电位端子箱、测试板 | 1．名称：等电位接线端子箱 2．规格：LEB 3．具体详见图纸、图集、答疑、招标文件、政府相关文件、规范等其他资料，满足验收要求 | 台 | 6
83 | 030414011001 | 接地装置 | 1．名称：接地装置系统调试 2．具体详见图纸、图集、答疑、招标文件、政府相关文件、规范等其他资料，满足验收要求 | 系统 | 1
分部小计
| 7 | 弱电工程
84 | 030502012001 | 信息插座 | 1．名称：宽带网络插座 2．安装方式：暗装，距地0.3m 3．具体详见图纸、图集、答疑、招标文件、政府相关文件、规范等其他资料，满足验收要求 | 个 | 15
85 | 030502004001 | 电视、电话插座 | 1．名称：电话出线口 2．安装方式：暗装，距地0.3m 3．具体详见图纸、图集、答疑、招标文件、政府相关文件、规范等其他资料，满足验收要求 | 个 | 6
86 | 030502004002 | 电视、电话插座 | 1．名称：有线电视插座 2．安装方式：暗装，距地0.3m 3．具体详见图纸、图集、答疑、招标文件、政府相关文件、规范等其他资料，满足验收要求 | 个 | 6
87 | 030502001001 | 机柜、机架 | 1．名称：户内信息箱 2．安装方式：嵌墙暗装，底边距地0.5m 3．具体详见图纸、图集、答疑、招标文件、政府相关文件、规范等其他资料，满足验收要求 | 台 | 3
88 | 030408003002 | 电缆保护管 | 1．名称：电缆保护管 2．材质：焊接钢管 3．规格：SC25 4．敷设方式：埋地敷设 5．具体详见图纸、图集、答疑、招标文件、政府相关文件、规范等其他资料，满足验收要求 | m | 26.82
89 | 030408003003 | 电缆保护管 | 1．名称：电缆保护管 2．材质：PC管 3．规格：PC20 4．敷设方式：埋地敷设 5．具体详见图纸、图集、答疑、招标文件、政府相关文件、规范等其他资料，满足验收要求 | m | 13.41
90 | 030411001004 | 配管 | 1、名称：电气配管 2、材质、规格：PC管 3、规格：PC20 4、配置要求：暗装 5、管道墙面及地面刨沟槽及恢复 6、具体详见图纸、图集、答疑、招标文件、政府相关文件、规范等其他资料，满足验收要求 | m | 141.27
91 | 030411006003 | 接线盒 | 1、名称：开关、插座盒 2、材质：塑料 3、具体详见图纸、图集、答疑、招标文件、政府相关文件、规范等其他资料，满足验收要求 | 个 | 27
92 | 030505005001 | 射频同轴电缆 | 1．名称：同轴电缆 2．规格型号：SYWV-75-5 3．敷设方式：穿管敷设 4．具体详见图纸、图集、答疑、招标文件、政府相关文件、规范等其他资料，满足验收要求 | m | 19.77
93 | 030502005001 | 双绞线缆 | 1．名称：配线 2．规格型号：UTP-2*2*0.5 3．敷设方式：穿管敷设 4．具体详见图纸、图集、答疑、招标文件、政府相关文件、规范等其他资料，满足验收要求 | m | 42.78
94 | 030502005002 | 双绞线缆 | 1．名称：配线 2．规格型号：UTP6-4*2*0.5 3．敷设方式：穿管敷设 4．具体详见图纸、图集、答疑、招标文件、政府相关文件、规范等其他资料，满足验收要求 | m | 92.22
分部小计
| 8 | 措施费
95 | 031301017001 | 脚手架搭拆 | 1、脚手架搭拆费 | 项 | 1
分部小计

## 43.1 E.1 分部分项工程量清单计价表(所有标题)
E.1 分部分项工程量清单计价表
工程名称：33#楼-安装工程
序号 | 项目编码 | 项目名称 | 项目特征描述 | 计量 单位 | 工程量 | 金额（元）
[6 empty] | 综合单价 | 合价 | 其中
[8 empty] | 定额 人工费 | 定额 机械费 | 暂估价
| 1 | 给水工程
1 | 031001006001 | 塑料管 | 1．名称：S3.2冷水PP-R管 2．安装部位：室内 3．介质：给水 4．规格、压力等级：DN25 5．连接形式：热熔连接 6．具体详见图纸、图集、答疑、招标文件、政府相关文件、规范等其它资料，满足验收要求 | m | 25.14
2 | 031001006002 | 塑料管 | 1．名称：S3.2冷水PP-R管 2．安装部位：室内 3．介质：给水 4．规格、压力等级：DN20 5．连接形式：热熔连接 6．具体详见图纸、图集、答疑、招标文件、政府相关文件、规范等其它资料，满足验收要求 | m | 28.92
3 | 031001006003 | 塑料管 | 1．名称：S3.2冷水PP-R管 2．安装部位：室内 3．介质：给水 4．规格、压力等级：DN15 5．连接形式：热熔连接 6．具体详见图纸、图集、答疑、招标文件、政府相关文件、规范等其它资料，满足验收要求 | m | 109.62
4 | 031001006004 | 塑料管 | 1．名称：PP-R管（S3.2系列）（热水） 2．安装部位：室内 3．介质：给水 4．规格、压力等级：DN20 5．连接形式：热熔连接 6．具体详见图纸、图集、答疑、招标文件、政府相关文件、规范等其它资料，满足验收要求 | m | 7.72
5 | 031001006005 | 塑料管 | 1．名称：PP-R管（S3.2系列）（热水） 2．安装部位：室内 3．介质：给水 4．规格、压力等级：DN15 5．连接形式：热熔连接 6．具体详见图纸、图集、答疑、招标文件、政府相关文件、规范等其它资料，满足验收要求 | m | 94.44
6 | WB031002009001 | 凿槽、刨沟 | 1．名称：墙体刨沟恢复 2．具体详见图纸、图集、答疑、招标文件、政府相关文件、规范等其它资料，满足验收要求 | m | 118.36
7 | WB030817014001 | 管道消毒冲洗 | 1．名称：管道消毒冲洗 2．规格、型号：DN25 3．管内介质：给水 4．具体详见图纸、图集、答疑、招标文件、政府相关文件、规范等其它资料，满足验收要求 | m | 25.14
8 | WB030817014002 | 管道消毒冲洗 | 1．名称：管道消毒冲洗 2．规格、型号：DN20 3．管内介质：给水 4．具体详见图纸、图集、答疑、招标文件、政府相关文件、规范等其它资料，满足验收要求 | m | 36.64
9 | WB030817014003 | 管道消毒冲洗 | 1．名称：管道消毒冲洗 2．规格、型号：DN15 3．管内介质：给水 4．具体详见图纸、图集、答疑、招标文件、政府相关文件、规范等其它资料，满足验收要求 | m | 204.06
10 | 031003001001 | 螺纹阀门 | 1．类型：自动排气阀 2．材质：铜 3．规格、压力等级：ARSX-DN20 4．连接形式：螺纹连接 5．含排气阀下截止阀 6．具体详见图纸、图集、答疑、招标文件、政府相关文件、规范等其它资料，满足验收要求 | 个 | 8
11 | 031003001002 | 螺纹阀门 | 1．类型：截止阀 2．材质：铜 3．规格、压力等级：DN20 4．连接形式：螺纹连接 5．具体详见图纸、图集、答疑、招标文件、政府相关文件、规范等其它资料，满足验收要求 | 个 | 4
12 | 031003001003 | 螺纹阀门 | 1．类型：截止阀 2．材质：铜 3．规格、压力等级：DN15 4．连接形式：螺纹连接 5．具体详见图纸、图集、答疑、招标文件、政府相关文件、规范等其它资料，满足验收要求 | 个 | 14
13 | 031003001004 | 螺纹阀门 | 1．类型：太阳能转换阀 2．材质：铜 3．规格、压力等级：DN15 4．连接形式：螺纹连接 5．具体详见图纸、图集、答疑、招标文件、政府相关文件、规范等其它资料，满足验收要求 | 个 | 4
14 | 031003001005 | 螺纹阀门 | 1．类型：减压阀 2．材质：铜 3．规格、压力等级：DN20 4．连接形式：螺纹连接 5．具体详见图纸、图集、答疑、招标文件、政府相关文件、规范等其它资料，满足验收要求 | 个 | 4
15 | 031003001006 | 螺纹阀门 | 1．类型：减压阀 2．材质：铜 3．规格、压力等级：DN15 4．连接形式：螺纹连接 5．具体详见图纸、图集、答疑、招标文件、政府相关文件、规范等其它资料，满足验收要求 | 个 | 4
16 | 031003001007 | 螺纹阀门 | 1．类型：止回阀 2．材质：铜 3．规格、压力等级：DN15 4．连接形式：螺纹连接 5．具体详见图纸、图集、答疑、招标文件、政府相关文件、规范等其它资料，满足验收要求 | 个 | 6
17 | 031004014001 | 给、排水附（配）件 | 1．名称：洗衣机专用水龙头 2．型号、规格：DN15 3．具体详见图纸、图集、答疑、招标文件、政府相关文件、规范等其它资料，满足验收要求 | 个 | 2
18 | 031004014002 | 给、排水附（配）件 | 1．名称：水龙头 2．型号、规格：DN15 3．具体详见图纸、图集、答疑、招标文件、政府相关文件、规范等其它资料，满足验收要求 | 个 | 2
19 | 031004014003 | 给、排水附（配）件 | 1．名称：堵头 2．型号、规格：DN15 3．具体详见图纸、图集、答疑、招标文件、政府相关文件、规范等其它资料，满足验收要求 | 个（组） | 34
20 | 031006005001 | 太阳能集热装置 | 1、名称：屋顶太阳能热水器 2、集热贮热水箱有效容积175L,集热器集热面积2.5平方米 3、辅助热源:采用电加热,电辅热能效等级一级。辅助电加热装置热水器贮水箱内自带为N=2.4KW 4、含太阳能控制器及相应管线 5、具体详见图纸、图集、答疑、招标文件、政府相关文件、规范等其它资料，满足验收要求 | 台 | 2
21 | 031208002001 | 管道绝热 | 1．名称：管道保温 2．绝热材料品种：B1级难燃橡塑 3．绝热厚度：25mm 4．具体详见图纸、图集、答疑、招标文件、政府相关文件、规范等其它资料，满足验收要求 | m3 | 0.07
22 | 031208007001 | 防潮层、保护层 | 1．名称：保护层 2．材料：铝箔 3．具体详见图纸、图集、答疑、招标文件、政府相关文件、规范等其它资料，满足验收要求 | m2 | 4.4
23 | 031002003001 | 套管制作与安装 | 1．名称：刚性防水套管 2．规格：DN50 3．具体详见图纸、图集、答疑、招标文件、政府相关文件、规范等其它资料，满足验收要求 | 个 | 4
24 | 031002003002 | 套管制作与安装 | 1．名称：钢套管 2．规格：DN50 3．具体详见图纸、图集、答疑、招标文件、政府相关文件、规范等其它资料，满足验收要求 | 个 | 12
25 | 031002001001 | 管道支吊架制作与安装 | 1．名称：管道支吊架 2．除锈后刷樟丹防锈漆二道、银粉面漆一道 3．具体详见图纸、图集、答疑、招标文件、政府相关文件、规范等其它资料，满足验收要求 | kg | 39.92
26 | 030901013001 | 灭火器 | 1．名称：灭火器 2．规格、型号：MF/ABC2 3．具体详见图纸、图集、答疑、招标文件、政府相关文件、规范等其它资料，满足验收要求 | 具 | 12
分部小计
| 2 | 排水工程
27 | 031001006006 | 塑料管 | 1．名称：硬聚氯乙烯排水管 2．安装部位：室内 3．介质：排水 4．规格、压力等级：De110 5．连接形式：粘接 6．具体详见图纸、图集、答疑、招标文件、政府相关文件、规范等其它资料，满足验收要求 | m | 70.76
28 | 031001006007 | 塑料管 | 1．名称：硬聚氯乙烯排水管 2．安装部位：室内 3．介质：排水 4．规格、压力等级：De75 5．连接形式：粘接 6．具体详见图纸、图集、答疑、招标文件、政府相关文件、规范等其它资料，满足验收要求 | m | 39.24
29 | 031001006008 | 塑料管 | 1．名称：硬聚氯乙烯排水管 2．安装部位：室内 3．介质：排水 4．规格、压力等级：De50 5．连接形式：粘接 6．具体详见图纸、图集、答疑、招标文件、政府相关文件、规范等其它资料，满足验收要求 | m | 21.5
30 | 031004014004 | 给、排水附（配）件 | 1．名称：洗衣机地漏 2．材质：pvc，地漏箅子采用镀铬铜箅子 3．型号、规格：De75 4．具体详见图纸、图集、答疑、招标文件、政府相关文件、规范等其它资料，满足验收要求 | 个（组） | 2
31 | 031004014005 | 给、排水附（配）件 | 1．名称：地漏 2．材质：pvc，地漏箅子采用镀铬铜箅子 3．型号、规格：De75 4．具体详见图纸、图集、答疑、招标文件、政府相关文件、规范等其它资料，满足验收要求 | 个（组） | 4
32 | 031004014006 | 给、排水附（配）件 | 1．名称：地漏 2．材质：pvc，地漏箅子采用镀铬铜箅子 3．型号、规格：De50 4．具体详见图纸、图集、答疑、招标文件、政府相关文件、规范等其它资料，满足验收要求 | 个（组） | 2
33 | WB031002001001 | 成品管卡安装 | 1．名称：成品管卡 2．型号、规格：DN100 3．具体详见图纸、图集、答疑、招标文件、政府相关文件、规范等其它资料，满足验收要求 | 个 | 18
34 | 031002003003 | 套管制作与安装 | 1、名称：刚性防水套管制作、安装 2、介质管道规格：DN100 3、套管规格：按设计图纸及规范要求 4、套管制作、配合预留孔洞及混凝土浇筑、安装、加填料 | 个 | 2
35 | 031002003004 | 套管制作与安装 | 1、名称：塑料套管制作、安装 2、介质管道规格：DN100 3、套管规格：按设计图纸及规范要求 4、套管制作、配合预留孔洞及混凝土浇筑、安装、加填料 | 个 | 4
分部小计
| 3 | 雨水工程
36 | 031001006009 | 塑料管 | 1．名称：硬聚氯乙烯排水管（防紫外线） 2．安装部位：室外 3．介质：雨水 4．规格、压力等级：De75 5．连接形式：粘接 6．具体详见图纸、图集、答疑、招标文件、政府相关文件、规范等其它资料，满足验收要求 | m | 50.74
37 | 031004014007 | 给、排水附（配）件 | 1．名称：87式雨水斗 2．型号、规格：De75 3．具体详见图纸、图集、答疑、招标文件、政府相关文件、规范等其它资料，满足验收要求 | 个（组） | 8
38 | 031004014008 | 给、排水附（配）件 | 1．名称：侧入式雨水斗 2．型号、规格：De75 3．具体详见图纸、图集、答疑、招标文件、政府相关文件、规范等其它资料，满足验收要求 | 个（组） | 4
39 | WB031002001002 | 成品管卡安装 | 1．名称：成品管卡 2．型号、规格：De75 3．具体详见图纸、图集、答疑、招标文件、政府相关文件、规范等其它资料，满足验收要求 | 个 | 16
分部小计
| 4 | 冷凝水工程
40 | 031001006010 | 塑料管 | 1．名称：硬聚氯乙烯排水管（防紫外线） 2．安装部位：室外 3．介质：排水 4．规格、压力等级：De50 5．连接形式：粘接 6．具体详见图纸、图集、答疑、招标文件、政府相关文件、规范等其它资料，满足验收要求 | m | 26.9
41 | 031004014009 | 给、排水附（配）件 | 1．名称：地漏 2．材质：pvc，地漏箅子采用镀铬铜箅子 3．型号、规格：De50 4．具体详见图纸、图集、答疑、招标文件、政府相关文件、规范等其它资料，满足验收要求 | 个（组） | 2
42 | WB031002001003 | 成品管卡安装 | 1．名称：成品管卡 2．型号、规格：DN50 3．具体详见图纸、图集、答疑、招标文件、政府相关文件、规范等其它资料，满足验收要求 | 个 | 6
分部小计
| 5 | 电气工程
43 | 030404017001 | 配电箱 | 1．名称：照明总配电箱 2．型号：AL1 3．安装方式：嵌墙安装,单排布置时底边距地1.8m 4．含箱内所有电器元件、接线端子等辅材 5．具体详见图纸、图集、答疑、招标文件、政府相关文件、规范等其他资料，满足验收要求 | 台 | 2
44 | 030404017002 | 配电箱 | 1．名称：照明配电箱 2．型号：AL2 3．安装方式：嵌墙安装,单排布置时底边距地1.8m 4．含箱内所有电器元件、接线端子等辅材 5．具体详见图纸、图集、答疑、招标文件、政府相关文件、规范等其他资料，满足验收要求 | 台 | 2
45 | 030408003001 | 电缆保护管 | 1．名称：电缆保护管 2．材质：焊接钢管 3．规格：SC32 4．敷设方式：埋地敷设 5．具体详见图纸、图集、答疑、招标文件、政府相关文件、规范等其他资料，满足验收要求 | m | 47.97
46 | 030411001001 | 配管 | 1．名称：电缆保护管 2．材质：焊接钢管 3．规格：SC32 4．敷设方式：暗装 5．具体详见图纸、图集、答疑、招标文件、政府相关文件、规范等其他资料，满足验收要求 | m | 8
47 | 030411001002 | 配管 | 1、名称：电气配管 2、材质、规格：PC管 3、规格：PC20 4、配置要求：暗装 5、管道墙面及地面刨沟槽及恢复 6、具体详见图纸、图集、答疑、招标文件、政府相关文件、规范等其他资料，满足验收要求 | m | 598.2
48 | 030411001003 | 配管 | 1、名称：电气配管 2、材质、规格：PC管 3、规格：PC32 4、配置要求：暗装 5、管道墙面及地面刨沟槽及恢复 6、具体详见图纸、图集、答疑、招标文件、政府相关文件、规范等其他资料，满足验收要求 | m | 15.28
49 | 030411004001 | 配线 | 1．名称：电气配线 2．配线形式：穿管敷设 3．规格：BV-2.5 4．材质：铜芯 5．具体详见图纸、图集、答疑、招标文件、政府相关文件、规范等其他资料，满足验收要求 | m | 1186.68
50 | 030411004002 | 配线 | 1．名称：电气配线 2．配线形式：穿管敷设 3．规格：BV-4 4．材质：铜芯 5．具体详见图纸、图集、答疑、招标文件、政府相关文件、规范等其他资料，满足验收要求 | m | 610.68
51 | 030411004003 | 配线 | 1．名称：电气配线 2．配线形式：穿管敷设 3．规格：BV-10 4．材质：铜芯 5．具体详见图纸、图集、答疑、招标文件、政府相关文件、规范等其他资料，满足验收要求 | m | 54.84
52 | 030408001001 | 电力电缆 | 1．名称：电力电缆 2．规格：ZR-YJV-3*10 3．材质：铜芯 4．敷设方式、部位：沿桥架、穿管敷设 5．电压等级：1KV 6．具体详见图纸、图集、答疑、招标文件、政府相关文件、规范等其他资料，满足验收要求 | m | 67.41
53 | 030408006001 | 电力电缆头 | 1、名称：电力电缆头制作安装 2、规格：≤10mm2 3、材质、类型：铜芯 4、电压等级（kV)：1kv 5、具体详见图纸、图集、答疑、招标文件、政府相关文件、规范等其他资料，满足验收要求 | 个 | 4
54 | 030404034001 | 照明开关 | 1、名称：暗装带指示灯单联跷板开关 2、规格：~250V 10A, 带自发光装置 3、安装方式：暗装，距地1.3m 4、具体详见图纸、图集、答疑、招标文件、政府相关文件、规范等其他资料，满足验收要求 | 个 | 16
55 | 030404034002 | 照明开关 | 1、名称：暗装带指示灯双联跷板开关 2、规格：~250V 10A, 带自发光装置 3、安装方式：暗装，距地1.3m 4、具体详见图纸、图集、答疑、招标文件、政府相关文件、规范等其他资料，满足验收要求 | 个 | 4
56 | 030404034003 | 照明开关 | 1、名称：防水型暗装单跷联板开关 2、规格：~250V 10A，IP54 3、安装方式：暗装，距地1.3m 4、具体详见图纸、图集、答疑、招标文件、政府相关文件、规范等其他资料，满足验收要求 | 个 | 2
57 | 030404034004 | 照明开关 | 1、名称：防水型暗装双跷联板开关 2、规格：~250V 10A，IP54 3、安装方式：暗装，距地1.3m 4、具体详见图纸、图集、答疑、招标文件、政府相关文件、规范等其他资料，满足验收要求 | 个 | 4
58 | 030404035001 | 插座 | 1、名称：暗装安全型单相二、三孔组合插座 2、规格：~250V 10A（安全型） 3、安装方式：卧室内床头暗装，0.7m,其他位置暗装，距地0.3m 4、具体详见图纸、图集、答疑、招标文件、政府相关文件、规范等其他资料，满足验收要求 | 个 | 40
59 | 030404035002 | 插座 | 1、名称：单相二、三孔家庭信息箱插座 2、规格：~250V 10A （安全型） 3、安装方式：弱电箱内安装 4、具体详见图纸、图集、答疑、招标文件、政府相关文件、规范等其他资料，满足验收要求 | 个 | 2
60 | 030404035003 | 插座 | 1、名称：暗装单相二、三孔防溅水型插座 2、规格：~250V 16A 防护等级不低于IP54（安全型） 3、安装方式：暗装，距地1.4m，卫生间插座 4、具体详见图纸、图集、答疑、招标文件、政府相关文件、规范等其他资料，满足验收要求 | 个 | 8
61 | 030404035004 | 插座 | 1、名称：暗装单相二、三孔防溅水型插座 2、规格：~250V 16A 防护等级不低于IP54（安全型） 3、安装方式：暗装，距地1.4m，厨房插座 4、具体详见图纸、图集、答疑、招标文件、政府相关文件、规范等其他资料，满足验收要求 | 个 | 6
62 | 030404035005 | 插座 | 1、名称：暗装单相三孔带开关壁挂式空调插座 2、规格：~250V 16A （安全型） 3、安装方式：暗装，距墙角0.2m,距地2.0m 4、具体详见图纸、图集、答疑、招标文件、政府相关文件、规范等其他资料，满足验收要求 | 个 | 8
63 | 030404035006 | 插座 | 1、名称：暗装单相安全型三孔带开关柜式空调插座 2、规格：~250V 20A （安全型） 3、安装方式：暗装，距墙角0.2m,距地2.0m 4、具体详见图纸、图集、答疑、招标文件、政府相关文件、规范等其他资料，满足验收要求 | 个 | 2
64 | 030404035007 | 插座 | 1、名称：暗装单相二、三孔防溅水型插座 2、规格：~250V 16A 防护等级不低于IP54（安全型） 3、安装方式：暗装，距地1.4m，洗衣机插座 4、具体详见图纸、图集、答疑、招标文件、政府相关文件、规范等其他资料，满足验收要求 | 个 | 2
65 | 030404035008 | 插座 | 1、名称：暗装单相二、三孔防溅水型插座 2、规格：~250V 10A 防护等级不低于IP54（安全型） 3、安装方式：暗装，距地2.2m，排油烟机插座 4、具体详见图纸、图集、答疑、招标文件、政府相关文件、规范等其他资料，满足验收要求 | 个 | 2
66 | 030404035009 | 插座 | 1、名称：暗装单相二、三孔防溅水型插座 2、规格：~250V 16A 防护等级不低于IP54（安全型） 3、安装方式：距地2.3m暗装，电热水器加热插座 4、具体详见图纸、图集、答疑、招标文件、政府相关文件、规范等其他资料，满足验收要求 | 个 | 4
67 | 030404035010 | 插座 | 1、名称：暗装单相二、三孔防溅水型插座 2、规格：~250V 16A 防护等级不低于IP54（安全型） 3、安装方式：距地2.3m暗装，太阳能热水器加热插座 4、具体详见图纸、图集、答疑、招标文件、政府相关文件、规范等其他资料，满足验收要求 | 个 | 2
68 | 030404035011 | 插座 | 1、名称：暗装单相二、三孔防溅水型插座 2、规格：~250V 10A 防护等级不低于IP54（安全型） 3、安装方式：暗装，距地1.4m，冰箱插座 4、具体详见图纸、图集、答疑、招标文件、政府相关文件、规范等其他资料，满足验收要求 | 个 | 2
69 | 030412001001 | 普通灯具 | 1．名称：普通白炽灯 2．规格：AC220V，13W 3．安装方式：吸顶安装 4．具体详见图纸、图集、答疑、招标文件、政府相关文件、规范等其他资料，满足验收要求 | 套 | 32
70 | 030411006001 | 接线盒 | 1、名称：接线盒 2、材质：塑料 3、具体详见图纸、图集、答疑、招标文件、政府相关文件、规范等其他资料，满足验收要求 | 个 | 32
71 | 030411006002 | 接线盒 | 1、名称：开关、插座盒 2、材质：塑料 3、具体详见图纸、图集、答疑、招标文件、政府相关文件、规范等其他资料，满足验收要求 | 个 | 108
72 | 040205001001 | 人（手）孔井 | 1．手孔井（强电） 2．手孔井做法参见国标图集《电力电缆井设计与安装》07SD101-8,P120页 渗透排水方案。 3．具体详见图纸、图集、答疑、招标文件、政府相关文件、规范等其它资料，满足验收要求 | 座 | 2
73 | 030414002001 | 送配电装置系统 | 1．名称：送配电装置系统调试 2．电压等级（KV)：1KV 3．具体详见图纸、图集、答疑、招标文件、政府相关文件、规范等其他资料，满足验收要求 | 系统 | 1
分部小计
| 6 | 防雷接地
74 | 030409002001 | 接地母线 | 1．名称：接地母线 2．利用建筑物结构基础及建筑物的地圈梁主筋作为接地极，将基础底板上下两层主筋沿建筑物外圈焊接成环形，并将主轴线上的基础梁及结构底板上下两层主筋相互焊接成网作接地体 3．具体详见图纸、图集、答疑、招标文件、政府相关文件、规范等其他资料，满足验收要求 | m | 130.56
75 | 030409002002 | 接地母线 | 1．名称：接地母线 2．规格：-40*4不锈钢扁钢 3．具体详见图纸、图集、答疑、招标文件、政府相关文件、规范等其他资料，满足验收要求 | m | 4
76 | 030409008001 | 等电位端子箱、测试板 | 1．名称：接地电阻测试点 2．具体详见图纸、图集、答疑、招标文件、政府相关文件、规范等其他资料，满足验收要求 | 台 | 4
77 | 030409005001 | 避雷网 | 1．名称：避雷带 2．材质：φ10热镀锌圆钢 3．具体详见图纸、图集、答疑、招标文件、政府相关文件、规范等其他资料，满足验收要求 | m | 106.36
78 | 030409005002 | 避雷网 | 1．名称：避雷线 2．材质：-40x4热镀锌扁钢 3．具体详见图纸、图集、答疑、招标文件、政府相关文件、规范等其他资料，满足验收要求 | m | 8.16
79 | 030409003001 | 避雷引下线 | 1．名称：避雷引下线 2．安装形式：暗敷，利用结构柱内主钢筋作为防雷引下线 3．具体详见图纸、图集、答疑、招标文件、政府相关文件、规范等其他资料，满足验收要求 | m | 82.5
80 | 030409008002 | 等电位端子箱、测试板 | 1．名称：总等电位接线端子箱 2．规格：MEB 3．具体详见图纸、图集、答疑、招标文件、政府相关文件、规范等其他资料，满足验收要求 | 台 | 1
81 | 030409008003 | 等电位端子箱、测试板 | 1．名称：等电位接线端子箱 2．规格：LEB 3．具体详见图纸、图集、答疑、招标文件、政府相关文件、规范等其他资料，满足验收要求 | 台 | 4
82 | 030414011001 | 接地装置 | 1．名称：接地装置系统调试 2．具体详见图纸、图集、答疑、招标文件、政府相关文件、规范等其他资料，满足验收要求 | 系统 | 1
分部小计
| 7 | 弱电工程
83 | 030502012001 | 信息插座 | 1．名称：宽带网络插座 2．安装方式：暗装，距地0.3m 3．具体详见图纸、图集、答疑、招标文件、政府相关文件、规范等其他资料，满足验收要求 | 个 | 10
84 | 030502004001 | 电视、电话插座 | 1．名称：电话出线口 2．安装方式：暗装，距地0.3m 3．具体详见图纸、图集、答疑、招标文件、政府相关文件、规范等其他资料，满足验收要求 | 个 | 4
85 | 030502004002 | 电视、电话插座 | 1．名称：有线电视插座 2．安装方式：暗装，距地0.3m 3．具体详见图纸、图集、答疑、招标文件、政府相关文件、规范等其他资料，满足验收要求 | 个 | 4
86 | 030502001001 | 机柜、机架 | 1．名称：户内信息箱 2．安装方式：嵌墙暗装，底边距地0.5m 3．具体详见图纸、图集、答疑、招标文件、政府相关文件、规范等其他资料，满足验收要求 | 台 | 2
87 | 030408003002 | 电缆保护管 | 1．名称：电缆保护管 2．材质：焊接钢管 3．规格：SC25 4．敷设方式：埋地敷设 5．具体详见图纸、图集、答疑、招标文件、政府相关文件、规范等其他资料，满足验收要求 | m | 17.88
88 | 030408003003 | 电缆保护管 | 1．名称：电缆保护管 2．材质：PC管 3．规格：PC20 4．敷设方式：埋地敷设 5．具体详见图纸、图集、答疑、招标文件、政府相关文件、规范等其他资料，满足验收要求 | m | 8.94
89 | 030411001004 | 配管 | 1、名称：电气配管 2、材质、规格：PC管 3、规格：PC20 4、配置要求：暗装 5、管道墙面及地面刨沟槽及恢复 6、具体详见图纸、图集、答疑、招标文件、政府相关文件、规范等其他资料，满足验收要求 | m | 104.52
90 | 030411006003 | 接线盒 | 1、名称：开关、插座盒 2、材质：塑料 3、具体详见图纸、图集、答疑、招标文件、政府相关文件、规范等其他资料，满足验收要求 | 个 | 18
91 | 030505005001 | 射频同轴电缆 | 1．名称：同轴电缆 2．规格型号：SYWV-75-5 3．敷设方式：穿管敷设 4．具体详见图纸、图集、答疑、招标文件、政府相关文件、规范等其他资料，满足验收要求 | m | 14.78
92 | 030502005001 | 双绞线缆 | 1．名称：配线 2．规格型号：UTP-2*2*0.5 3．敷设方式：穿管敷设 4．具体详见图纸、图集、答疑、招标文件、政府相关文件、规范等其他资料，满足验收要求 | m | 30.56
93 | 030502005002 | 双绞线缆 | 1．名称：配线 2．规格型号：UTP6-4*2*0.5 3．敷设方式：穿管敷设 4．具体详见图纸、图集、答疑、招标文件、政府相关文件、规范等其他资料，满足验收要求 | m | 64.18
分部小计
| 8 | 措施费
94 | 031301017001 | 脚手架搭拆 | 1、脚手架搭拆费 | 项 | 1
分部小计

## 44.1 E.1 分部分项工程量清单计价表(所有标题)
E.1 分部分项工程量清单计价表
工程名称：34#楼-安装工程
序号 | 项目编码 | 项目名称 | 项目特征描述 | 计量 单位 | 工程量 | 金额（元）
[6 empty] | 综合单价 | 合价 | 其中
[8 empty] | 定额 人工费 | 定额 机械费 | 暂估价
| 1 | 给水工程
1 | 031001006001 | 塑料管 | 1．名称：S3.2冷水PP-R管 2．安装部位：室内 3．介质：给水 4．规格、压力等级：DN25 5．连接形式：热熔连接 6．具体详见图纸、图集、答疑、招标文件、政府相关文件、规范等其它资料，满足验收要求 | m | 40.2
2 | 031001006002 | 塑料管 | 1．名称：S3.2冷水PP-R管 2．安装部位：室内 3．介质：给水 4．规格、压力等级：DN20 5．连接形式：热熔连接 6．具体详见图纸、图集、答疑、招标文件、政府相关文件、规范等其它资料，满足验收要求 | m | 47.64
3 | 031001006003 | 塑料管 | 1．名称：S3.2冷水PP-R管 2．安装部位：室内 3．介质：给水 4．规格、压力等级：DN15 5．连接形式：热熔连接 6．具体详见图纸、图集、答疑、招标文件、政府相关文件、规范等其它资料，满足验收要求 | m | 169.35
4 | 031001006004 | 塑料管 | 1．名称：PP-R管（S3.2系列）（热水） 2．安装部位：室内 3．介质：给水 4．规格、压力等级：DN20 5．连接形式：热熔连接 6．具体详见图纸、图集、答疑、招标文件、政府相关文件、规范等其它资料，满足验收要求 | m | 13.74
5 | 031001006005 | 塑料管 | 1．名称：PP-R管（S3.2系列）（热水） 2．安装部位：室内 3．介质：给水 4．规格、压力等级：DN15 5．连接形式：热熔连接 6．具体详见图纸、图集、答疑、招标文件、政府相关文件、规范等其它资料，满足验收要求 | m | 138.45
6 | WB031002009001 | 凿槽、刨沟 | 1．名称：墙体刨沟恢复 2．具体详见图纸、图集、答疑、招标文件、政府相关文件、规范等其它资料，满足验收要求 | m | 186.9
7 | WB030817014001 | 管道消毒冲洗 | 1．名称：管道消毒冲洗 2．规格、型号：DN25 3．管内介质：给水 4．具体详见图纸、图集、答疑、招标文件、政府相关文件、规范等其它资料，满足验收要求 | m | 40.2
8 | WB030817014002 | 管道消毒冲洗 | 1．名称：管道消毒冲洗 2．规格、型号：DN20 3．管内介质：给水 4．具体详见图纸、图集、答疑、招标文件、政府相关文件、规范等其它资料，满足验收要求 | m | 61.38
9 | WB030817014003 | 管道消毒冲洗 | 1．名称：管道消毒冲洗 2．规格、型号：DN15 3．管内介质：给水 4．具体详见图纸、图集、答疑、招标文件、政府相关文件、规范等其它资料，满足验收要求 | m | 307.8
10 | 031003001001 | 螺纹阀门 | 1．类型：自动排气阀 2．材质：铜 3．规格、压力等级：ARSX-DN20 4．连接形式：螺纹连接 5．含排气阀下截止阀 6．具体详见图纸、图集、答疑、招标文件、政府相关文件、规范等其它资料，满足验收要求 | 个 | 12
11 | 031003001002 | 螺纹阀门 | 1．类型：截止阀 2．材质：铜 3．规格、压力等级：DN20 4．连接形式：螺纹连接 5．具体详见图纸、图集、答疑、招标文件、政府相关文件、规范等其它资料，满足验收要求 | 个 | 6
12 | 031003001003 | 螺纹阀门 | 1．类型：截止阀 2．材质：铜 3．规格、压力等级：DN15 4．连接形式：螺纹连接 5．具体详见图纸、图集、答疑、招标文件、政府相关文件、规范等其它资料，满足验收要求 | 个 | 12
13 | 031003001004 | 螺纹阀门 | 1．类型：太阳能转换阀 2．材质：铜 3．规格、压力等级：DN15 4．连接形式：螺纹连接 5．具体详见图纸、图集、答疑、招标文件、政府相关文件、规范等其它资料，满足验收要求 | 个 | 6
14 | 031003001005 | 螺纹阀门 | 1．类型：减压阀 2．材质：铜 3．规格、压力等级：DN20 4．连接形式：螺纹连接 5．具体详见图纸、图集、答疑、招标文件、政府相关文件、规范等其它资料，满足验收要求 | 个 | 6
15 | 031003001006 | 螺纹阀门 | 1．类型：减压阀 2．材质：铜 3．规格、压力等级：DN15 4．连接形式：螺纹连接 5．具体详见图纸、图集、答疑、招标文件、政府相关文件、规范等其它资料，满足验收要求 | 个 | 6
16 | 031003001007 | 螺纹阀门 | 1．类型：止回阀 2．材质：铜 3．规格、压力等级：DN15 4．连接形式：螺纹连接 5．具体详见图纸、图集、答疑、招标文件、政府相关文件、规范等其它资料，满足验收要求 | 个 | 3
17 | 031004014001 | 给、排水附（配）件 | 1．名称：洗衣机专用水龙头 2．型号、规格：DN15 3．具体详见图纸、图集、答疑、招标文件、政府相关文件、规范等其它资料，满足验收要求 | 个（组） | 3
18 | 031004014002 | 给、排水附（配）件 | 1．名称：水龙头 2．型号、规格：DN15 3．具体详见图纸、图集、答疑、招标文件、政府相关文件、规范等其它资料，满足验收要求 | 个（组） | 3
19 | 031004014003 | 给、排水附（配）件 | 1．名称：堵头 2．型号、规格：DN15 3．具体详见图纸、图集、答疑、招标文件、政府相关文件、规范等其它资料，满足验收要求 | 个（组） | 51
20 | 031006005001 | 太阳能集热装置 | 1、名称：屋顶太阳能热水器 2、集热贮热水箱有效容积175L,集热器集热面积2.5平方米 3、辅助热源:采用电加热,电辅热能效等级一级。辅助电加热装置热水器贮水箱内自带为N=2.4KW 4、含太阳能控制器及相应管线 5、具体详见图纸、图集、答疑、招标文件、政府相关文件、规范等其它资料，满足验收要求 | 台 | 3
21 | 031208002001 | 管道绝热 | 1．名称：管道保温 2．绝热材料品种：B1级难燃橡塑 3．绝热厚度：25mm 4．具体详见图纸、图集、答疑、招标文件、政府相关文件、规范等其它资料，满足验收要求 | m3 | 0.33
22 | 031208007001 | 防潮层、保护层 | 1．名称：保护层 2．材料：铝箔 3．具体详见图纸、图集、答疑、招标文件、政府相关文件、规范等其它资料，满足验收要求 | m2 | 21.78
23 | 031002003001 | 套管制作与安装 | 1．名称：刚性防水套管 2．规格：DN50 3．具体详见图纸、图集、答疑、招标文件、政府相关文件、规范等其它资料，满足验收要求 | 个 | 6
24 | 031002003002 | 套管制作与安装 | 1．名称：钢套管 2．规格：DN50 3．具体详见图纸、图集、答疑、招标文件、政府相关文件、规范等其它资料，满足验收要求 | 个 | 18
25 | 031002001001 | 管道支吊架制作与安装 | 1．名称：管道支吊架 2．除锈后刷樟丹防锈漆二道、银粉面漆一道 3．具体详见图纸、图集、答疑、招标文件、政府相关文件、规范等其它资料，满足验收要求 | kg | 58.3
26 | 030901013001 | 灭火器 | 1．名称：灭火器 2．规格、型号：MF/ABC2 3．具体详见图纸、图集、答疑、招标文件、政府相关文件、规范等其它资料，满足验收要求 | 具 | 18
分部小计
| 2 | 排水工程
27 | 031001006006 | 塑料管 | 1．名称：硬聚氯乙烯排水管 2．安装部位：室内 3．介质：排水 4．规格、压力等级：De110 5．连接形式：粘接 6．具体详见图纸、图集、答疑、招标文件、政府相关文件、规范等其它资料，满足验收要求 | m | 112.92
28 | 031001006007 | 塑料管 | 1．名称：硬聚氯乙烯排水管 2．安装部位：室内 3．介质：排水 4．规格、压力等级：De75 5．连接形式：粘接 6．具体详见图纸、图集、答疑、招标文件、政府相关文件、规范等其它资料，满足验收要求 | m | 74.67
29 | 031001006008 | 塑料管 | 1．名称：硬聚氯乙烯排水管 2．安装部位：室内 3．介质：排水 4．规格、压力等级：De50 5．连接形式：粘接 6．具体详见图纸、图集、答疑、招标文件、政府相关文件、规范等其它资料，满足验收要求 | m | 19.44
30 | 031004014004 | 给、排水附（配）件 | 1．名称：洗衣机地漏 2．材质：pvc，地漏箅子采用镀铬铜箅子 3．型号、规格：De75 4．具体详见图纸、图集、答疑、招标文件、政府相关文件、规范等其它资料，满足验收要求 | 个（组） | 3
31 | 031004014005 | 给、排水附（配）件 | 1．名称：地漏 2．材质：pvc，地漏箅子采用镀铬铜箅子 3．型号、规格：De75 4．具体详见图纸、图集、答疑、招标文件、政府相关文件、规范等其它资料，满足验收要求 | 个（组） | 6
32 | 031004014006 | 给、排水附（配）件 | 1．名称：地漏 2．材质：pvc，地漏箅子采用镀铬铜箅子 3．型号、规格：De50 4．具体详见图纸、图集、答疑、招标文件、政府相关文件、规范等其它资料，满足验收要求 | 个（组） | 3
33 | WB031002001001 | 成品管卡安装 | 1．名称：成品管卡 2．型号、规格：DN100 3．具体详见图纸、图集、答疑、招标文件、政府相关文件、规范等其它资料，满足验收要求 | 个 | 27
34 | 031002003003 | 套管制作与安装 | 1、名称：刚性防水套管制作、安装 2、介质管道规格：DN100 3、套管规格：按设计图纸及规范要求 4、套管制作、配合预留孔洞及混凝土浇筑、安装、加填料 | 个 | 3
35 | 031002003004 | 套管制作与安装 | 1、名称：塑料套管制作、安装 2、介质管道规格：DN100 3、套管规格：按设计图纸及规范要求 4、套管制作、配合预留孔洞及混凝土浇筑、安装、加填料 | 个 | 6
分部小计
| 3 | 雨水工程
36 | 031001006009 | 塑料管 | 1．名称：硬聚氯乙烯排水管（防紫外线） 2．安装部位：室外 3．介质：雨水 4．规格、压力等级：De75 5．连接形式：粘接 6．具体详见图纸、图集、答疑、招标文件、政府相关文件、规范等其它资料，满足验收要求 | m | 72.9
37 | 031004014007 | 给、排水附（配）件 | 1．名称：87式雨水斗 2．型号、规格：De75 3．具体详见图纸、图集、答疑、招标文件、政府相关文件、规范等其它资料，满足验收要求 | 个（组） | 12
38 | 031004014008 | 给、排水附（配）件 | 1．名称：侧入式雨水斗 2．型号、规格：De75 3．具体详见图纸、图集、答疑、招标文件、政府相关文件、规范等其它资料，满足验收要求 | 个（组） | 6
39 | WB031002001002 | 成品管卡安装 | 1．名称：成品管卡 2．型号、规格：De75 3．具体详见图纸、图集、答疑、招标文件、政府相关文件、规范等其它资料，满足验收要求 | 个 | 24
分部小计
| 4 | 冷凝水工程
40 | 031001006010 | 塑料管 | 1．名称：硬聚氯乙烯排水管（防紫外线） 2．安装部位：室外 3．介质：排水 4．规格、压力等级：De50 5．连接形式：粘接 6．具体详见图纸、图集、答疑、招标文件、政府相关文件、规范等其它资料，满足验收要求 | m | 40.2
41 | 031004014009 | 给、排水附（配）件 | 1．名称：地漏 2．材质：pvc，地漏箅子采用镀铬铜箅子 3．型号、规格：De50 4．具体详见图纸、图集、答疑、招标文件、政府相关文件、规范等其它资料，满足验收要求 | 个（组） | 3
42 | WB031002001003 | 成品管卡安装 | 1．名称：成品管卡 2．型号、规格：DN50 3．具体详见图纸、图集、答疑、招标文件、政府相关文件、规范等其它资料，满足验收要求 | 个 | 9
分部小计
| 5 | 电气工程
43 | 030404017001 | 配电箱 | 1．名称：照明总配电箱 2．型号：AL1 3．安装方式：嵌墙安装,单排布置时底边距地1.8m 4．含箱内所有电器元件、接线端子等辅材 5．具体详见图纸、图集、答疑、招标文件、政府相关文件、规范等其他资料，满足验收要求 | 台 | 3
44 | 030404017002 | 配电箱 | 1．名称：照明配电箱 2．型号：AL2 3．安装方式：嵌墙安装,单排布置时底边距地1.8m 4．含箱内所有电器元件、接线端子等辅材 5．具体详见图纸、图集、答疑、招标文件、政府相关文件、规范等其他资料，满足验收要求 | 台 | 3
45 | 030408003001 | 电缆保护管 | 1．名称：电缆保护管 2．材质：焊接钢管 3．规格：SC40 4．敷设方式：埋地敷设 5．具体详见图纸、图集、答疑、招标文件、政府相关文件、规范等其他资料，满足验收要求 | m | 94.43
46 | 030411001001 | 配管 | 1、名称：电气配管 2、材质、规格：PC管 3、规格：PC20 4、配置要求：暗装 5、管道墙面及地面刨沟槽及恢复 6、具体详见图纸、图集、答疑、招标文件、政府相关文件、规范等其他资料，满足验收要求 | m | 933.24
47 | 030411001002 | 配管 | 1、名称：电气配管 2、材质、规格：PC管 3、规格：PC32 4、配置要求：暗装 5、管道墙面及地面刨沟槽及恢复 6、具体详见图纸、图集、答疑、招标文件、政府相关文件、规范等其他资料，满足验收要求 | m | 18.12
48 | 030411004001 | 配线 | 1．名称：电气配线 2．配线形式：穿管敷设 3．规格：BV-2.5 4．材质：铜芯 5．具体详见图纸、图集、答疑、招标文件、政府相关文件、规范等其他资料，满足验收要求 | m | 1831.23
49 | 030411004002 | 配线 | 1．名称：电气配线 2．配线形式：穿管敷设 3．规格：BV-4 4．材质：铜芯 5．具体详见图纸、图集、答疑、招标文件、政府相关文件、规范等其他资料，满足验收要求 | m | 940.32
50 | 030411004003 | 配线 | 1．名称：电气配线 2．配线形式：穿管敷设 3．规格：BV-10 4．材质：铜芯 5．具体详见图纸、图集、答疑、招标文件、政府相关文件、规范等其他资料，满足验收要求 | m | 105.6
51 | 030408001001 | 电力电缆 | 1．名称：电力电缆 2．规格：ZR-YJV-5*10 3．材质：铜芯 4．敷设方式、部位：沿桥架、穿管敷设 5．电压等级：1KV 6．具体详见图纸、图集、答疑、招标文件、政府相关文件、规范等其他资料，满足验收要求 | m | 105.2
52 | 030408006001 | 电力电缆头 | 1、名称：电力电缆头制作安装 2、规格：≤10mm2 3、材质、类型：铜芯 4、电压等级（kV)：1kv 5、具体详见图纸、图集、答疑、招标文件、政府相关文件、规范等其他资料，满足验收要求 | 个 | 6
53 | 030404034001 | 照明开关 | 1、名称：暗装带指示灯单联跷板开关 2、规格：~250V 10A, 带自发光装置 3、安装方式：暗装，距地1.3m 4、具体详见图纸、图集、答疑、招标文件、政府相关文件、规范等其他资料，满足验收要求 | 个 | 21
54 | 030404034002 | 照明开关 | 1、名称：暗装带指示灯双联跷板开关 2、规格：~250V 10A, 带自发光装置 3、安装方式：暗装，距地1.3m 4、具体详见图纸、图集、答疑、招标文件、政府相关文件、规范等其他资料，满足验收要求 | 个 | 9
55 | 030404034003 | 照明开关 | 1、名称：防水型暗装单跷联板开关 2、规格：~250V 10A，IP54 3、安装方式：暗装，距地1.3m 4、具体详见图纸、图集、答疑、招标文件、政府相关文件、规范等其他资料，满足验收要求 | 个 | 3
56 | 030404034004 | 照明开关 | 1、名称：防水型暗装双跷联板开关 2、规格：~250V 10A，IP54 3、安装方式：暗装，距地1.3m 4、具体详见图纸、图集、答疑、招标文件、政府相关文件、规范等其他资料，满足验收要求 | 个 | 6
57 | 030404034005 | 照明开关 | 1、名称：暗装单联双控开关 2、规格：~250V 10A, 带自发光装置 3、安装方式：暗装，距地1.3m 4、具体详见图纸、图集、答疑、招标文件、政府相关文件、规范等其他资料，满足验收要求 | 个 | 6
58 | 030404035001 | 插座 | 1、名称：暗装安全型单相二、三孔组合插座 2、规格：~250V 10A（安全型） 3、安装方式：卧室内床头暗装，0.7m,其他位置暗装，距地0.3m 4、具体详见图纸、图集、答疑、招标文件、政府相关文件、规范等其他资料，满足验收要求 | 个 | 60
59 | 030404035002 | 插座 | 1、名称：单相二、三孔家庭信息箱插座 2、规格：~250V 10A （安全型） 3、安装方式：弱电箱内安装 4、具体详见图纸、图集、答疑、招标文件、政府相关文件、规范等其他资料，满足验收要求 | 个 | 3
60 | 030404035003 | 插座 | 1、名称：暗装单相二、三孔防溅水型插座 2、规格：~250V 16A 防护等级不低于IP54（安全型） 3、安装方式：暗装，距地1.4m，卫生间插座 4、具体详见图纸、图集、答疑、招标文件、政府相关文件、规范等其他资料，满足验收要求 | 个 | 9
61 | 030404035004 | 插座 | 1、名称：暗装单相二、三孔防溅水型插座 2、规格：~250V 16A 防护等级不低于IP54（安全型） 3、安装方式：暗装，距地1.4m，厨房插座 4、具体详见图纸、图集、答疑、招标文件、政府相关文件、规范等其他资料，满足验收要求 | 个 | 9
62 | 030404035005 | 插座 | 1、名称：暗装单相三孔带开关壁挂式空调插座 2、规格：~250V 16A （安全型） 3、安装方式：暗装，距墙角0.2m,距地2.0m 4、具体详见图纸、图集、答疑、招标文件、政府相关文件、规范等其他资料，满足验收要求 | 个 | 12
63 | 030404035006 | 插座 | 1、名称：暗装单相安全型三孔带开关柜式空调插座 2、规格：~250V 20A （安全型） 3、安装方式：暗装，距墙角0.2m,距地2.0m 4、具体详见图纸、图集、答疑、招标文件、政府相关文件、规范等其他资料，满足验收要求 | 个 | 3
64 | 030404035007 | 插座 | 1、名称：暗装单相二、三孔防溅水型插座 2、规格：~250V 16A 防护等级不低于IP54（安全型） 3、安装方式：暗装，距地1.4m，洗衣机插座 4、具体详见图纸、图集、答疑、招标文件、政府相关文件、规范等其他资料，满足验收要求 | 个 | 3
65 | 030404035008 | 插座 | 1、名称：暗装单相二、三孔防溅水型插座 2、规格：~250V 10A 防护等级不低于IP54（安全型） 3、安装方式：暗装，距地2.2m，排油烟机插座 4、具体详见图纸、图集、答疑、招标文件、政府相关文件、规范等其他资料，满足验收要求 | 个 | 3
66 | 030404035009 | 插座 | 1、名称：暗装单相二、三孔防溅水型插座 2、规格：~250V 16A 防护等级不低于IP54（安全型） 3、安装方式：距地2.3m暗装，电热水器加热插座 4、具体详见图纸、图集、答疑、招标文件、政府相关文件、规范等其他资料，满足验收要求 | 个 | 6
67 | 030404035010 | 插座 | 1、名称：暗装单相二、三孔防溅水型插座 2、规格：~250V 16A 防护等级不低于IP54（安全型） 3、安装方式：距地2.3m暗装，太阳能热水器加热插座 4、具体详见图纸、图集、答疑、招标文件、政府相关文件、规范等其他资料，满足验收要求 | 个 | 3
68 | 030404035011 | 插座 | 1、名称：暗装单相二、三孔防溅水型插座 2、规格：~250V 10A 防护等级不低于IP54（安全型） 3、安装方式：暗装，距地1.4m，冰箱插座 4、具体详见图纸、图集、答疑、招标文件、政府相关文件、规范等其他资料，满足验收要求 | 个 | 3
69 | 030412001001 | 普通灯具 | 1．名称：普通白炽灯 2．规格：AC220V，13W 3．安装方式：吸顶安装 4．具体详见图纸、图集、答疑、招标文件、政府相关文件、规范等其他资料，满足验收要求 | 套 | 51
70 | 030411006001 | 接线盒 | 1、名称：接线盒 2、材质：塑料 3、具体详见图纸、图集、答疑、招标文件、政府相关文件、规范等其他资料，满足验收要求 | 个 | 57
71 | 030411006002 | 接线盒 | 1、名称：开关、插座盒 2、材质：塑料 3、具体详见图纸、图集、答疑、招标文件、政府相关文件、规范等其他资料，满足验收要求 | 个 | 159
72 | 040205001001 | 人（手）孔井 | 1．手孔井（强电） 2．手孔井做法参见国标图集《电力电缆井设计与安装》07SD101-8,P120页 渗透排水方案。 3．具体详见图纸、图集、答疑、招标文件、政府相关文件、规范等其它资料，满足验收要求 | 座 | 3
73 | 030414002001 | 送配电装置系统 | 1．名称：送配电装置系统调试 2．电压等级（KV)：1KV 3．具体详见图纸、图集、答疑、招标文件、政府相关文件、规范等其他资料，满足验收要求 | 系统 | 1
分部小计
| 6 | 防雷接地
74 | 030409002001 | 接地母线 | 1．名称：接地母线 2．利用建筑物结构基础及建筑物的地圈梁主筋作为接地极，将基础底板上下两层主筋沿建筑物外圈焊接成环形，并将主轴线上的基础梁及结构底板上下两层主筋相互焊接成网作接地体 3．具体详见图纸、图集、答疑、招标文件、政府相关文件、规范等其他资料，满足验收要求 | m | 197.31
75 | 030409002002 | 接地母线 | 1．名称：接地母线 2．规格：-40*4不锈钢扁钢 3．具体详见图纸、图集、答疑、招标文件、政府相关文件、规范等其他资料，满足验收要求 | m | 5.66
76 | 030409008001 | 等电位端子箱、测试板 | 1．名称：接地电阻测试点 2．具体详见图纸、图集、答疑、招标文件、政府相关文件、规范等其他资料，满足验收要求 | 台 | 4
77 | 030409005001 | 避雷网 | 1．名称：避雷带 2．材质：φ10热镀锌圆钢 3．具体详见图纸、图集、答疑、招标文件、政府相关文件、规范等其他资料，满足验收要求 | m | 160.41
78 | 030409005002 | 避雷网 | 1．名称：避雷线 2．材质：-40x4热镀锌扁钢 3．具体详见图纸、图集、答疑、招标文件、政府相关文件、规范等其他资料，满足验收要求 | m | 5.67
79 | 030409003001 | 避雷引下线 | 1．名称：避雷引下线 2．安装形式：暗敷，利用结构柱内主钢筋作为防雷引下线 3．具体详见图纸、图集、答疑、招标文件、政府相关文件、规范等其他资料，满足验收要求 | m | 90.29
80 | 030409008002 | 等电位端子箱、测试板 | 1．名称：总等电位接线端子箱 2．规格：MEB 3．具体详见图纸、图集、答疑、招标文件、政府相关文件、规范等其他资料，满足验收要求 | 台 | 1
81 | 030409008003 | 等电位端子箱、测试板 | 1．名称：等电位接线端子箱 2．规格：LEB 3．具体详见图纸、图集、答疑、招标文件、政府相关文件、规范等其他资料，满足验收要求 | 台 | 6
82 | 030414011001 | 接地装置 | 1．名称：接地装置系统调试 2．具体详见图纸、图集、答疑、招标文件、政府相关文件、规范等其他资料，满足验收要求 | 系统 | 1
分部小计
| 7 | 弱电工程
83 | 030502012001 | 信息插座 | 1．名称：宽带网络插座 2．安装方式：暗装，距地0.3m 3．具体详见图纸、图集、答疑、招标文件、政府相关文件、规范等其他资料，满足验收要求 | 个 | 15
84 | 030502004001 | 电视、电话插座 | 1．名称：电话出线口 2．安装方式：暗装，距地0.3m 3．具体详见图纸、图集、答疑、招标文件、政府相关文件、规范等其他资料，满足验收要求 | 个 | 6
85 | 030502004002 | 电视、电话插座 | 1．名称：有线电视插座 2．安装方式：暗装，距地0.3m 3．具体详见图纸、图集、答疑、招标文件、政府相关文件、规范等其他资料，满足验收要求 | 个 | 6
86 | 030502001001 | 机柜、机架 | 1．名称：户内信息箱 2．安装方式：嵌墙暗装，底边距地0.5m 3．具体详见图纸、图集、答疑、招标文件、政府相关文件、规范等其他资料，满足验收要求 | 台 | 3
87 | 030408003002 | 电缆保护管 | 1．名称：电缆保护管 2．材质：焊接钢管 3．规格：SC25 4．敷设方式：埋地敷设 5．具体详见图纸、图集、答疑、招标文件、政府相关文件、规范等其他资料，满足验收要求 | m | 46.44
88 | 030411001003 | 配管 | 1、名称：电气配管 2、材质、规格：PC管 3、规格：PC20 4、配置要求：暗装 5、管道墙面及地面刨沟槽及恢复 6、具体详见图纸、图集、答疑、招标文件、政府相关文件、规范等其他资料，满足验收要求 | m | 137.73
89 | 030411006003 | 接线盒 | 1、名称：开关、插座盒 2、材质：塑料 3、具体详见图纸、图集、答疑、招标文件、政府相关文件、规范等其他资料，满足验收要求 | 个 | 27
90 | 030505005001 | 射频同轴电缆 | 1．名称：同轴电缆 2．规格型号：SYWV-75-5 3．敷设方式：穿管敷设 4．具体详见图纸、图集、答疑、招标文件、政府相关文件、规范等其他资料，满足验收要求 | m | 25.41
91 | 030502005001 | 双绞线缆 | 1．名称：配线 2．规格型号：UTP-2*2*0.5 3．敷设方式：穿管敷设 4．具体详见图纸、图集、答疑、招标文件、政府相关文件、规范等其他资料，满足验收要求 | m | 45.93
92 | 030502005002 | 双绞线缆 | 1．名称：配线 2．规格型号：UTP6-4*2*0.5 3．敷设方式：穿管敷设 4．具体详见图纸、图集、答疑、招标文件、政府相关文件、规范等其他资料，满足验收要求 | m | 76.89
分部小计
| 8 | 措施费
93 | 031301017001 | 脚手架搭拆 | 1、脚手架搭拆费 | 项 | 1
分部小计

## 45.1 E.1 分部分项工程量清单计价表(所有标题)
E.1 分部分项工程量清单计价表
工程名称：35#楼-安装工程
序号 | 项目编码 | 项目名称 | 项目特征描述 | 计量 单位 | 工程量 | 金额（元）
[6 empty] | 综合单价 | 合价 | 其中
[8 empty] | 定额 人工费 | 定额 机械费 | 暂估价
| 1 | 给水工程
1 | 031001006001 | 塑料管 | 1．名称：S3.2冷水PP-R管 2．安装部位：室内 3．介质：给水 4．规格、压力等级：DN25 5．连接形式：热熔连接 6．具体详见图纸、图集、答疑、招标文件、政府相关文件、规范等其它资料，满足验收要求 | m | 38.16
2 | 031001006002 | 塑料管 | 1．名称：S3.2冷水PP-R管 2．安装部位：室内 3．介质：给水 4．规格、压力等级：DN20 5．连接形式：热熔连接 6．具体详见图纸、图集、答疑、招标文件、政府相关文件、规范等其它资料，满足验收要求 | m | 39.72
3 | 031001006003 | 塑料管 | 1．名称：S3.2冷水PP-R管 2．安装部位：室内 3．介质：给水 4．规格、压力等级：DN15 5．连接形式：热熔连接 6．具体详见图纸、图集、答疑、招标文件、政府相关文件、规范等其它资料，满足验收要求 | m | 166.89
4 | 031001006004 | 塑料管 | 1．名称：PP-R管（S3.2系列）（热水） 2．安装部位：室内 3．介质：给水 4．规格、压力等级：DN20 5．连接形式：热熔连接 6．具体详见图纸、图集、答疑、招标文件、政府相关文件、规范等其它资料，满足验收要求 | m | 9.72
5 | 031001006005 | 塑料管 | 1．名称：PP-R管（S3.2系列）（热水） 2．安装部位：室内 3．介质：给水 4．规格、压力等级：DN15 5．连接形式：热熔连接 6．具体详见图纸、图集、答疑、招标文件、政府相关文件、规范等其它资料，满足验收要求 | m | 135.18
6 | WB031002009001 | 凿槽、刨沟 | 1．名称：墙体刨沟恢复 2．具体详见图纸、图集、答疑、招标文件、政府相关文件、规范等其它资料，满足验收要求 | m | 168.9
7 | WB030817014001 | 管道消毒冲洗 | 1．名称：管道消毒冲洗 2．规格、型号：DN25 3．管内介质：给水 4．具体详见图纸、图集、答疑、招标文件、政府相关文件、规范等其它资料，满足验收要求 | m | 38.16
8 | WB030817014002 | 管道消毒冲洗 | 1．名称：管道消毒冲洗 2．规格、型号：DN20 3．管内介质：给水 4．具体详见图纸、图集、答疑、招标文件、政府相关文件、规范等其它资料，满足验收要求 | m | 49.44
9 | WB030817014003 | 管道消毒冲洗 | 1．名称：管道消毒冲洗 2．规格、型号：DN15 3．管内介质：给水 4．具体详见图纸、图集、答疑、招标文件、政府相关文件、规范等其它资料，满足验收要求 | m | 302.07
10 | 031003001001 | 螺纹阀门 | 1．类型：自动排气阀 2．材质：铜 3．规格、压力等级：ARSX-DN20 4．连接形式：螺纹连接 5．含排气阀下截止阀 6．具体详见图纸、图集、答疑、招标文件、政府相关文件、规范等其它资料，满足验收要求 | 个 | 12
11 | 031003001002 | 螺纹阀门 | 1．类型：截止阀 2．材质：铜 3．规格、压力等级：DN20 4．连接形式：螺纹连接 5．具体详见图纸、图集、答疑、招标文件、政府相关文件、规范等其它资料，满足验收要求 | 个 | 6
12 | 031003001003 | 螺纹阀门 | 1．类型：截止阀 2．材质：铜 3．规格、压力等级：DN15 4．连接形式：螺纹连接 5．具体详见图纸、图集、答疑、招标文件、政府相关文件、规范等其它资料，满足验收要求 | 个 | 21
13 | 031003001004 | 螺纹阀门 | 1．类型：太阳能转换阀 2．材质：铜 3．规格、压力等级：DN15 4．连接形式：螺纹连接 5．具体详见图纸、图集、答疑、招标文件、政府相关文件、规范等其它资料，满足验收要求 | 个 | 6
14 | 031003001005 | 螺纹阀门 | 1．类型：减压阀 2．材质：铜 3．规格、压力等级：DN20 4．连接形式：螺纹连接 5．具体详见图纸、图集、答疑、招标文件、政府相关文件、规范等其它资料，满足验收要求 | 个 | 6
15 | 031003001006 | 螺纹阀门 | 1．类型：减压阀 2．材质：铜 3．规格、压力等级：DN15 4．连接形式：螺纹连接 5．具体详见图纸、图集、答疑、招标文件、政府相关文件、规范等其它资料，满足验收要求 | 个 | 6
16 | 031003001007 | 螺纹阀门 | 1．类型：止回阀 2．材质：铜 3．规格、压力等级：DN15 4．连接形式：螺纹连接 5．具体详见图纸、图集、答疑、招标文件、政府相关文件、规范等其它资料，满足验收要求 | 个 | 9
17 | 031004014001 | 给、排水附（配）件 | 1．名称：洗衣机专用水龙头 2．型号、规格：DN15 3．具体详见图纸、图集、答疑、招标文件、政府相关文件、规范等其它资料，满足验收要求 | 个（组） | 3
18 | 031004014002 | 给、排水附（配）件 | 1．名称：水龙头 2．型号、规格：DN15 3．具体详见图纸、图集、答疑、招标文件、政府相关文件、规范等其它资料，满足验收要求 | 个（组） | 3
19 | 031004014003 | 给、排水附（配）件 | 1．名称：堵头 2．型号、规格：DN15 3．具体详见图纸、图集、答疑、招标文件、政府相关文件、规范等其它资料，满足验收要求 | 个（组） | 51
20 | 031006005001 | 太阳能集热装置 | 1、名称：屋顶太阳能热水器 2、集热贮热水箱有效容积175L,集热器集热面积2.5平方米 3、辅助热源:采用电加热,电辅热能效等级一级。辅助电加热装置热水器贮水箱内自带为N=2.4KW 4、含太阳能控制器及相应管线 5、具体详见图纸、图集、答疑、招标文件、政府相关文件、规范等其它资料，满足验收要求 | 台 | 3
21 | 031208002001 | 管道绝热 | 1．名称：管道保温 2．绝热材料品种：B1级难燃橡塑 3．绝热厚度：25mm 4．具体详见图纸、图集、答疑、招标文件、政府相关文件、规范等其它资料，满足验收要求 | m3 | 0.11
22 | 031208007001 | 防潮层、保护层 | 1．名称：保护层 2．材料：铝箔 3．具体详见图纸、图集、答疑、招标文件、政府相关文件、规范等其它资料，满足验收要求 | m2 | 6.6
23 | 031002003001 | 套管制作与安装 | 1．名称：刚性防水套管 2．规格：DN50 3．具体详见图纸、图集、答疑、招标文件、政府相关文件、规范等其它资料，满足验收要求 | 个 | 6
24 | 031002003002 | 套管制作与安装 | 1．名称：钢套管 2．规格：DN50 3．具体详见图纸、图集、答疑、招标文件、政府相关文件、规范等其它资料，满足验收要求 | 个 | 18
25 | 031002001001 | 管道支吊架制作与安装 | 1．名称：管道支吊架 2．除锈后刷樟丹防锈漆二道、银粉面漆一道 3．具体详见图纸、图集、答疑、招标文件、政府相关文件、规范等其它资料，满足验收要求 | kg | 58.3
26 | 030901013001 | 灭火器 | 1．名称：灭火器 2．规格、型号：MF/ABC2 3．具体详见图纸、图集、答疑、招标文件、政府相关文件、规范等其它资料，满足验收要求 | 具 | 18
分部小计
| 2 | 排水工程
27 | 031001006006 | 塑料管 | 1．名称：硬聚氯乙烯排水管 2．安装部位：室内 3．介质：排水 4．规格、压力等级：De110 5．连接形式：粘接 6．具体详见图纸、图集、答疑、招标文件、政府相关文件、规范等其它资料，满足验收要求 | m | 114.69
28 | 031001006007 | 塑料管 | 1．名称：硬聚氯乙烯排水管 2．安装部位：室内 3．介质：排水 4．规格、压力等级：De75 5．连接形式：粘接 6．具体详见图纸、图集、答疑、招标文件、政府相关文件、规范等其它资料，满足验收要求 | m | 56.52
29 | 031001006008 | 塑料管 | 1．名称：硬聚氯乙烯排水管 2．安装部位：室内 3．介质：排水 4．规格、压力等级：De50 5．连接形式：粘接 6．具体详见图纸、图集、答疑、招标文件、政府相关文件、规范等其它资料，满足验收要求 | m | 32.01
30 | 031004014004 | 给、排水附（配）件 | 1．名称：洗衣机地漏 2．材质：pvc，地漏箅子采用镀铬铜箅子 3．型号、规格：De75 4．具体详见图纸、图集、答疑、招标文件、政府相关文件、规范等其它资料，满足验收要求 | 个（组） | 3
31 | 031004014005 | 给、排水附（配）件 | 1．名称：地漏 2．材质：pvc，地漏箅子采用镀铬铜箅子 3．型号、规格：De75 4．具体详见图纸、图集、答疑、招标文件、政府相关文件、规范等其它资料，满足验收要求 | 个（组） | 6
32 | 031004014006 | 给、排水附（配）件 | 1．名称：地漏 2．材质：pvc，地漏箅子采用镀铬铜箅子 3．型号、规格：De50 4．具体详见图纸、图集、答疑、招标文件、政府相关文件、规范等其它资料，满足验收要求 | 个（组） | 3
33 | WB031002001001 | 成品管卡安装 | 1．名称：成品管卡 2．型号、规格：DN100 3．具体详见图纸、图集、答疑、招标文件、政府相关文件、规范等其它资料，满足验收要求 | 个 | 27
34 | 031002003003 | 套管制作与安装 | 1、名称：刚性防水套管制作、安装 2、介质管道规格：DN100 3、套管规格：按设计图纸及规范要求 4、套管制作、配合预留孔洞及混凝土浇筑、安装、加填料 | 个 | 3
35 | 031002003004 | 套管制作与安装 | 1、名称：塑料套管制作、安装 2、介质管道规格：DN100 3、套管规格：按设计图纸及规范要求 4、套管制作、配合预留孔洞及混凝土浇筑、安装、加填料 | 个 | 6
分部小计
| 3 | 雨水工程
36 | 031001006009 | 塑料管 | 1．名称：硬聚氯乙烯排水管（防紫外线） 2．安装部位：室外 3．介质：雨水 4．规格、压力等级：De75 5．连接形式：粘接 6．具体详见图纸、图集、答疑、招标文件、政府相关文件、规范等其它资料，满足验收要求 | m | 76.44
37 | 031004014007 | 给、排水附（配）件 | 1．名称：87式雨水斗 2．型号、规格：De75 3．具体详见图纸、图集、答疑、招标文件、政府相关文件、规范等其它资料，满足验收要求 | 个（组） | 12
38 | 031004014008 | 给、排水附（配）件 | 1．名称：侧入式雨水斗 2．型号、规格：De75 3．具体详见图纸、图集、答疑、招标文件、政府相关文件、规范等其它资料，满足验收要求 | 个（组） | 6
39 | WB031002001002 | 成品管卡安装 | 1．名称：成品管卡 2．型号、规格：De75 3．具体详见图纸、图集、答疑、招标文件、政府相关文件、规范等其它资料，满足验收要求 | 个 | 24
分部小计
| 4 | 冷凝水工程
40 | 031001006010 | 塑料管 | 1．名称：硬聚氯乙烯排水管（防紫外线） 2．安装部位：室外 3．介质：排水 4．规格、压力等级：De50 5．连接形式：粘接 6．具体详见图纸、图集、答疑、招标文件、政府相关文件、规范等其它资料，满足验收要求 | m | 40.17
41 | 031004014009 | 给、排水附（配）件 | 1．名称：地漏 2．材质：pvc，地漏箅子采用镀铬铜箅子 3．型号、规格：De50 4．具体详见图纸、图集、答疑、招标文件、政府相关文件、规范等其它资料，满足验收要求 | 个（组） | 3
42 | WB031002001003 | 成品管卡安装 | 1．名称：成品管卡 2．型号、规格：DN50 3．具体详见图纸、图集、答疑、招标文件、政府相关文件、规范等其它资料，满足验收要求 | 个 | 9
分部小计
| 5 | 电气工程
43 | 030404017001 | 配电箱 | 1．名称：照明总配电箱 2．型号：AL1 3．安装方式：嵌墙安装,单排布置时底边距地1.8m 4．含箱内所有电器元件、接线端子等辅材 5．具体详见图纸、图集、答疑、招标文件、政府相关文件、规范等其他资料，满足验收要求 | 台 | 3
44 | 030404017002 | 配电箱 | 1．名称：照明配电箱 2．型号：AL2 3．安装方式：嵌墙安装,单排布置时底边距地1.8m 4．含箱内所有电器元件、接线端子等辅材 5．具体详见图纸、图集、答疑、招标文件、政府相关文件、规范等其他资料，满足验收要求 | 台 | 3
45 | 030408003001 | 电缆保护管 | 1．名称：电缆保护管 2．材质：焊接钢管 3．规格：SC32 4．敷设方式：埋地敷设 5．具体详见图纸、图集、答疑、招标文件、政府相关文件、规范等其他资料，满足验收要求 | m | 78.89
46 | 030411001001 | 配管 | 1．名称：电缆保护管 2．材质：焊接钢管 3．规格：SC32 4．敷设方式：暗装 5．具体详见图纸、图集、答疑、招标文件、政府相关文件、规范等其他资料，满足验收要求 | m | 12
47 | 030411001002 | 配管 | 1、名称：电气配管 2、材质、规格：PC管 3、规格：PC20 4、配置要求：暗装 5、管道墙面及地面刨沟槽及恢复 6、具体详见图纸、图集、答疑、招标文件、政府相关文件、规范等其他资料，满足验收要求 | m | 868.65
48 | 030411001003 | 配管 | 1、名称：电气配管 2、材质、规格：PC管 3、规格：PC32 4、配置要求：暗装 5、管道墙面及地面刨沟槽及恢复 6、具体详见图纸、图集、答疑、招标文件、政府相关文件、规范等其他资料，满足验收要求 | m | 22.92
49 | 030411004001 | 配线 | 1．名称：电气配线 2．配线形式：穿管敷设 3．规格：BV-2.5 4．材质：铜芯 5．具体详见图纸、图集、答疑、招标文件、政府相关文件、规范等其他资料，满足验收要求 | m | 1772.37
50 | 030411004002 | 配线 | 1．名称：电气配线 2．配线形式：穿管敷设 3．规格：BV-4 4．材质：铜芯 5．具体详见图纸、图集、答疑、招标文件、政府相关文件、规范等其他资料，满足验收要求 | m | 868.68
51 | 030411004003 | 配线 | 1．名称：电气配线 2．配线形式：穿管敷设 3．规格：BV-10 4．材质：铜芯 5．具体详见图纸、图集、答疑、招标文件、政府相关文件、规范等其他资料，满足验收要求 | m | 77.76
52 | 030408001001 | 电力电缆 | 1．名称：电力电缆 2．规格：ZR-YJV-3*10 3．材质：铜芯 4．敷设方式、部位：沿桥架、穿管敷设 5．电压等级：1KV 6．具体详见图纸、图集、答疑、招标文件、政府相关文件、规范等其他资料，满足验收要求 | m | 108.23
53 | 030408006001 | 电力电缆头 | 1、名称：电力电缆头制作安装 2、规格：≤10mm2 3、材质、类型：铜芯 4、电压等级（kV)：1kv 5、具体详见图纸、图集、答疑、招标文件、政府相关文件、规范等其他资料，满足验收要求 | 个 | 6
54 | 030404034001 | 照明开关 | 1、名称：暗装带指示灯单联跷板开关 2、规格：~250V 10A, 带自发光装置 3、安装方式：暗装，距地1.3m 4、具体详见图纸、图集、答疑、招标文件、政府相关文件、规范等其他资料，满足验收要求 | 个 | 24
55 | 030404034002 | 照明开关 | 1、名称：暗装带指示灯双联跷板开关 2、规格：~250V 10A, 带自发光装置 3、安装方式：暗装，距地1.3m 4、具体详见图纸、图集、答疑、招标文件、政府相关文件、规范等其他资料，满足验收要求 | 个 | 6
56 | 030404034003 | 照明开关 | 1、名称：防水型暗装单跷联板开关 2、规格：~250V 10A，IP54 3、安装方式：暗装，距地1.3m 4、具体详见图纸、图集、答疑、招标文件、政府相关文件、规范等其他资料，满足验收要求 | 个 | 3
57 | 030404034004 | 照明开关 | 1、名称：防水型暗装双跷联板开关 2、规格：~250V 10A，IP54 3、安装方式：暗装，距地1.3m 4、具体详见图纸、图集、答疑、招标文件、政府相关文件、规范等其他资料，满足验收要求 | 个 | 6
58 | 030404034005 | 照明开关 | 1、名称：暗装单联双控开关 2、规格：~250V 10A, 带自发光装置 3、安装方式：暗装，距地1.3m 4、具体详见图纸、图集、答疑、招标文件、政府相关文件、规范等其他资料，满足验收要求 | 个 | 6
59 | 030404035001 | 插座 | 1、名称：暗装安全型单相二、三孔组合插座 2、规格：~250V 10A（安全型） 3、安装方式：卧室内床头暗装，0.7m,其他位置暗装，距地0.3m 4、具体详见图纸、图集、答疑、招标文件、政府相关文件、规范等其他资料，满足验收要求 | 个 | 60
60 | 030404035002 | 插座 | 1、名称：单相二、三孔家庭信息箱插座 2、规格：~250V 10A （安全型） 3、安装方式：弱电箱内安装 4、具体详见图纸、图集、答疑、招标文件、政府相关文件、规范等其他资料，满足验收要求 | 个 | 3
61 | 030404035003 | 插座 | 1、名称：暗装单相二、三孔防溅水型插座 2、规格：~250V 16A 防护等级不低于IP54（安全型） 3、安装方式：暗装，距地1.4m，卫生间插座 4、具体详见图纸、图集、答疑、招标文件、政府相关文件、规范等其他资料，满足验收要求 | 个 | 12
62 | 030404035004 | 插座 | 1、名称：暗装单相二、三孔防溅水型插座 2、规格：~250V 16A 防护等级不低于IP54（安全型） 3、安装方式：暗装，距地1.4m，厨房插座 4、具体详见图纸、图集、答疑、招标文件、政府相关文件、规范等其他资料，满足验收要求 | 个 | 9
63 | 030404035005 | 插座 | 1、名称：暗装单相三孔带开关壁挂式空调插座 2、规格：~250V 16A （安全型） 3、安装方式：暗装，距墙角0.2m,距地2.0m 4、具体详见图纸、图集、答疑、招标文件、政府相关文件、规范等其他资料，满足验收要求 | 个 | 12
64 | 030404035006 | 插座 | 1、名称：暗装单相安全型三孔带开关柜式空调插座 2、规格：~250V 20A （安全型） 3、安装方式：暗装，距墙角0.2m,距地2.0m 4、具体详见图纸、图集、答疑、招标文件、政府相关文件、规范等其他资料，满足验收要求 | 个 | 3
65 | 030404035007 | 插座 | 1、名称：暗装单相二、三孔防溅水型插座 2、规格：~250V 16A 防护等级不低于IP54（安全型） 3、安装方式：暗装，距地1.4m，洗衣机插座 4、具体详见图纸、图集、答疑、招标文件、政府相关文件、规范等其他资料，满足验收要求 | 个 | 3
66 | 030404035008 | 插座 | 1、名称：暗装单相二、三孔防溅水型插座 2、规格：~250V 10A 防护等级不低于IP54（安全型） 3、安装方式：暗装，距地2.2m，排油烟机插座 4、具体详见图纸、图集、答疑、招标文件、政府相关文件、规范等其他资料，满足验收要求 | 个 | 3
67 | 030404035009 | 插座 | 1、名称：暗装单相二、三孔防溅水型插座 2、规格：~250V 16A 防护等级不低于IP54（安全型） 3、安装方式：距地2.3m暗装，电热水器加热插座 4、具体详见图纸、图集、答疑、招标文件、政府相关文件、规范等其他资料，满足验收要求 | 个 | 6
68 | 030404035010 | 插座 | 1、名称：暗装单相二、三孔防溅水型插座 2、规格：~250V 16A 防护等级不低于IP54（安全型） 3、安装方式：距地2.3m暗装，太阳能热水器加热插座 4、具体详见图纸、图集、答疑、招标文件、政府相关文件、规范等其他资料，满足验收要求 | 个 | 3
69 | 030404035011 | 插座 | 1、名称：暗装单相二、三孔防溅水型插座 2、规格：~250V 10A 防护等级不低于IP54（安全型） 3、安装方式：暗装，距地1.4m，冰箱插座 4、具体详见图纸、图集、答疑、招标文件、政府相关文件、规范等其他资料，满足验收要求 | 个 | 3
70 | 030412001001 | 普通灯具 | 1．名称：普通白炽灯 2．规格：AC220V，13W 3．安装方式：吸顶安装 4．具体详见图纸、图集、答疑、招标文件、政府相关文件、规范等其他资料，满足验收要求 | 套 | 48
71 | 030411006001 | 接线盒 | 1、名称：接线盒 2、材质：塑料 3、具体详见图纸、图集、答疑、招标文件、政府相关文件、规范等其他资料，满足验收要求 | 个 | 48
72 | 030411006002 | 接线盒 | 1、名称：开关、插座盒 2、材质：塑料 3、具体详见图纸、图集、答疑、招标文件、政府相关文件、规范等其他资料，满足验收要求 | 个 | 162
73 | 040205001001 | 人（手）孔井 | 1．手孔井（强电） 2．手孔井做法参见国标图集《电力电缆井设计与安装》07SD101-8,P120页 渗透排水方案。 3．具体详见图纸、图集、答疑、招标文件、政府相关文件、规范等其它资料，满足验收要求 | 座 | 3
74 | 030414002001 | 送配电装置系统 | 1．名称：送配电装置系统调试 2．电压等级（KV)：1KV 3．具体详见图纸、图集、答疑、招标文件、政府相关文件、规范等其他资料，满足验收要求 | 系统 | 1
分部小计
| 6 | 防雷接地
75 | 030409002001 | 接地母线 | 1．名称：接地母线 2．利用建筑物结构基础及建筑物的地圈梁主筋作为接地极，将基础底板上下两层主筋沿建筑物外圈焊接成环形，并将主轴线上的基础梁及结构底板上下两层主筋相互焊接成网作接地体 3．具体详见图纸、图集、答疑、招标文件、政府相关文件、规范等其他资料，满足验收要求 | m | 181.05
76 | 030409002002 | 接地母线 | 1．名称：接地母线 2．规格：-40*4不锈钢扁钢 3．具体详见图纸、图集、答疑、招标文件、政府相关文件、规范等其他资料，满足验收要求 | m | 4
77 | 030409008001 | 等电位端子箱、测试板 | 1．名称：接地电阻测试点 2．具体详见图纸、图集、答疑、招标文件、政府相关文件、规范等其他资料，满足验收要求 | 台 | 4
78 | 030409005001 | 避雷网 | 1．名称：避雷带 2．材质：φ10热镀锌圆钢 3．具体详见图纸、图集、答疑、招标文件、政府相关文件、规范等其他资料，满足验收要求 | m | 141.67
79 | 030409005002 | 避雷网 | 1．名称：避雷线 2．材质：-40x4热镀锌扁钢 3．具体详见图纸、图集、答疑、招标文件、政府相关文件、规范等其他资料，满足验收要求 | m | 11.22
80 | 030409003001 | 避雷引下线 | 1．名称：避雷引下线 2．安装形式：暗敷，利用结构柱内主钢筋作为防雷引下线 3．具体详见图纸、图集、答疑、招标文件、政府相关文件、规范等其他资料，满足验收要求 | m | 89.25
81 | 030409008002 | 等电位端子箱、测试板 | 1．名称：总等电位接线端子箱 2．规格：MEB 3．具体详见图纸、图集、答疑、招标文件、政府相关文件、规范等其他资料，满足验收要求 | 台 | 1
82 | 030409008003 | 等电位端子箱、测试板 | 1．名称：等电位接线端子箱 2．规格：LEB 3．具体详见图纸、图集、答疑、招标文件、政府相关文件、规范等其他资料，满足验收要求 | 台 | 6
83 | 030414011001 | 接地装置 | 1．名称：接地装置系统调试 2．具体详见图纸、图集、答疑、招标文件、政府相关文件、规范等其他资料，满足验收要求 | 系统 | 1
分部小计
| 7 | 弱电工程
84 | 030502012001 | 信息插座 | 1．名称：宽带网络插座 2．安装方式：暗装，距地0.3m 3．具体详见图纸、图集、答疑、招标文件、政府相关文件、规范等其他资料，满足验收要求 | 个 | 15
85 | 030502004001 | 电视、电话插座 | 1．名称：电话出线口 2．安装方式：暗装，距地0.3m 3．具体详见图纸、图集、答疑、招标文件、政府相关文件、规范等其他资料，满足验收要求 | 个 | 6
86 | 030502004002 | 电视、电话插座 | 1．名称：有线电视插座 2．安装方式：暗装，距地0.3m 3．具体详见图纸、图集、答疑、招标文件、政府相关文件、规范等其他资料，满足验收要求 | 个 | 6
87 | 030502001001 | 机柜、机架 | 1．名称：户内信息箱 2．安装方式：嵌墙暗装，底边距地0.5m 3．具体详见图纸、图集、答疑、招标文件、政府相关文件、规范等其他资料，满足验收要求 | 台 | 3
88 | 030408003002 | 电缆保护管 | 1．名称：电缆保护管 2．材质：焊接钢管 3．规格：SC25 4．敷设方式：埋地敷设 5．具体详见图纸、图集、答疑、招标文件、政府相关文件、规范等其他资料，满足验收要求 | m | 26.82
89 | 030408003003 | 电缆保护管 | 1．名称：电缆保护管 2．材质：PC管 3．规格：PC20 4．敷设方式：埋地敷设 5．具体详见图纸、图集、答疑、招标文件、政府相关文件、规范等其他资料，满足验收要求 | m | 13.41
90 | 030411001004 | 配管 | 1、名称：电气配管 2、材质、规格：PC管 3、规格：PC20 4、配置要求：暗装 5、管道墙面及地面刨沟槽及恢复 6、具体详见图纸、图集、答疑、招标文件、政府相关文件、规范等其他资料，满足验收要求 | m | 141.27
91 | 030411006003 | 接线盒 | 1、名称：开关、插座盒 2、材质：塑料 3、具体详见图纸、图集、答疑、招标文件、政府相关文件、规范等其他资料，满足验收要求 | 个 | 27
92 | 030505005001 | 射频同轴电缆 | 1．名称：同轴电缆 2．规格型号：SYWV-75-5 3．敷设方式：穿管敷设 4．具体详见图纸、图集、答疑、招标文件、政府相关文件、规范等其他资料，满足验收要求 | m | 19.77
93 | 030502005001 | 双绞线缆 | 1．名称：配线 2．规格型号：UTP-2*2*0.5 3．敷设方式：穿管敷设 4．具体详见图纸、图集、答疑、招标文件、政府相关文件、规范等其他资料，满足验收要求 | m | 42.78
94 | 030502005002 | 双绞线缆 | 1．名称：配线 2．规格型号：UTP6-4*2*0.5 3．敷设方式：穿管敷设 4．具体详见图纸、图集、答疑、招标文件、政府相关文件、规范等其他资料，满足验收要求 | m | 92.22
分部小计
| 8 | 措施费
95 | 031301017001 | 脚手架搭拆 | 1、脚手架搭拆费 | 项 | 1
分部小计

## 46.1 E.1 分部分项工程量清单计价表(所有标题)
E.1 分部分项工程量清单计价表
工程名称：36#楼-安装工程
序号 | 项目编码 | 项目名称 | 项目特征描述 | 计量 单位 | 工程量 | 金额（元）
[6 empty] | 综合单价 | 合价 | 其中
[8 empty] | 定额 人工费 | 定额 机械费 | 暂估价
| 1 | 给水工程
1 | 031001006001 | 塑料管 | 1．名称：S3.2冷水PP-R管 2．安装部位：室内 3．介质：给水 4．规格、压力等级：DN20 5．连接形式：热熔连接 6．具体详见图纸、图集、答疑、招标文件、政府相关文件、规范等其它资料，满足验收要求 | m | 34.84
2 | 031001006002 | 塑料管 | 1．名称：S3.2冷水PP-R管 2．安装部位：室内 3．介质：给水 4．规格、压力等级：DN15 5．连接形式：热熔连接 6．具体详见图纸、图集、答疑、招标文件、政府相关文件、规范等其它资料，满足验收要求 | m | 71.8
3 | 031001006003 | 塑料管 | 1．名称：PP-R管（S3.2系列）（热水） 2．安装部位：室内 3．介质：给水 4．规格、压力等级：DN20 5．连接形式：热熔连接 6．具体详见图纸、图集、答疑、招标文件、政府相关文件、规范等其它资料，满足验收要求 | m | 4.46
4 | 031001006004 | 塑料管 | 1．名称：PP-R管（S3.2系列）（热水） 2．安装部位：室内 3．介质：给水 4．规格、压力等级：DN15 5．连接形式：热熔连接 6．具体详见图纸、图集、答疑、招标文件、政府相关文件、规范等其它资料，满足验收要求 | m | 51.04
5 | WB031002009001 | 凿槽、刨沟 | 1．名称：墙体刨沟恢复 2．具体详见图纸、图集、答疑、招标文件、政府相关文件、规范等其它资料，满足验收要求 | m | 75.98
6 | WB030817014001 | 管道消毒冲洗 | 1．名称：管道消毒冲洗 2．规格、型号：DN20 3．管内介质：给水 4．具体详见图纸、图集、答疑、招标文件、政府相关文件、规范等其它资料，满足验收要求 | m | 39.3
7 | WB030817014002 | 管道消毒冲洗 | 1．名称：管道消毒冲洗 2．规格、型号：DN15 3．管内介质：给水 4．具体详见图纸、图集、答疑、招标文件、政府相关文件、规范等其它资料，满足验收要求 | m | 122.84
8 | 031003001001 | 螺纹阀门 | 1．类型：太阳能转换阀 2．材质：铜 3．规格、压力等级：DN15 4．连接形式：螺纹连接 5．具体详见图纸、图集、答疑、招标文件、政府相关文件、规范等其它资料，满足验收要求 | 个 | 2
9 | 031003001002 | 螺纹阀门 | 1．类型：自动排气阀 2．材质：铜 3．规格、压力等级：ARSX-DN20 4．连接形式：螺纹连接 5．含排气阀下截止阀 6．具体详见图纸、图集、答疑、招标文件、政府相关文件、规范等其它资料，满足验收要求 | 个 | 6
10 | 031003001003 | 螺纹阀门 | 1．类型：截止阀 2．材质：铜 3．规格、压力等级：DN20 4．连接形式：螺纹连接 5．具体详见图纸、图集、答疑、招标文件、政府相关文件、规范等其它资料，满足验收要求 | 个 | 2
11 | 031003001004 | 螺纹阀门 | 1．类型：截止阀 2．材质：铜 3．规格、压力等级：DN15 4．连接形式：螺纹连接 5．具体详见图纸、图集、答疑、招标文件、政府相关文件、规范等其它资料，满足验收要求 | 个 | 12
12 | 031003001005 | 螺纹阀门 | 1．类型：减压阀 2．材质：铜 3．规格、压力等级：DN20 4．连接形式：螺纹连接 5．具体详见图纸、图集、答疑、招标文件、政府相关文件、规范等其它资料，满足验收要求 | 个 | 2
13 | 031003001006 | 螺纹阀门 | 1．类型：减压阀 2．材质：铜 3．规格、压力等级：DN15 4．连接形式：螺纹连接 5．具体详见图纸、图集、答疑、招标文件、政府相关文件、规范等其它资料，满足验收要求 | 个 | 4
14 | 031003001007 | 螺纹阀门 | 1．类型：止回阀 2．材质：铜 3．规格、压力等级：DN15 4．连接形式：螺纹连接 5．具体详见图纸、图集、答疑、招标文件、政府相关文件、规范等其它资料，满足验收要求 | 个 | 4
15 | 031004014001 | 给、排水附（配）件 | 1．名称：洗衣机专用水龙头 2．型号、规格：DN15 3．具体详见图纸、图集、答疑、招标文件、政府相关文件、规范等其它资料，满足验收要求 | 个 | 2
16 | 031004014002 | 给、排水附（配）件 | 1．名称：水龙头 2．型号、规格：DN15 3．具体详见图纸、图集、答疑、招标文件、政府相关文件、规范等其它资料，满足验收要求 | 个 | 2
17 | 031004014003 | 给、排水附（配）件 | 1．名称：堵头 2．型号、规格：DN15 3．具体详见图纸、图集、答疑、招标文件、政府相关文件、规范等其它资料，满足验收要求 | 个（组） | 18
18 | 031006005001 | 太阳能集热装置 | 1、名称：屋顶太阳能热水器 2、集热贮热水箱有效容积175L,集热器集热面积2.5平方米 3、辅助热源:采用电加热,电辅热能效等级一级。辅助电加热装置热水器贮水箱内自带为N=2.4KW 4、含太阳能控制器及相应管线 5、具体详见图纸、图集、答疑、招标文件、政府相关文件、规范等其它资料，满足验收要求 | 台 | 2
19 | 031208002001 | 管道绝热 | 1．名称：管道保温 2．绝热材料品种：聚氨酯管壳 3．绝热厚度：30mm 4．具体详见图纸、图集、答疑、招标文件、政府相关文件、规范等其它资料，满足验收要求 | m3 | 0.04
20 | 031208007001 | 防潮层、保护层 | 1．名称：保护层 2．材料：铝皮 3．具体详见图纸、图集、答疑、招标文件、政府相关文件、规范等其它资料，满足验收要求 | m2 | 2.7
21 | 031002003001 | 套管制作与安装 | 1．名称：刚性防水套管 2．规格：DN50 3．具体详见图纸、图集、答疑、招标文件、政府相关文件、规范等其它资料，满足验收要求 | 个 | 4
22 | 031002003002 | 套管制作与安装 | 1．名称：钢套管 2．规格：DN50 3．具体详见图纸、图集、答疑、招标文件、政府相关文件、规范等其它资料，满足验收要求 | 个 | 10
23 | 031002001001 | 管道支吊架制作与安装 | 1．名称：管道支吊架 2．除锈后刷樟丹防锈漆二道、银粉面漆一道 3．具体详见图纸、图集、答疑、招标文件、政府相关文件、规范等其它资料，满足验收要求 | kg | 26.88
24 | 030901013001 | 灭火器 | 1．名称：灭火器 2．规格、型号：MF/ABC2 3．具体详见图纸、图集、答疑、招标文件、政府相关文件、规范等其它资料，满足验收要求 | 具 | 8
分部小计
| 2 | 排水工程
25 | 031001006005 | 塑料管 | 1．名称：硬聚氯乙烯排水管 2．安装部位：室内 3．介质：排水 4．规格、压力等级：De110 5．连接形式：粘接 6．具体详见图纸、图集、答疑、招标文件、政府相关文件、规范等其它资料，满足验收要求 | m | 20.16
26 | 031001006006 | 塑料管 | 1．名称：硬聚氯乙烯排水管 2．安装部位：室内 3．介质：排水 4．规格、压力等级：De75 5．连接形式：粘接 6．具体详见图纸、图集、答疑、招标文件、政府相关文件、规范等其它资料，满足验收要求 | m | 31.82
27 | 031001006007 | 塑料管 | 1．名称：硬聚氯乙烯排水管 2．安装部位：室内 3．介质：排水 4．规格、压力等级：De50 5．连接形式：粘接 6．具体详见图纸、图集、答疑、招标文件、政府相关文件、规范等其它资料，满足验收要求 | m | 8.2
28 | 031004014004 | 给、排水附（配）件 | 1．名称：洗衣机地漏 2．材质：pvc，地漏箅子采用镀铬铜箅子 3．型号、规格：De75 4．具体详见图纸、图集、答疑、招标文件、政府相关文件、规范等其它资料，满足验收要求 | 个（组） | 2
29 | 031004014005 | 给、排水附（配）件 | 1．名称：地漏 2．材质：pvc，地漏箅子采用镀铬铜箅子 3．型号、规格：De75 4．具体详见图纸、图集、答疑、招标文件、政府相关文件、规范等其它资料，满足验收要求 | 个（组） | 2
30 | 031004014006 | 给、排水附（配）件 | 1．名称：地漏 2．材质：pvc，地漏箅子采用镀铬铜箅子 3．型号、规格：De50 4．具体详见图纸、图集、答疑、招标文件、政府相关文件、规范等其它资料，满足验收要求 | 个（组） | 2
分部小计
| 3 | 雨水工程
31 | 031001006008 | 塑料管 | 1．名称：硬聚氯乙烯排水管（防紫外线） 2．安装部位：室外 3．介质：雨水 4．规格、压力等级：De75 5．连接形式：粘接 6．具体详见图纸、图集、答疑、招标文件、政府相关文件、规范等其它资料，满足验收要求 | m | 28.8
32 | 031004014007 | 给、排水附（配）件 | 1．名称：87式雨水斗 2．型号、规格：De75 3．具体详见图纸、图集、答疑、招标文件、政府相关文件、规范等其它资料，满足验收要求 | 个（组） | 4
33 | 031004014008 | 给、排水附（配）件 | 1．名称：侧入式雨水斗 2．型号、规格：De75 3．具体详见图纸、图集、答疑、招标文件、政府相关文件、规范等其它资料，满足验收要求 | 个（组） | 4
34 | WB031002001001 | 成品管卡安装 | 1．名称：成品管卡 2．型号、规格：De75 3．具体详见图纸、图集、答疑、招标文件、政府相关文件、规范等其它资料，满足验收要求 | 个 | 8
分部小计
| 5 | 电气工程
35 | 030404017001 | 配电箱 | 1．名称：照明总配电箱 2．型号：AL 3．安装方式：嵌墙安装,单排布置时底边距地1.8m 4．含箱内所有电器元件、接线端子等辅材 5．具体详见图纸、图集、答疑、招标文件、政府相关文件、规范等其他资料，满足验收要求 | 台 | 2
36 | 030408003001 | 电缆保护管 | 1．名称：电缆保护管 2．材质：焊接钢管 3．规格：SC32 4．敷设方式：埋地敷设 5．具体详见图纸、图集、答疑、招标文件、政府相关文件、规范等其他资料，满足验收要求 | m | 51.5
37 | 030411001001 | 配管 | 1．名称：电缆保护管 2．材质：焊接钢管 3．规格：SC32 4．敷设方式：暗装 5．具体详见图纸、图集、答疑、招标文件、政府相关文件、规范等其他资料，满足验收要求 | m | 8
38 | 030411001002 | 配管 | 1、名称：电气配管 2、材质、规格：PC管 3、规格：PC20 4、配置要求：暗装 5、管道墙面及地面刨沟槽及恢复 6、具体详见图纸、图集、答疑、招标文件、政府相关文件、规范等其他资料，满足验收要求 | m | 280.36
39 | 030411004001 | 配线 | 1．名称：电气配线 2．配线形式：穿管敷设 3．规格：BV-2.5 4．材质：铜芯 5．具体详见图纸、图集、答疑、招标文件、政府相关文件、规范等其他资料，满足验收要求 | m | 604.36
40 | 030411004002 | 配线 | 1．名称：电气配线 2．配线形式：穿管敷设 3．规格：BV-4 4．材质：铜芯 5．具体详见图纸、图集、答疑、招标文件、政府相关文件、规范等其他资料，满足验收要求 | m | 238.74
41 | 030408001001 | 电力电缆 | 1．名称：电力电缆 2．规格：ZR-YJV-3*10 3．材质：铜芯 4．敷设方式、部位：沿桥架、穿管敷设 5．电压等级：1KV 6．具体详见图纸、图集、答疑、招标文件、政府相关文件、规范等其他资料，满足验收要求 | m | 71.03
42 | 030408006001 | 电力电缆头 | 1、名称：电力电缆头制作安装 2、规格：≤10mm2 3、材质、类型：铜芯 4、电压等级（kV)：1kv 5、具体详见图纸、图集、答疑、招标文件、政府相关文件、规范等其他资料，满足验收要求 | 个 | 4
43 | 030404034001 | 照明开关 | 1、名称：暗装带指示灯单联跷板开关 2、规格：~250V 10A, 带自发光装置 3、安装方式：暗装，距地1.3m 4、具体详见图纸、图集、答疑、招标文件、政府相关文件、规范等其他资料，满足验收要求 | 个 | 6
44 | 030404034002 | 照明开关 | 1、名称：暗装带指示灯双联跷板开关 2、规格：~250V 10A, 带自发光装置 3、安装方式：暗装，距地1.3m 4、具体详见图纸、图集、答疑、招标文件、政府相关文件、规范等其他资料，满足验收要求 | 个 | 2
45 | 030404034003 | 照明开关 | 1、名称：暗装带指示灯三联跷板开关 2、规格：~250V 10A, 带自发光装置 3、安装方式：暗装，距地1.3m 4、具体详见图纸、图集、答疑、招标文件、政府相关文件、规范等其他资料，满足验收要求 | 个 | 2
46 | 030404034004 | 照明开关 | 1、名称：防水型暗装双跷联板开关 2、规格：~250V 10A，IP54 3、安装方式：暗装，距地1.3m 4、具体详见图纸、图集、答疑、招标文件、政府相关文件、规范等其他资料，满足验收要求 | 个 | 2
47 | 030404035001 | 插座 | 1、名称：暗装安全型单相二、三孔组合插座 2、规格：~250V 10A（安全型） 3、安装方式：卧室内床头暗装，0.7m,其他位置暗装，距地0.3m 4、具体详见图纸、图集、答疑、招标文件、政府相关文件、规范等其他资料，满足验收要求 | 个 | 20
48 | 030404035002 | 插座 | 1、名称：单相二、三孔家庭信息箱插座 2、规格：~250V 10A （安全型） 3、安装方式：弱电箱内安装 4、具体详见图纸、图集、答疑、招标文件、政府相关文件、规范等其他资料，满足验收要求 | 个 | 2
49 | 030404035003 | 插座 | 1、名称：暗装单相二、三孔防溅水型插座 2、规格：~250V 16A 防护等级不低于IP54（安全型） 3、安装方式：暗装，距地1.4m，卫生间插座 4、具体详见图纸、图集、答疑、招标文件、政府相关文件、规范等其他资料，满足验收要求 | 个 | 4
50 | 030404035004 | 插座 | 1、名称：暗装单相二、三孔防溅水型插座 2、规格：~250V 16A 防护等级不低于IP54（安全型） 3、安装方式：暗装，距地1.4m，厨房插座 4、具体详见图纸、图集、答疑、招标文件、政府相关文件、规范等其他资料，满足验收要求 | 个 | 6
51 | 030404035005 | 插座 | 1、名称：暗装单相三孔带开关壁挂式空调插座 2、规格：~250V 16A （安全型） 3、安装方式：暗装，距墙角0.2m,距地2.0m 4、具体详见图纸、图集、答疑、招标文件、政府相关文件、规范等其他资料，满足验收要求 | 个 | 2
52 | 030404035006 | 插座 | 1、名称：暗装单相安全型三孔带开关柜式空调插座 2、规格：~250V 20A （安全型） 3、安装方式：暗装，距墙角0.2m,距地2.0m 4、具体详见图纸、图集、答疑、招标文件、政府相关文件、规范等其他资料，满足验收要求 | 个 | 2
53 | 030404035007 | 插座 | 1、名称：暗装单相二、三孔防溅水型插座 2、规格：~250V 16A 防护等级不低于IP54（安全型） 3、安装方式：暗装，距地1.4m，洗衣机插座 4、具体详见图纸、图集、答疑、招标文件、政府相关文件、规范等其他资料，满足验收要求 | 个 | 2
54 | 030404035008 | 插座 | 1、名称：暗装单相二、三孔防溅水型插座 2、规格：~250V 10A 防护等级不低于IP54（安全型） 3、安装方式：暗装，距地2.2m，排油烟机插座 4、具体详见图纸、图集、答疑、招标文件、政府相关文件、规范等其他资料，满足验收要求 | 个 | 2
55 | 030404035009 | 插座 | 1、名称：暗装单相二、三孔防溅水型插座 2、规格：~250V 16A 防护等级不低于IP54（安全型） 3、安装方式：距地2.3m暗装，电热水器加热插座 4、具体详见图纸、图集、答疑、招标文件、政府相关文件、规范等其他资料，满足验收要求 | 个 | 2
56 | 030404035010 | 插座 | 1、名称：暗装单相二、三孔防溅水型插座 2、规格：~250V 16A 防护等级不低于IP54（安全型） 3、安装方式：距地2.3m暗装，太阳能热水器加热插座 4、具体详见图纸、图集、答疑、招标文件、政府相关文件、规范等其他资料，满足验收要求 | 个 | 2
57 | 030404035011 | 插座 | 1、名称：暗装单相二、三孔防溅水型插座 2、规格：~250V 10A 防护等级不低于IP54（安全型） 3、安装方式：暗装，距地1.4m，冰箱插座 4、具体详见图纸、图集、答疑、招标文件、政府相关文件、规范等其他资料，满足验收要求 | 个 | 2
58 | 030412001001 | 普通灯具 | 1．名称：普通白炽灯 2．规格：AC220V，13W 3．安装方式：吸顶安装 4．具体详见图纸、图集、答疑、招标文件、政府相关文件、规范等其他资料，满足验收要求 | 套 | 18
59 | 030411006001 | 接线盒 | 1、名称：接线盒 2、材质：塑料 3、具体详见图纸、图集、答疑、招标文件、政府相关文件、规范等其他资料，满足验收要求 | 个 | 18
60 | 030411006002 | 接线盒 | 1、名称：开关、插座盒 2、材质：塑料 3、具体详见图纸、图集、答疑、招标文件、政府相关文件、规范等其他资料，满足验收要求 | 个 | 56
61 | 040205001001 | 人（手）孔井 | 1．手孔井（强电） 2．手孔井做法参见国标图集《电力电缆井设计与安装》07SD101-8,P120页 渗透排水方案。 3．具体详见图纸、图集、答疑、招标文件、政府相关文件、规范等其它资料，满足验收要求 | 座 | 2
62 | 030414002001 | 送配电装置系统 | 1．名称：送配电装置系统调试 2．电压等级（KV)：1KV 3．具体详见图纸、图集、答疑、招标文件、政府相关文件、规范等其他资料，满足验收要求 | 系统 | 1
分部小计
| 6 | 防雷接地
63 | 030409002001 | 接地母线 | 1．名称：接地母线 2．利用建筑物结构基础及建筑物的地圈梁主筋作为接地极，将基础底板上下两层主筋沿建筑物外圈焊接成环形，并将主轴线上的基础梁及结构底板上下两层主筋相互焊接成网作接地体 3．具体详见图纸、图集、答疑、招标文件、政府相关文件、规范等其他资料，满足验收要求 | m | 95.3
64 | 030409002002 | 接地母线 | 1．名称：接地母线 2．规格：-40*4不锈钢扁钢 3．具体详见图纸、图集、答疑、招标文件、政府相关文件、规范等其他资料，满足验收要求 | m | 4
65 | 030409008001 | 等电位端子箱、测试板 | 1．名称：接地电阻测试点 2．具体详见图纸、图集、答疑、招标文件、政府相关文件、规范等其他资料，满足验收要求 | 台 | 4
66 | 030409005001 | 避雷网 | 1．名称：避雷带 2．材质：φ10热镀锌圆钢 3．具体详见图纸、图集、答疑、招标文件、政府相关文件、规范等其他资料，满足验收要求 | m | 74.45
67 | 030409005002 | 避雷网 | 1．名称：避雷线 2．材质：-40x4热镀锌扁钢 3．具体详见图纸、图集、答疑、招标文件、政府相关文件、规范等其他资料，满足验收要求 | m | 4.08
68 | 030409003001 | 避雷引下线 | 1．名称：避雷引下线 2．安装形式：暗敷，利用结构柱内主钢筋作为防雷引下线 3．具体详见图纸、图集、答疑、招标文件、政府相关文件、规范等其他资料，满足验收要求 | m | 49.5
69 | 030409008002 | 等电位端子箱、测试板 | 1．名称：总等电位接线端子箱 2．规格：MEB 3．具体详见图纸、图集、答疑、招标文件、政府相关文件、规范等其他资料，满足验收要求 | 台 | 1
70 | 030409008003 | 等电位端子箱、测试板 | 1．名称：等电位接线端子箱 2．规格：LEB 3．具体详见图纸、图集、答疑、招标文件、政府相关文件、规范等其他资料，满足验收要求 | 台 | 2
71 | 030414011001 | 接地装置 | 1．名称：接地装置系统调试 2．具体详见图纸、图集、答疑、招标文件、政府相关文件、规范等其他资料，满足验收要求 | 系统 | 1
分部小计
| 7 | 弱电工程
72 | 030502012001 | 信息插座 | 1．名称：宽带网络插座 2．安装方式：暗装，距地0.3m 3．具体详见图纸、图集、答疑、招标文件、政府相关文件、规范等其他资料，满足验收要求 | 个 | 4
73 | 030502004001 | 电视、电话插座 | 1．名称：电话出线口 2．安装方式：暗装，距地0.3m 3．具体详见图纸、图集、答疑、招标文件、政府相关文件、规范等其他资料，满足验收要求 | 个 | 4
74 | 030502004002 | 电视、电话插座 | 1．名称：有线电视插座 2．安装方式：暗装，距地0.3m 3．具体详见图纸、图集、答疑、招标文件、政府相关文件、规范等其他资料，满足验收要求 | 个 | 4
75 | 030502001001 | 机柜、机架 | 1．名称：户内信息箱 2．安装方式：嵌墙暗装，底边距地0.5m 3．具体详见图纸、图集、答疑、招标文件、政府相关文件、规范等其他资料，满足验收要求 | 台 | 2
76 | 030408003002 | 电缆保护管 | 1．名称：电缆保护管 2．材质：焊接钢管 3．规格：SC25 4．敷设方式：埋地敷设 5．具体详见图纸、图集、答疑、招标文件、政府相关文件、规范等其他资料，满足验收要求 | m | 17.88
77 | 030408003003 | 电缆保护管 | 1．名称：电缆保护管 2．材质：PC管 3．规格：PC20 4．敷设方式：埋地敷设 5．具体详见图纸、图集、答疑、招标文件、政府相关文件、规范等其他资料，满足验收要求 | m | 8.94
78 | 030411001003 | 配管 | 1、名称：电气配管 2、材质、规格：PC管 3、规格：PC20 4、配置要求：暗装 5、管道墙面及地面刨沟槽及恢复 6、具体详见图纸、图集、答疑、招标文件、政府相关文件、规范等其他资料，满足验收要求 | m | 25.34
79 | 030411006003 | 接线盒 | 1、名称：开关、插座盒 2、材质：塑料 3、具体详见图纸、图集、答疑、招标文件、政府相关文件、规范等其他资料，满足验收要求 | 个 | 12
80 | 030505005001 | 射频同轴电缆 | 1．名称：同轴电缆 2．规格型号：SYWV-75-5 3．敷设方式：穿管敷设 4．具体详见图纸、图集、答疑、招标文件、政府相关文件、规范等其他资料，满足验收要求 | m | 7.02
81 | 030502005001 | 双绞线缆 | 1．名称：配线 2．规格型号：UTP-2*2*0.5 3．敷设方式：穿管敷设 4．具体详见图纸、图集、答疑、招标文件、政府相关文件、规范等其他资料，满足验收要求 | m | 20.32
82 | 030502005002 | 双绞线缆 | 1．名称：配线 2．规格型号：UTP6-4*2*0.5 3．敷设方式：穿管敷设 4．具体详见图纸、图集、答疑、招标文件、政府相关文件、规范等其他资料，满足验收要求 | m | 9.02
分部小计
| 8 | 措施费
83 | 031301017001 | 脚手架搭拆 | 1、脚手架搭拆费 | 项 | 1
分部小计

## 47.1 E.1 分部分项工程量清单计价表(所有标题)
E.1 分部分项工程量清单计价表
工程名称：40#楼-安装工程
序号 | 项目编码 | 项目名称 | 项目特征描述 | 计量 单位 | 工程量 | 金额（元）
[6 empty] | 综合单价 | 合价 | 其中
[8 empty] | 定额 人工费 | 定额 机械费 | 暂估价
| 1 | 给水工程
1 | 031001006001 | 塑料管 | 1．名称：S3.2冷水PP-R管 2．安装部位：室内 3．介质：给水 4．规格、压力等级：DN25 5．连接形式：热熔连接 6．具体详见图纸、图集、答疑、招标文件、政府相关文件、规范等其它资料，满足验收要求 | m | 53.6
2 | 031001006002 | 塑料管 | 1．名称：S3.2冷水PP-R管 2．安装部位：室内 3．介质：给水 4．规格、压力等级：DN20 5．连接形式：热熔连接 6．具体详见图纸、图集、答疑、招标文件、政府相关文件、规范等其它资料，满足验收要求 | m | 63.52
3 | 031001006003 | 塑料管 | 1．名称：S3.2冷水PP-R管 2．安装部位：室内 3．介质：给水 4．规格、压力等级：DN15 5．连接形式：热熔连接 6．具体详见图纸、图集、答疑、招标文件、政府相关文件、规范等其它资料，满足验收要求 | m | 225.8
4 | 031001006004 | 塑料管 | 1．名称：PP-R管（S3.2系列）（热水） 2．安装部位：室内 3．介质：给水 4．规格、压力等级：DN20 5．连接形式：热熔连接 6．具体详见图纸、图集、答疑、招标文件、政府相关文件、规范等其它资料，满足验收要求 | m | 18.32
5 | 031001006005 | 塑料管 | 1．名称：PP-R管（S3.2系列）（热水） 2．安装部位：室内 3．介质：给水 4．规格、压力等级：DN15 5．连接形式：热熔连接 6．具体详见图纸、图集、答疑、招标文件、政府相关文件、规范等其它资料，满足验收要求 | m | 184.6
6 | WB031002009001 | 凿槽、刨沟 | 1．名称：墙体刨沟恢复 2．具体详见图纸、图集、答疑、招标文件、政府相关文件、规范等其它资料，满足验收要求 | m | 249.2
7 | WB030817014001 | 管道消毒冲洗 | 1．名称：管道消毒冲洗 2．规格、型号：DN25 3．管内介质：给水 4．具体详见图纸、图集、答疑、招标文件、政府相关文件、规范等其它资料，满足验收要求 | m | 53.6
8 | WB030817014002 | 管道消毒冲洗 | 1．名称：管道消毒冲洗 2．规格、型号：DN20 3．管内介质：给水 4．具体详见图纸、图集、答疑、招标文件、政府相关文件、规范等其它资料，满足验收要求 | m | 81.84
9 | WB030817014003 | 管道消毒冲洗 | 1．名称：管道消毒冲洗 2．规格、型号：DN15 3．管内介质：给水 4．具体详见图纸、图集、答疑、招标文件、政府相关文件、规范等其它资料，满足验收要求 | m | 410.4
10 | 031003001001 | 螺纹阀门 | 1．类型：自动排气阀 2．材质：铜 3．规格、压力等级：ARSX-DN20 4．连接形式：螺纹连接 5．含排气阀下截止阀 6．具体详见图纸、图集、答疑、招标文件、政府相关文件、规范等其它资料，满足验收要求 | 个 | 16
11 | 031003001002 | 螺纹阀门 | 1．类型：截止阀 2．材质：铜 3．规格、压力等级：DN20 4．连接形式：螺纹连接 5．具体详见图纸、图集、答疑、招标文件、政府相关文件、规范等其它资料，满足验收要求 | 个 | 8
12 | 031003001003 | 螺纹阀门 | 1．类型：截止阀 2．材质：铜 3．规格、压力等级：DN15 4．连接形式：螺纹连接 5．具体详见图纸、图集、答疑、招标文件、政府相关文件、规范等其它资料，满足验收要求 | 个 | 16
13 | 031003001004 | 螺纹阀门 | 1．类型：太阳能转换阀 2．材质：铜 3．规格、压力等级：DN15 4．连接形式：螺纹连接 5．具体详见图纸、图集、答疑、招标文件、政府相关文件、规范等其它资料，满足验收要求 | 个 | 8
14 | 031003001005 | 螺纹阀门 | 1．类型：减压阀 2．材质：铜 3．规格、压力等级：DN20 4．连接形式：螺纹连接 5．具体详见图纸、图集、答疑、招标文件、政府相关文件、规范等其它资料，满足验收要求 | 个 | 8
15 | 031003001006 | 螺纹阀门 | 1．类型：减压阀 2．材质：铜 3．规格、压力等级：DN15 4．连接形式：螺纹连接 5．具体详见图纸、图集、答疑、招标文件、政府相关文件、规范等其它资料，满足验收要求 | 个 | 8
16 | 031003001007 | 螺纹阀门 | 1．类型：止回阀 2．材质：铜 3．规格、压力等级：DN15 4．连接形式：螺纹连接 5．具体详见图纸、图集、答疑、招标文件、政府相关文件、规范等其它资料，满足验收要求 | 个 | 4
17 | 031004014001 | 给、排水附（配）件 | 1．名称：洗衣机专用水龙头 2．型号、规格：DN15 3．具体详见图纸、图集、答疑、招标文件、政府相关文件、规范等其它资料，满足验收要求 | 个（组） | 4
18 | 031004014002 | 给、排水附（配）件 | 1．名称：水龙头 2．型号、规格：DN15 3．具体详见图纸、图集、答疑、招标文件、政府相关文件、规范等其它资料，满足验收要求 | 个（组） | 4
19 | 031004014003 | 给、排水附（配）件 | 1．名称：堵头 2．型号、规格：DN15 3．具体详见图纸、图集、答疑、招标文件、政府相关文件、规范等其它资料，满足验收要求 | 个（组） | 68
20 | 031006005001 | 太阳能集热装置 | 1、名称：屋顶太阳能热水器 2、集热贮热水箱有效容积175L,集热器集热面积2.5平方米 3、辅助热源:采用电加热,电辅热能效等级一级。辅助电加热装置热水器贮水箱内自带为N=2.4KW 4、含太阳能控制器及相应管线 5、具体详见图纸、图集、答疑、招标文件、政府相关文件、规范等其它资料，满足验收要求 | 台 | 4
21 | 031208002001 | 管道绝热 | 1．名称：管道保温 2．绝热材料品种：B1级难燃橡塑 3．绝热厚度：25mm 4．具体详见图纸、图集、答疑、招标文件、政府相关文件、规范等其它资料，满足验收要求 | m3 | 0.44
22 | 031208007001 | 防潮层、保护层 | 1．名称：保护层 2．材料：铝箔 3．具体详见图纸、图集、答疑、招标文件、政府相关文件、规范等其它资料，满足验收要求 | m2 | 29.04
23 | 031002003001 | 套管制作与安装 | 1．名称：刚性防水套管 2．规格：DN50 3．具体详见图纸、图集、答疑、招标文件、政府相关文件、规范等其它资料，满足验收要求 | 个 | 8
24 | 031002003002 | 套管制作与安装 | 1．名称：钢套管 2．规格：DN50 3．具体详见图纸、图集、答疑、招标文件、政府相关文件、规范等其它资料，满足验收要求 | 个 | 24
25 | 031002001001 | 管道支吊架制作与安装 | 1．名称：管道支吊架 2．除锈后刷樟丹防锈漆二道、银粉面漆一道 3．具体详见图纸、图集、答疑、招标文件、政府相关文件、规范等其它资料，满足验收要求 | kg | 68
26 | 030901013001 | 灭火器 | 1．名称：灭火器 2．规格、型号：MF/ABC2 3．具体详见图纸、图集、答疑、招标文件、政府相关文件、规范等其它资料，满足验收要求 | 具 | 24
分部小计
| 2 | 排水工程
27 | 031001006006 | 塑料管 | 1．名称：硬聚氯乙烯排水管 2．安装部位：室内 3．介质：排水 4．规格、压力等级：De110 5．连接形式：粘接 6．具体详见图纸、图集、答疑、招标文件、政府相关文件、规范等其它资料，满足验收要求 | m | 150.56
28 | 031001006007 | 塑料管 | 1．名称：硬聚氯乙烯排水管 2．安装部位：室内 3．介质：排水 4．规格、压力等级：De75 5．连接形式：粘接 6．具体详见图纸、图集、答疑、招标文件、政府相关文件、规范等其它资料，满足验收要求 | m | 99.56
29 | 031001006008 | 塑料管 | 1．名称：硬聚氯乙烯排水管 2．安装部位：室内 3．介质：排水 4．规格、压力等级：De50 5．连接形式：粘接 6．具体详见图纸、图集、答疑、招标文件、政府相关文件、规范等其它资料，满足验收要求 | m | 25.92
30 | 031004014004 | 给、排水附（配）件 | 1．名称：洗衣机地漏 2．材质：pvc，地漏箅子采用镀铬铜箅子 3．型号、规格：De75 4．具体详见图纸、图集、答疑、招标文件、政府相关文件、规范等其它资料，满足验收要求 | 个（组） | 4
31 | 031004014005 | 给、排水附（配）件 | 1．名称：地漏 2．材质：pvc，地漏箅子采用镀铬铜箅子 3．型号、规格：De75 4．具体详见图纸、图集、答疑、招标文件、政府相关文件、规范等其它资料，满足验收要求 | 个（组） | 8
32 | 031004014006 | 给、排水附（配）件 | 1．名称：地漏 2．材质：pvc，地漏箅子采用镀铬铜箅子 3．型号、规格：De50 4．具体详见图纸、图集、答疑、招标文件、政府相关文件、规范等其它资料，满足验收要求 | 个（组） | 4
33 | WB031002001001 | 成品管卡安装 | 1．名称：成品管卡 2．型号、规格：DN100 3．具体详见图纸、图集、答疑、招标文件、政府相关文件、规范等其它资料，满足验收要求 | 个 | 36
34 | 031002003003 | 套管制作与安装 | 1、名称：刚性防水套管制作、安装 2、介质管道规格：DN100 3、套管规格：按设计图纸及规范要求 4、套管制作、配合预留孔洞及混凝土浇筑、安装、加填料 | 个 | 4
35 | 031002003004 | 套管制作与安装 | 1、名称：塑料套管制作、安装 2、介质管道规格：DN100 3、套管规格：按设计图纸及规范要求 4、套管制作、配合预留孔洞及混凝土浇筑、安装、加填料 | 个 | 8
分部小计
| 3 | 雨水工程
36 | 031001006009 | 塑料管 | 1．名称：硬聚氯乙烯排水管（防紫外线） 2．安装部位：室外 3．介质：雨水 4．规格、压力等级：De75 5．连接形式：粘接 6．具体详见图纸、图集、答疑、招标文件、政府相关文件、规范等其它资料，满足验收要求 | m | 97.2
37 | 031004014007 | 给、排水附（配）件 | 1．名称：87式雨水斗 2．型号、规格：De75 3．具体详见图纸、图集、答疑、招标文件、政府相关文件、规范等其它资料，满足验收要求 | 个（组） | 16
38 | 031004014008 | 给、排水附（配）件 | 1．名称：侧入式雨水斗 2．型号、规格：De75 3．具体详见图纸、图集、答疑、招标文件、政府相关文件、规范等其它资料，满足验收要求 | 个（组） | 8
39 | WB031002001002 | 成品管卡安装 | 1．名称：成品管卡 2．型号、规格：De75 3．具体详见图纸、图集、答疑、招标文件、政府相关文件、规范等其它资料，满足验收要求 | 个 | 32
分部小计
| 4 | 冷凝水工程
40 | 031001006010 | 塑料管 | 1．名称：硬聚氯乙烯排水管（防紫外线） 2．安装部位：室外 3．介质：排水 4．规格、压力等级：De50 5．连接形式：粘接 6．具体详见图纸、图集、答疑、招标文件、政府相关文件、规范等其它资料，满足验收要求 | m | 53.6
41 | 031004014009 | 给、排水附（配）件 | 1．名称：地漏 2．材质：pvc，地漏箅子采用镀铬铜箅子 3．型号、规格：De50 4．具体详见图纸、图集、答疑、招标文件、政府相关文件、规范等其它资料，满足验收要求 | 个（组） | 4
42 | WB031002001003 | 成品管卡安装 | 1．名称：成品管卡 2．型号、规格：DN50 3．具体详见图纸、图集、答疑、招标文件、政府相关文件、规范等其它资料，满足验收要求 | 个 | 12
分部小计
| 5 | 电气工程
43 | 030404017001 | 配电箱 | 1．名称：照明总配电箱 2．型号：AL1 3．安装方式：嵌墙安装,单排布置时底边距地1.8m 4．含箱内所有电器元件、接线端子等辅材 5．具体详见图纸、图集、答疑、招标文件、政府相关文件、规范等其他资料，满足验收要求 | 台 | 4
44 | 030404017002 | 配电箱 | 1．名称：照明配电箱 2．型号：AL2 3．安装方式：嵌墙安装,单排布置时底边距地1.8m 4．含箱内所有电器元件、接线端子等辅材 5．具体详见图纸、图集、答疑、招标文件、政府相关文件、规范等其他资料，满足验收要求 | 台 | 4
45 | 030408003001 | 电缆保护管 | 1．名称：电缆保护管 2．材质：焊接钢管 3．规格：SC40 4．敷设方式：埋地敷设 5．具体详见图纸、图集、答疑、招标文件、政府相关文件、规范等其他资料，满足验收要求 | m | 178.72
46 | 030411001001 | 配管 | 1、名称：电气配管 2、材质、规格：PC管 3、规格：PC20 4、配置要求：暗装 5、管道墙面及地面刨沟槽及恢复 6、具体详见图纸、图集、答疑、招标文件、政府相关文件、规范等其他资料，满足验收要求 | m | 1246.36
47 | 030411001002 | 配管 | 1、名称：电气配管 2、材质、规格：PC管 3、规格：PC32 4、配置要求：暗装 5、管道墙面及地面刨沟槽及恢复 6、具体详见图纸、图集、答疑、招标文件、政府相关文件、规范等其他资料，满足验收要求 | m | 23.48
48 | 030411004001 | 配线 | 1．名称：电气配线 2．配线形式：穿管敷设 3．规格：BV-2.5 4．材质：铜芯 5．具体详见图纸、图集、答疑、招标文件、政府相关文件、规范等其他资料，满足验收要求 | m | 2447.76
49 | 030411004002 | 配线 | 1．名称：电气配线 2．配线形式：穿管敷设 3．规格：BV-4 4．材质：铜芯 5．具体详见图纸、图集、答疑、招标文件、政府相关文件、规范等其他资料，满足验收要求 | m | 1253.76
50 | 030411004003 | 配线 | 1．名称：电气配线 2．配线形式：穿管敷设 3．规格：BV-10 4．材质：铜芯 5．具体详见图纸、图集、答疑、招标文件、政府相关文件、规范等其他资料，满足验收要求 | m | 137.4
51 | 030408001001 | 电力电缆 | 1．名称：电力电缆 2．规格：ZR-YJV-5*10 3．材质：铜芯 4．敷设方式、部位：沿桥架、穿管敷设 5．电压等级：1KV 6．具体详见图纸、图集、答疑、招标文件、政府相关文件、规范等其他资料，满足验收要求 | m | 188.93
52 | 030408006001 | 电力电缆头 | 1、名称：电力电缆头制作安装 2、规格：≤10mm2 3、材质、类型：铜芯 4、电压等级（kV)：1kv 5、具体详见图纸、图集、答疑、招标文件、政府相关文件、规范等其他资料，满足验收要求 | 个 | 8
53 | 030404034001 | 照明开关 | 1、名称：暗装带指示灯单联跷板开关 2、规格：~250V 10A, 带自发光装置 3、安装方式：暗装，距地1.3m 4、具体详见图纸、图集、答疑、招标文件、政府相关文件、规范等其他资料，满足验收要求 | 个 | 28
54 | 030404034002 | 照明开关 | 1、名称：暗装带指示灯双联跷板开关 2、规格：~250V 10A, 带自发光装置 3、安装方式：暗装，距地1.3m 4、具体详见图纸、图集、答疑、招标文件、政府相关文件、规范等其他资料，满足验收要求 | 个 | 12
55 | 030404034003 | 照明开关 | 1、名称：防水型暗装单跷联板开关 2、规格：~250V 10A，IP54 3、安装方式：暗装，距地1.3m 4、具体详见图纸、图集、答疑、招标文件、政府相关文件、规范等其他资料，满足验收要求 | 个 | 4
56 | 030404034004 | 照明开关 | 1、名称：防水型暗装双跷联板开关 2、规格：~250V 10A，IP54 3、安装方式：暗装，距地1.3m 4、具体详见图纸、图集、答疑、招标文件、政府相关文件、规范等其他资料，满足验收要求 | 个 | 8
57 | 030404034005 | 照明开关 | 1、名称：暗装单联双控开关 2、规格：~250V 10A, 带自发光装置 3、安装方式：暗装，距地1.3m 4、具体详见图纸、图集、答疑、招标文件、政府相关文件、规范等其他资料，满足验收要求 | 个 | 8
58 | 030404035001 | 插座 | 1、名称：暗装安全型单相二、三孔组合插座 2、规格：~250V 10A（安全型） 3、安装方式：卧室内床头暗装，0.7m,其他位置暗装，距地0.3m 4、具体详见图纸、图集、答疑、招标文件、政府相关文件、规范等其他资料，满足验收要求 | 个 | 80
59 | 030404035002 | 插座 | 1、名称：单相二、三孔家庭信息箱插座 2、规格：~250V 10A （安全型） 3、安装方式：弱电箱内安装 4、具体详见图纸、图集、答疑、招标文件、政府相关文件、规范等其他资料，满足验收要求 | 个 | 4
60 | 030404035003 | 插座 | 1、名称：暗装单相二、三孔防溅水型插座 2、规格：~250V 16A 防护等级不低于IP54（安全型） 3、安装方式：暗装，距地1.4m，卫生间插座 4、具体详见图纸、图集、答疑、招标文件、政府相关文件、规范等其他资料，满足验收要求 | 个 | 12
61 | 030404035004 | 插座 | 1、名称：暗装单相二、三孔防溅水型插座 2、规格：~250V 16A 防护等级不低于IP54（安全型） 3、安装方式：暗装，距地1.4m，厨房插座 4、具体详见图纸、图集、答疑、招标文件、政府相关文件、规范等其他资料，满足验收要求 | 个 | 12
62 | 030404035005 | 插座 | 1、名称：暗装单相三孔带开关壁挂式空调插座 2、规格：~250V 16A （安全型） 3、安装方式：暗装，距墙角0.2m,距地2.0m 4、具体详见图纸、图集、答疑、招标文件、政府相关文件、规范等其他资料，满足验收要求 | 个 | 16
63 | 030404035006 | 插座 | 1、名称：暗装单相安全型三孔带开关柜式空调插座 2、规格：~250V 20A （安全型） 3、安装方式：暗装，距墙角0.2m,距地2.0m 4、具体详见图纸、图集、答疑、招标文件、政府相关文件、规范等其他资料，满足验收要求 | 个 | 4
64 | 030404035007 | 插座 | 1、名称：暗装单相二、三孔防溅水型插座 2、规格：~250V 16A 防护等级不低于IP54（安全型） 3、安装方式：暗装，距地1.4m，洗衣机插座 4、具体详见图纸、图集、答疑、招标文件、政府相关文件、规范等其他资料，满足验收要求 | 个 | 4
65 | 030404035008 | 插座 | 1、名称：暗装单相二、三孔防溅水型插座 2、规格：~250V 10A 防护等级不低于IP54（安全型） 3、安装方式：暗装，距地2.2m，排油烟机插座 4、具体详见图纸、图集、答疑、招标文件、政府相关文件、规范等其他资料，满足验收要求 | 个 | 4
66 | 030404035009 | 插座 | 1、名称：暗装单相二、三孔防溅水型插座 2、规格：~250V 16A 防护等级不低于IP54（安全型） 3、安装方式：距地2.3m暗装，电热水器加热插座 4、具体详见图纸、图集、答疑、招标文件、政府相关文件、规范等其他资料，满足验收要求 | 个 | 8
67 | 030404035010 | 插座 | 1、名称：暗装单相二、三孔防溅水型插座 2、规格：~250V 16A 防护等级不低于IP54（安全型） 3、安装方式：距地2.3m暗装，太阳能热水器加热插座 4、具体详见图纸、图集、答疑、招标文件、政府相关文件、规范等其他资料，满足验收要求 | 个 | 4
68 | 030404035011 | 插座 | 1、名称：暗装单相二、三孔防溅水型插座 2、规格：~250V 10A 防护等级不低于IP54（安全型） 3、安装方式：暗装，距地1.4m，冰箱插座 4、具体详见图纸、图集、答疑、招标文件、政府相关文件、规范等其他资料，满足验收要求 | 个 | 4
69 | 030412001001 | 普通灯具 | 1．名称：普通白炽灯 2．规格：AC220V，13W 3．安装方式：吸顶安装 4．具体详见图纸、图集、答疑、招标文件、政府相关文件、规范等其他资料，满足验收要求 | 套 | 68
70 | 030411006001 | 接线盒 | 1、名称：接线盒 2、材质：塑料 3、具体详见图纸、图集、答疑、招标文件、政府相关文件、规范等其他资料，满足验收要求 | 个 | 76
71 | 030411006002 | 接线盒 | 1、名称：开关、插座盒 2、材质：塑料 3、具体详见图纸、图集、答疑、招标文件、政府相关文件、规范等其他资料，满足验收要求 | 个 | 212
72 | 040205001001 | 人（手）孔井 | 1．手孔井（强电） 2．手孔井做法参见国标图集《电力电缆井设计与安装》07SD101-8,P120页 渗透排水方案。 3．具体详见图纸、图集、答疑、招标文件、政府相关文件、规范等其它资料，满足验收要求 | 座 | 4
73 | 030414002001 | 送配电装置系统 | 1．名称：送配电装置系统调试 2．电压等级（KV)：1KV 3．具体详见图纸、图集、答疑、招标文件、政府相关文件、规范等其他资料，满足验收要求 | 系统 | 1
分部小计
| 6 | 防雷接地
74 | 030409002001 | 接地母线 | 1．名称：接地母线 2．利用建筑物结构基础及建筑物的地圈梁主筋作为接地极，将基础底板上下两层主筋沿建筑物外圈焊接成环形，并将主轴线上的基础梁及结构底板上下两层主筋相互焊接成网作接地体 3．具体详见图纸、图集、答疑、招标文件、政府相关文件、规范等其他资料，满足验收要求 | m | 257.61
75 | 030409002002 | 接地母线 | 1．名称：接地母线 2．规格：-40*4不锈钢扁钢 3．具体详见图纸、图集、答疑、招标文件、政府相关文件、规范等其他资料，满足验收要求 | m | 5.66
76 | 030409008001 | 等电位端子箱、测试板 | 1．名称：接地电阻测试点 2．具体详见图纸、图集、答疑、招标文件、政府相关文件、规范等其他资料，满足验收要求 | 台 | 4
77 | 030409005001 | 避雷网 | 1．名称：避雷带 2．材质：φ10热镀锌圆钢 3．具体详见图纸、图集、答疑、招标文件、政府相关文件、规范等其他资料，满足验收要求 | m | 233.33
78 | 030409005002 | 避雷网 | 1．名称：避雷线 2．材质：-40x4热镀锌扁钢 3．具体详见图纸、图集、答疑、招标文件、政府相关文件、规范等其他资料，满足验收要求 | m | 7.56
79 | 030409003001 | 避雷引下线 | 1．名称：避雷引下线 2．安装形式：暗敷，利用结构柱内主钢筋作为防雷引下线 3．具体详见图纸、图集、答疑、招标文件、政府相关文件、规范等其他资料，满足验收要求 | m | 114.91
80 | 030409008002 | 等电位端子箱、测试板 | 1．名称：总等电位接线端子箱 2．规格：MEB 3．具体详见图纸、图集、答疑、招标文件、政府相关文件、规范等其他资料，满足验收要求 | 台 | 1
81 | 030409008003 | 等电位端子箱、测试板 | 1．名称：等电位接线端子箱 2．规格：LEB 3．具体详见图纸、图集、答疑、招标文件、政府相关文件、规范等其他资料，满足验收要求 | 台 | 8
82 | 030414011001 | 接地装置 | 1．名称：接地装置系统调试 2．具体详见图纸、图集、答疑、招标文件、政府相关文件、规范等其他资料，满足验收要求 | 系统 | 1
分部小计
| 7 | 弱电工程
83 | 030502012001 | 信息插座 | 1．名称：宽带网络插座 2．安装方式：暗装，距地0.3m 3．具体详见图纸、图集、答疑、招标文件、政府相关文件、规范等其他资料，满足验收要求 | 个 | 20
84 | 030502004001 | 电视、电话插座 | 1．名称：电话出线口 2．安装方式：暗装，距地0.3m 3．具体详见图纸、图集、答疑、招标文件、政府相关文件、规范等其他资料，满足验收要求 | 个 | 8
85 | 030502004002 | 电视、电话插座 | 1．名称：有线电视插座 2．安装方式：暗装，距地0.3m 3．具体详见图纸、图集、答疑、招标文件、政府相关文件、规范等其他资料，满足验收要求 | 个 | 8
86 | 030502001001 | 机柜、机架 | 1．名称：户内信息箱 2．安装方式：嵌墙暗装，底边距地0.5m 3．具体详见图纸、图集、答疑、招标文件、政府相关文件、规范等其他资料，满足验收要求 | 台 | 4
87 | 030408003002 | 电缆保护管 | 1．名称：电缆保护管 2．材质：焊接钢管 3．规格：SC25 4．敷设方式：埋地敷设 5．具体详见图纸、图集、答疑、招标文件、政府相关文件、规范等其他资料，满足验收要求 | m | 61.92
88 | 030411001003 | 配管 | 1、名称：电气配管 2、材质、规格：PC管 3、规格：PC20 4、配置要求：暗装 5、管道墙面及地面刨沟槽及恢复 6、具体详见图纸、图集、答疑、招标文件、政府相关文件、规范等其他资料，满足验收要求 | m | 183.44
89 | 030411006003 | 接线盒 | 1、名称：开关、插座盒 2、材质：塑料 3、具体详见图纸、图集、答疑、招标文件、政府相关文件、规范等其他资料，满足验收要求 | 个 | 36
90 | 030505005001 | 射频同轴电缆 | 1．名称：同轴电缆 2．规格型号：SYWV-75-5 3．敷设方式：穿管敷设 4．具体详见图纸、图集、答疑、招标文件、政府相关文件、规范等其他资料，满足验收要求 | m | 33.76
91 | 030502005001 | 双绞线缆 | 1．名称：配线 2．规格型号：UTP-2*2*0.5 3．敷设方式：穿管敷设 4．具体详见图纸、图集、答疑、招标文件、政府相关文件、规范等其他资料，满足验收要求 | m | 61.24
92 | 030502005002 | 双绞线缆 | 1．名称：配线 2．规格型号：UTP6-4*2*0.5 3．敷设方式：穿管敷设 4．具体详见图纸、图集、答疑、招标文件、政府相关文件、规范等其他资料，满足验收要求 | m | 102.44
分部小计
| 8 | 措施费
93 | 031301017001 | 脚手架搭拆 | 1、脚手架搭拆费 | 项 | 1
分部小计

## 48.1 E.1 分部分项工程量清单计价表(所有标题)
E.1 分部分项工程量清单计价表
工程名称：41#楼-安装工程
序号 | 项目编码 | 项目名称 | 项目特征描述 | 计量 单位 | 工程量 | 金额（元）
[6 empty] | 综合单价 | 合价 | 其中
[8 empty] | 定额 人工费 | 定额 机械费 | 暂估价
| 1 | 给水工程
1 | 031001006001 | 塑料管 | 1．名称：S3.2冷水PP-R管 2．安装部位：室内 3．介质：给水 4．规格、压力等级：DN25 5．连接形式：热熔连接 6．具体详见图纸、图集、答疑、招标文件、政府相关文件、规范等其它资料，满足验收要求 | m | 50.88
2 | 031001006002 | 塑料管 | 1．名称：S3.2冷水PP-R管 2．安装部位：室内 3．介质：给水 4．规格、压力等级：DN20 5．连接形式：热熔连接 6．具体详见图纸、图集、答疑、招标文件、政府相关文件、规范等其它资料，满足验收要求 | m | 52.96
3 | 031001006003 | 塑料管 | 1．名称：S3.2冷水PP-R管 2．安装部位：室内 3．介质：给水 4．规格、压力等级：DN15 5．连接形式：热熔连接 6．具体详见图纸、图集、答疑、招标文件、政府相关文件、规范等其它资料，满足验收要求 | m | 222.52
4 | 031001006004 | 塑料管 | 1．名称：PP-R管（S3.2系列）（热水） 2．安装部位：室内 3．介质：给水 4．规格、压力等级：DN20 5．连接形式：热熔连接 6．具体详见图纸、图集、答疑、招标文件、政府相关文件、规范等其它资料，满足验收要求 | m | 12.96
5 | 031001006005 | 塑料管 | 1．名称：PP-R管（S3.2系列）（热水） 2．安装部位：室内 3．介质：给水 4．规格、压力等级：DN15 5．连接形式：热熔连接 6．具体详见图纸、图集、答疑、招标文件、政府相关文件、规范等其它资料，满足验收要求 | m | 180.24
6 | WB031002009001 | 凿槽、刨沟 | 1．名称：墙体刨沟恢复 2．具体详见图纸、图集、答疑、招标文件、政府相关文件、规范等其它资料，满足验收要求 | m | 225.2
7 | WB030817014001 | 管道消毒冲洗 | 1．名称：管道消毒冲洗 2．规格、型号：DN25 3．管内介质：给水 4．具体详见图纸、图集、答疑、招标文件、政府相关文件、规范等其它资料，满足验收要求 | m | 50.88
8 | WB030817014002 | 管道消毒冲洗 | 1．名称：管道消毒冲洗 2．规格、型号：DN20 3．管内介质：给水 4．具体详见图纸、图集、答疑、招标文件、政府相关文件、规范等其它资料，满足验收要求 | m | 65.92
9 | WB030817014003 | 管道消毒冲洗 | 1．名称：管道消毒冲洗 2．规格、型号：DN15 3．管内介质：给水 4．具体详见图纸、图集、答疑、招标文件、政府相关文件、规范等其它资料，满足验收要求 | m | 402.76
10 | 031003001001 | 螺纹阀门 | 1．类型：自动排气阀 2．材质：铜 3．规格、压力等级：ARSX-DN20 4．连接形式：螺纹连接 5．含排气阀下截止阀 6．具体详见图纸、图集、答疑、招标文件、政府相关文件、规范等其它资料，满足验收要求 | 个 | 16
11 | 031003001002 | 螺纹阀门 | 1．类型：截止阀 2．材质：铜 3．规格、压力等级：DN20 4．连接形式：螺纹连接 5．具体详见图纸、图集、答疑、招标文件、政府相关文件、规范等其它资料，满足验收要求 | 个 | 8
12 | 031003001003 | 螺纹阀门 | 1．类型：截止阀 2．材质：铜 3．规格、压力等级：DN15 4．连接形式：螺纹连接 5．具体详见图纸、图集、答疑、招标文件、政府相关文件、规范等其它资料，满足验收要求 | 个 | 28
13 | 031003001004 | 螺纹阀门 | 1．类型：太阳能转换阀 2．材质：铜 3．规格、压力等级：DN15 4．连接形式：螺纹连接 5．具体详见图纸、图集、答疑、招标文件、政府相关文件、规范等其它资料，满足验收要求 | 个 | 8
14 | 031003001005 | 螺纹阀门 | 1．类型：减压阀 2．材质：铜 3．规格、压力等级：DN20 4．连接形式：螺纹连接 5．具体详见图纸、图集、答疑、招标文件、政府相关文件、规范等其它资料，满足验收要求 | 个 | 8
15 | 031003001006 | 螺纹阀门 | 1．类型：减压阀 2．材质：铜 3．规格、压力等级：DN15 4．连接形式：螺纹连接 5．具体详见图纸、图集、答疑、招标文件、政府相关文件、规范等其它资料，满足验收要求 | 个 | 8
16 | 031003001007 | 螺纹阀门 | 1．类型：止回阀 2．材质：铜 3．规格、压力等级：DN15 4．连接形式：螺纹连接 5．具体详见图纸、图集、答疑、招标文件、政府相关文件、规范等其它资料，满足验收要求 | 个 | 12
17 | 031004014001 | 给、排水附（配）件 | 1．名称：洗衣机专用水龙头 2．型号、规格：DN15 3．具体详见图纸、图集、答疑、招标文件、政府相关文件、规范等其它资料，满足验收要求 | 个（组） | 4
18 | 031004014002 | 给、排水附（配）件 | 1．名称：水龙头 2．型号、规格：DN15 3．具体详见图纸、图集、答疑、招标文件、政府相关文件、规范等其它资料，满足验收要求 | 个（组） | 4
19 | 031004014003 | 给、排水附（配）件 | 1．名称：堵头 2．型号、规格：DN15 3．具体详见图纸、图集、答疑、招标文件、政府相关文件、规范等其它资料，满足验收要求 | 个（组） | 68
20 | 031006005001 | 太阳能集热装置 | 1、名称：屋顶太阳能热水器 2、集热贮热水箱有效容积175L,集热器集热面积2.5平方米 3、辅助热源:采用电加热,电辅热能效等级一级。辅助电加热装置热水器贮水箱内自带为N=2.4KW 4、含太阳能控制器及相应管线 5、具体详见图纸、图集、答疑、招标文件、政府相关文件、规范等其它资料，满足验收要求 | 台 | 4
21 | 031208002001 | 管道绝热 | 1．名称：管道保温 2．绝热材料品种：B1级难燃橡塑 3．绝热厚度：25mm 4．具体详见图纸、图集、答疑、招标文件、政府相关文件、规范等其它资料，满足验收要求 | m3 | 0.14
22 | 031208007001 | 防潮层、保护层 | 1．名称：保护层 2．材料：铝箔 3．具体详见图纸、图集、答疑、招标文件、政府相关文件、规范等其它资料，满足验收要求 | m2 | 8.8
23 | 031002003001 | 套管制作与安装 | 1．名称：刚性防水套管 2．规格：DN50 3．具体详见图纸、图集、答疑、招标文件、政府相关文件、规范等其它资料，满足验收要求 | 个 | 8
24 | 031002003002 | 套管制作与安装 | 1．名称：钢套管 2．规格：DN50 3．具体详见图纸、图集、答疑、招标文件、政府相关文件、规范等其它资料，满足验收要求 | 个 | 24
25 | 031002001001 | 管道支吊架制作与安装 | 1．名称：管道支吊架 2．除锈后刷樟丹防锈漆二道、银粉面漆一道 3．具体详见图纸、图集、答疑、招标文件、政府相关文件、规范等其它资料，满足验收要求 | kg | 77.74
26 | 030901013001 | 灭火器 | 1．名称：灭火器 2．规格、型号：MF/ABC2 3．具体详见图纸、图集、答疑、招标文件、政府相关文件、规范等其它资料，满足验收要求 | 具 | 24
分部小计
| 2 | 排水工程
27 | 031001006006 | 塑料管 | 1．名称：硬聚氯乙烯排水管 2．安装部位：室内 3．介质：排水 4．规格、压力等级：De110 5．连接形式：粘接 6．具体详见图纸、图集、答疑、招标文件、政府相关文件、规范等其它资料，满足验收要求 | m | 152.92
28 | 031001006007 | 塑料管 | 1．名称：硬聚氯乙烯排水管 2．安装部位：室内 3．介质：排水 4．规格、压力等级：De75 5．连接形式：粘接 6．具体详见图纸、图集、答疑、招标文件、政府相关文件、规范等其它资料，满足验收要求 | m | 75.36
29 | 031001006008 | 塑料管 | 1．名称：硬聚氯乙烯排水管 2．安装部位：室内 3．介质：排水 4．规格、压力等级：De50 5．连接形式：粘接 6．具体详见图纸、图集、答疑、招标文件、政府相关文件、规范等其它资料，满足验收要求 | m | 42.68
30 | 031004014004 | 给、排水附（配）件 | 1．名称：洗衣机地漏 2．材质：pvc，地漏箅子采用镀铬铜箅子 3．型号、规格：De75 4．具体详见图纸、图集、答疑、招标文件、政府相关文件、规范等其它资料，满足验收要求 | 个（组） | 4
31 | 031004014005 | 给、排水附（配）件 | 1．名称：地漏 2．材质：pvc，地漏箅子采用镀铬铜箅子 3．型号、规格：De75 4．具体详见图纸、图集、答疑、招标文件、政府相关文件、规范等其它资料，满足验收要求 | 个（组） | 8
32 | 031004014006 | 给、排水附（配）件 | 1．名称：地漏 2．材质：pvc，地漏箅子采用镀铬铜箅子 3．型号、规格：De50 4．具体详见图纸、图集、答疑、招标文件、政府相关文件、规范等其它资料，满足验收要求 | 个（组） | 4
33 | WB031002001001 | 成品管卡安装 | 1．名称：成品管卡 2．型号、规格：DN100 3．具体详见图纸、图集、答疑、招标文件、政府相关文件、规范等其它资料，满足验收要求 | 个 | 36
34 | 031002003003 | 套管制作与安装 | 1、名称：刚性防水套管制作、安装 2、介质管道规格：DN100 3、套管规格：按设计图纸及规范要求 4、套管制作、配合预留孔洞及混凝土浇筑、安装、加填料 | 个 | 4
35 | 031002003004 | 套管制作与安装 | 1、名称：塑料套管制作、安装 2、介质管道规格：DN100 3、套管规格：按设计图纸及规范要求 4、套管制作、配合预留孔洞及混凝土浇筑、安装、加填料 | 个 | 8
分部小计
| 3 | 雨水工程
36 | 031001006009 | 塑料管 | 1．名称：硬聚氯乙烯排水管（防紫外线） 2．安装部位：室外 3．介质：雨水 4．规格、压力等级：De75 5．连接形式：粘接 6．具体详见图纸、图集、答疑、招标文件、政府相关文件、规范等其它资料，满足验收要求 | m | 101.92
37 | 031004014007 | 给、排水附（配）件 | 1．名称：87式雨水斗 2．型号、规格：De75 3．具体详见图纸、图集、答疑、招标文件、政府相关文件、规范等其它资料，满足验收要求 | 个（组） | 16
38 | 031004014008 | 给、排水附（配）件 | 1．名称：侧入式雨水斗 2．型号、规格：De75 3．具体详见图纸、图集、答疑、招标文件、政府相关文件、规范等其它资料，满足验收要求 | 个（组） | 8
39 | WB031002001002 | 成品管卡安装 | 1．名称：成品管卡 2．型号、规格：De75 3．具体详见图纸、图集、答疑、招标文件、政府相关文件、规范等其它资料，满足验收要求 | 个 | 32
分部小计
| 4 | 冷凝水工程
40 | 031001006010 | 塑料管 | 1．名称：硬聚氯乙烯排水管（防紫外线） 2．安装部位：室外 3．介质：排水 4．规格、压力等级：De50 5．连接形式：粘接 6．具体详见图纸、图集、答疑、招标文件、政府相关文件、规范等其它资料，满足验收要求 | m | 53.56
41 | 031004014009 | 给、排水附（配）件 | 1．名称：地漏 2．材质：pvc，地漏箅子采用镀铬铜箅子 3．型号、规格：De50 4．具体详见图纸、图集、答疑、招标文件、政府相关文件、规范等其它资料，满足验收要求 | 个（组） | 4
42 | WB031002001003 | 成品管卡安装 | 1．名称：成品管卡 2．型号、规格：DN50 3．具体详见图纸、图集、答疑、招标文件、政府相关文件、规范等其它资料，满足验收要求 | 个 | 12
分部小计
| 5 | 电气工程
43 | 030404017001 | 配电箱 | 1．名称：照明总配电箱 2．型号：AL1 3．安装方式：嵌墙安装,单排布置时底边距地1.8m 4．含箱内所有电器元件、接线端子等辅材 5．具体详见图纸、图集、答疑、招标文件、政府相关文件、规范等其他资料，满足验收要求 | 台 | 4
44 | 030404017002 | 配电箱 | 1．名称：照明配电箱 2．型号：AL2 3．安装方式：嵌墙安装,单排布置时底边距地1.8m 4．含箱内所有电器元件、接线端子等辅材 5．具体详见图纸、图集、答疑、招标文件、政府相关文件、规范等其他资料，满足验收要求 | 台 | 4
45 | 030408003001 | 电缆保护管 | 1．名称：电缆保护管 2．材质：焊接钢管 3．规格：SC32 4．敷设方式：埋地敷设 5．具体详见图纸、图集、答疑、招标文件、政府相关文件、规范等其他资料，满足验收要求 | m | 121.39
46 | 030411001001 | 配管 | 1．名称：电缆保护管 2．材质：焊接钢管 3．规格：SC32 4．敷设方式：暗装 5．具体详见图纸、图集、答疑、招标文件、政府相关文件、规范等其他资料，满足验收要求 | m | 16
47 | 030411001002 | 配管 | 1、名称：电气配管 2、材质、规格：PC管 3、规格：PC20 4、配置要求：暗装 5、管道墙面及地面刨沟槽及恢复 6、具体详见图纸、图集、答疑、招标文件、政府相关文件、规范等其他资料，满足验收要求 | m | 1158.2
48 | 030411001003 | 配管 | 1、名称：电气配管 2、材质、规格：PC管 3、规格：PC32 4、配置要求：暗装 5、管道墙面及地面刨沟槽及恢复 6、具体详见图纸、图集、答疑、招标文件、政府相关文件、规范等其他资料，满足验收要求 | m | 30.56
49 | 030411004001 | 配线 | 1．名称：电气配线 2．配线形式：穿管敷设 3．规格：BV-2.5 4．材质：铜芯 5．具体详见图纸、图集、答疑、招标文件、政府相关文件、规范等其他资料，满足验收要求 | m | 2363.16
50 | 030411004002 | 配线 | 1．名称：电气配线 2．配线形式：穿管敷设 3．规格：BV-4 4．材质：铜芯 5．具体详见图纸、图集、答疑、招标文件、政府相关文件、规范等其他资料，满足验收要求 | m | 1158.24
51 | 030411004003 | 配线 | 1．名称：电气配线 2．配线形式：穿管敷设 3．规格：BV-10 4．材质：铜芯 5．具体详见图纸、图集、答疑、招标文件、政府相关文件、规范等其他资料，满足验收要求 | m | 103.68
52 | 030408001001 | 电力电缆 | 1．名称：电力电缆 2．规格：ZR-YJV-3*10 3．材质：铜芯 4．敷设方式、部位：沿桥架、穿管敷设 5．电压等级：1KV 6．具体详见图纸、图集、答疑、招标文件、政府相关文件、规范等其他资料，满足验收要求 | m | 160.92
53 | 030408006001 | 电力电缆头 | 1、名称：电力电缆头制作安装 2、规格：≤10mm2 3、材质、类型：铜芯 4、电压等级（kV)：1kv 5、具体详见图纸、图集、答疑、招标文件、政府相关文件、规范等其他资料，满足验收要求 | 个 | 8
54 | 030404034001 | 照明开关 | 1、名称：暗装带指示灯单联跷板开关 2、规格：~250V 10A, 带自发光装置 3、安装方式：暗装，距地1.3m 4、具体详见图纸、图集、答疑、招标文件、政府相关文件、规范等其他资料，满足验收要求 | 个 | 32
55 | 030404034002 | 照明开关 | 1、名称：暗装带指示灯双联跷板开关 2、规格：~250V 10A, 带自发光装置 3、安装方式：暗装，距地1.3m 4、具体详见图纸、图集、答疑、招标文件、政府相关文件、规范等其他资料，满足验收要求 | 个 | 8
56 | 030404034003 | 照明开关 | 1、名称：防水型暗装单跷联板开关 2、规格：~250V 10A，IP54 3、安装方式：暗装，距地1.3m 4、具体详见图纸、图集、答疑、招标文件、政府相关文件、规范等其他资料，满足验收要求 | 个 | 4
57 | 030404034004 | 照明开关 | 1、名称：防水型暗装双跷联板开关 2、规格：~250V 10A，IP54 3、安装方式：暗装，距地1.3m 4、具体详见图纸、图集、答疑、招标文件、政府相关文件、规范等其他资料，满足验收要求 | 个 | 8
58 | 030404034005 | 照明开关 | 1、名称：暗装单联双控开关 2、规格：~250V 10A, 带自发光装置 3、安装方式：暗装，距地1.3m 4、具体详见图纸、图集、答疑、招标文件、政府相关文件、规范等其他资料，满足验收要求 | 个 | 8
59 | 030404035001 | 插座 | 1、名称：暗装安全型单相二、三孔组合插座 2、规格：~250V 10A（安全型） 3、安装方式：卧室内床头暗装，0.7m,其他位置暗装，距地0.3m 4、具体详见图纸、图集、答疑、招标文件、政府相关文件、规范等其他资料，满足验收要求 | 个 | 80
60 | 030404035002 | 插座 | 1、名称：单相二、三孔家庭信息箱插座 2、规格：~250V 10A （安全型） 3、安装方式：弱电箱内安装 4、具体详见图纸、图集、答疑、招标文件、政府相关文件、规范等其他资料，满足验收要求 | 个 | 4
61 | 030404035003 | 插座 | 1、名称：暗装单相二、三孔防溅水型插座 2、规格：~250V 16A 防护等级不低于IP54（安全型） 3、安装方式：暗装，距地1.4m，卫生间插座 4、具体详见图纸、图集、答疑、招标文件、政府相关文件、规范等其他资料，满足验收要求 | 个 | 16
62 | 030404035004 | 插座 | 1、名称：暗装单相二、三孔防溅水型插座 2、规格：~250V 16A 防护等级不低于IP54（安全型） 3、安装方式：暗装，距地1.4m，厨房插座 4、具体详见图纸、图集、答疑、招标文件、政府相关文件、规范等其他资料，满足验收要求 | 个 | 12
63 | 030404035005 | 插座 | 1、名称：暗装单相三孔带开关壁挂式空调插座 2、规格：~250V 16A （安全型） 3、安装方式：暗装，距墙角0.2m,距地2.0m 4、具体详见图纸、图集、答疑、招标文件、政府相关文件、规范等其他资料，满足验收要求 | 个 | 16
64 | 030404035006 | 插座 | 1、名称：暗装单相安全型三孔带开关柜式空调插座 2、规格：~250V 20A （安全型） 3、安装方式：暗装，距墙角0.2m,距地2.0m 4、具体详见图纸、图集、答疑、招标文件、政府相关文件、规范等其他资料，满足验收要求 | 个 | 4
65 | 030404035007 | 插座 | 1、名称：暗装单相二、三孔防溅水型插座 2、规格：~250V 16A 防护等级不低于IP54（安全型） 3、安装方式：暗装，距地1.4m，洗衣机插座 4、具体详见图纸、图集、答疑、招标文件、政府相关文件、规范等其他资料，满足验收要求 | 个 | 4
66 | 030404035008 | 插座 | 1、名称：暗装单相二、三孔防溅水型插座 2、规格：~250V 10A 防护等级不低于IP54（安全型） 3、安装方式：暗装，距地2.2m，排油烟机插座 4、具体详见图纸、图集、答疑、招标文件、政府相关文件、规范等其他资料，满足验收要求 | 个 | 4
67 | 030404035009 | 插座 | 1、名称：暗装单相二、三孔防溅水型插座 2、规格：~250V 16A 防护等级不低于IP54（安全型） 3、安装方式：距地2.3m暗装，电热水器加热插座 4、具体详见图纸、图集、答疑、招标文件、政府相关文件、规范等其他资料，满足验收要求 | 个 | 8
68 | 030404035010 | 插座 | 1、名称：暗装单相二、三孔防溅水型插座 2、规格：~250V 16A 防护等级不低于IP54（安全型） 3、安装方式：距地2.3m暗装，太阳能热水器加热插座 4、具体详见图纸、图集、答疑、招标文件、政府相关文件、规范等其他资料，满足验收要求 | 个 | 4
69 | 030404035011 | 插座 | 1、名称：暗装单相二、三孔防溅水型插座 2、规格：~250V 10A 防护等级不低于IP54（安全型） 3、安装方式：暗装，距地1.4m，冰箱插座 4、具体详见图纸、图集、答疑、招标文件、政府相关文件、规范等其他资料，满足验收要求 | 个 | 4
70 | 030412001001 | 普通灯具 | 1．名称：普通白炽灯 2．规格：AC220V，13W 3．安装方式：吸顶安装 4．具体详见图纸、图集、答疑、招标文件、政府相关文件、规范等其他资料，满足验收要求 | 套 | 64
71 | 030411006001 | 接线盒 | 1、名称：接线盒 2、材质：塑料 3、具体详见图纸、图集、答疑、招标文件、政府相关文件、规范等其他资料，满足验收要求 | 个 | 64
72 | 030411006002 | 接线盒 | 1、名称：开关、插座盒 2、材质：塑料 3、具体详见图纸、图集、答疑、招标文件、政府相关文件、规范等其他资料，满足验收要求 | 个 | 216
73 | 040205001001 | 人（手）孔井 | 1．手孔井（强电） 2．手孔井做法参见国标图集《电力电缆井设计与安装》07SD101-8,P120页 渗透排水方案。 3．具体详见图纸、图集、答疑、招标文件、政府相关文件、规范等其它资料，满足验收要求 | 座 | 4
74 | 030414002001 | 送配电装置系统 | 1．名称：送配电装置系统调试 2．电压等级（KV)：1KV 3．具体详见图纸、图集、答疑、招标文件、政府相关文件、规范等其他资料，满足验收要求 | 系统 | 1
分部小计
| 6 | 防雷接地
75 | 030409002001 | 接地母线 | 1．名称：接地母线 2．利用建筑物结构基础及建筑物的地圈梁主筋作为接地极，将基础底板上下两层主筋沿建筑物外圈焊接成环形，并将主轴线上的基础梁及结构底板上下两层主筋相互焊接成网作接地体 3．具体详见图纸、图集、答疑、招标文件、政府相关文件、规范等其他资料，满足验收要求 | m | 226.4
76 | 030409002002 | 接地母线 | 1．名称：接地母线 2．规格：-40*4不锈钢扁钢 3．具体详见图纸、图集、答疑、招标文件、政府相关文件、规范等其他资料，满足验收要求 | m | 4
77 | 030409008001 | 等电位端子箱、测试板 | 1．名称：接地电阻测试点 2．具体详见图纸、图集、答疑、招标文件、政府相关文件、规范等其他资料，满足验收要求 | 台 | 4
78 | 030409005001 | 避雷网 | 1．名称：避雷带 2．材质：φ10热镀锌圆钢 3．具体详见图纸、图集、答疑、招标文件、政府相关文件、规范等其他资料，满足验收要求 | m | 181.58
79 | 030409005002 | 避雷网 | 1．名称：避雷线 2．材质：-40x4热镀锌扁钢 3．具体详见图纸、图集、答疑、招标文件、政府相关文件、规范等其他资料，满足验收要求 | m | 13.32
80 | 030409003001 | 避雷引下线 | 1．名称：避雷引下线 2．安装形式：暗敷，利用结构柱内主钢筋作为防雷引下线 3．具体详见图纸、图集、答疑、招标文件、政府相关文件、规范等其他资料，满足验收要求 | m | 116.25
81 | 030409008002 | 等电位端子箱、测试板 | 1．名称：总等电位接线端子箱 2．规格：MEB 3．具体详见图纸、图集、答疑、招标文件、政府相关文件、规范等其他资料，满足验收要求 | 台 | 1
82 | 030409008003 | 等电位端子箱、测试板 | 1．名称：等电位接线端子箱 2．规格：LEB 3．具体详见图纸、图集、答疑、招标文件、政府相关文件、规范等其他资料，满足验收要求 | 台 | 8
83 | 030414011001 | 接地装置 | 1．名称：接地装置系统调试 2．具体详见图纸、图集、答疑、招标文件、政府相关文件、规范等其他资料，满足验收要求 | 系统 | 1
分部小计
| 7 | 弱电工程
84 | 030502012001 | 信息插座 | 1．名称：宽带网络插座 2．安装方式：暗装，距地0.3m 3．具体详见图纸、图集、答疑、招标文件、政府相关文件、规范等其他资料，满足验收要求 | 个 | 20
85 | 030502004001 | 电视、电话插座 | 1．名称：电话出线口 2．安装方式：暗装，距地0.3m 3．具体详见图纸、图集、答疑、招标文件、政府相关文件、规范等其他资料，满足验收要求 | 个 | 8
86 | 030502004002 | 电视、电话插座 | 1．名称：有线电视插座 2．安装方式：暗装，距地0.3m 3．具体详见图纸、图集、答疑、招标文件、政府相关文件、规范等其他资料，满足验收要求 | 个 | 8
87 | 030502001001 | 机柜、机架 | 1．名称：户内信息箱 2．安装方式：嵌墙暗装，底边距地0.5m 3．具体详见图纸、图集、答疑、招标文件、政府相关文件、规范等其他资料，满足验收要求 | 台 | 4
88 | 030408003002 | 电缆保护管 | 1．名称：电缆保护管 2．材质：焊接钢管 3．规格：SC25 4．敷设方式：埋地敷设 5．具体详见图纸、图集、答疑、招标文件、政府相关文件、规范等其他资料，满足验收要求 | m | 35.76
89 | 030408003003 | 电缆保护管 | 1．名称：电缆保护管 2．材质：PC管 3．规格：PC20 4．敷设方式：埋地敷设 5．具体详见图纸、图集、答疑、招标文件、政府相关文件、规范等其他资料，满足验收要求 | m | 17.88
90 | 030411001004 | 配管 | 1、名称：电气配管 2、材质、规格：PC管 3、规格：PC20 4、配置要求：暗装 5、管道墙面及地面刨沟槽及恢复 6、具体详见图纸、图集、答疑、招标文件、政府相关文件、规范等其他资料，满足验收要求 | m | 188.36
91 | 030411006003 | 接线盒 | 1、名称：开关、插座盒 2、材质：塑料 3、具体详见图纸、图集、答疑、招标文件、政府相关文件、规范等其他资料，满足验收要求 | 个 | 36
92 | 030505005001 | 射频同轴电缆 | 1．名称：同轴电缆 2．规格型号：SYWV-75-5 3．敷设方式：穿管敷设 4．具体详见图纸、图集、答疑、招标文件、政府相关文件、规范等其他资料，满足验收要求 | m | 26.36
93 | 030502005001 | 双绞线缆 | 1．名称：配线 2．规格型号：UTP-2*2*0.5 3．敷设方式：穿管敷设 4．具体详见图纸、图集、答疑、招标文件、政府相关文件、规范等其他资料，满足验收要求 | m | 57.04
94 | 030502005002 | 双绞线缆 | 1．名称：配线 2．规格型号：UTP6-4*2*0.5 3．敷设方式：穿管敷设 4．具体详见图纸、图集、答疑、招标文件、政府相关文件、规范等其他资料，满足验收要求 | m | 122.96
分部小计
| 8 | 措施费
95 | 031301017001 | 脚手架搭拆 | 1、脚手架搭拆费 | 项 | 1
分部小计

## 49.1 E.1 分部分项工程量清单计价表(所有标题)
E.1 分部分项工程量清单计价表
工程名称：42#楼-安装工程
序号 | 项目编码 | 项目名称 | 项目特征描述 | 计量 单位 | 工程量 | 金额（元）
[6 empty] | 综合单价 | 合价 | 其中
[8 empty] | 定额 人工费 | 定额 机械费 | 暂估价
| 1 | 给水工程
1 | 031001006001 | 塑料管 | 1．名称：S3.2冷水PP-R管 2．安装部位：室内 3．介质：给水 4．规格、压力等级：DN25 5．连接形式：热熔连接 6．具体详见图纸、图集、答疑、招标文件、政府相关文件、规范等其它资料，满足验收要求 | m | 63.6
2 | 031001006002 | 塑料管 | 1．名称：S3.2冷水PP-R管 2．安装部位：室内 3．介质：给水 4．规格、压力等级：DN20 5．连接形式：热熔连接 6．具体详见图纸、图集、答疑、招标文件、政府相关文件、规范等其它资料，满足验收要求 | m | 66.2
3 | 031001006003 | 塑料管 | 1．名称：S3.2冷水PP-R管 2．安装部位：室内 3．介质：给水 4．规格、压力等级：DN15 5．连接形式：热熔连接 6．具体详见图纸、图集、答疑、招标文件、政府相关文件、规范等其它资料，满足验收要求 | m | 278.15
4 | 031001006004 | 塑料管 | 1．名称：PP-R管（S3.2系列）（热水） 2．安装部位：室内 3．介质：给水 4．规格、压力等级：DN20 5．连接形式：热熔连接 6．具体详见图纸、图集、答疑、招标文件、政府相关文件、规范等其它资料，满足验收要求 | m | 16.2
5 | 031001006005 | 塑料管 | 1．名称：PP-R管（S3.2系列）（热水） 2．安装部位：室内 3．介质：给水 4．规格、压力等级：DN15 5．连接形式：热熔连接 6．具体详见图纸、图集、答疑、招标文件、政府相关文件、规范等其它资料，满足验收要求 | m | 225.3
6 | WB031002009001 | 凿槽、刨沟 | 1．名称：墙体刨沟恢复 2．具体详见图纸、图集、答疑、招标文件、政府相关文件、规范等其它资料，满足验收要求 | m | 281.5
7 | WB030817014001 | 管道消毒冲洗 | 1．名称：管道消毒冲洗 2．规格、型号：DN25 3．管内介质：给水 4．具体详见图纸、图集、答疑、招标文件、政府相关文件、规范等其它资料，满足验收要求 | m | 63.6
8 | WB030817014002 | 管道消毒冲洗 | 1．名称：管道消毒冲洗 2．规格、型号：DN20 3．管内介质：给水 4．具体详见图纸、图集、答疑、招标文件、政府相关文件、规范等其它资料，满足验收要求 | m | 82.4
9 | WB030817014003 | 管道消毒冲洗 | 1．名称：管道消毒冲洗 2．规格、型号：DN15 3．管内介质：给水 4．具体详见图纸、图集、答疑、招标文件、政府相关文件、规范等其它资料，满足验收要求 | m | 503.45
10 | 031003001001 | 螺纹阀门 | 1．类型：自动排气阀 2．材质：铜 3．规格、压力等级：ARSX-DN20 4．连接形式：螺纹连接 5．含排气阀下截止阀 6．具体详见图纸、图集、答疑、招标文件、政府相关文件、规范等其它资料，满足验收要求 | 个 | 20
11 | 031003001002 | 螺纹阀门 | 1．类型：截止阀 2．材质：铜 3．规格、压力等级：DN20 4．连接形式：螺纹连接 5．具体详见图纸、图集、答疑、招标文件、政府相关文件、规范等其它资料，满足验收要求 | 个 | 10
12 | 031003001003 | 螺纹阀门 | 1．类型：截止阀 2．材质：铜 3．规格、压力等级：DN15 4．连接形式：螺纹连接 5．具体详见图纸、图集、答疑、招标文件、政府相关文件、规范等其它资料，满足验收要求 | 个 | 35
13 | 031003001004 | 螺纹阀门 | 1．类型：太阳能转换阀 2．材质：铜 3．规格、压力等级：DN15 4．连接形式：螺纹连接 5．具体详见图纸、图集、答疑、招标文件、政府相关文件、规范等其它资料，满足验收要求 | 个 | 10
14 | 031003001005 | 螺纹阀门 | 1．类型：减压阀 2．材质：铜 3．规格、压力等级：DN20 4．连接形式：螺纹连接 5．具体详见图纸、图集、答疑、招标文件、政府相关文件、规范等其它资料，满足验收要求 | 个 | 10
15 | 031003001006 | 螺纹阀门 | 1．类型：减压阀 2．材质：铜 3．规格、压力等级：DN15 4．连接形式：螺纹连接 5．具体详见图纸、图集、答疑、招标文件、政府相关文件、规范等其它资料，满足验收要求 | 个 | 10
16 | 031003001007 | 螺纹阀门 | 1．类型：止回阀 2．材质：铜 3．规格、压力等级：DN15 4．连接形式：螺纹连接 5．具体详见图纸、图集、答疑、招标文件、政府相关文件、规范等其它资料，满足验收要求 | 个 | 15
17 | 031004014001 | 给、排水附（配）件 | 1．名称：洗衣机专用水龙头 2．型号、规格：DN15 3．具体详见图纸、图集、答疑、招标文件、政府相关文件、规范等其它资料，满足验收要求 | 个（组） | 5
18 | 031004014002 | 给、排水附（配）件 | 1．名称：水龙头 2．型号、规格：DN15 3．具体详见图纸、图集、答疑、招标文件、政府相关文件、规范等其它资料，满足验收要求 | 个（组） | 5
19 | 031004014003 | 给、排水附（配）件 | 1．名称：堵头 2．型号、规格：DN15 3．具体详见图纸、图集、答疑、招标文件、政府相关文件、规范等其它资料，满足验收要求 | 个（组） | 85
20 | 031006005001 | 太阳能集热装置 | 1、名称：屋顶太阳能热水器 2、集热贮热水箱有效容积175L,集热器集热面积2.5平方米 3、辅助热源:采用电加热,电辅热能效等级一级。辅助电加热装置热水器贮水箱内自带为N=2.4KW 4、含太阳能控制器及相应管线 5、具体详见图纸、图集、答疑、招标文件、政府相关文件、规范等其它资料，满足验收要求 | 台 | 5
21 | 031208002001 | 管道绝热 | 1．名称：管道保温 2．绝热材料品种：B1级难燃橡塑 3．绝热厚度：25mm 4．具体详见图纸、图集、答疑、招标文件、政府相关文件、规范等其它资料，满足验收要求 | m3 | 0.18
22 | 031208007001 | 防潮层、保护层 | 1．名称：保护层 2．材料：铝箔 3．具体详见图纸、图集、答疑、招标文件、政府相关文件、规范等其它资料，满足验收要求 | m2 | 11
23 | 031002003001 | 套管制作与安装 | 1．名称：刚性防水套管 2．规格：DN50 3．具体详见图纸、图集、答疑、招标文件、政府相关文件、规范等其它资料，满足验收要求 | 个 | 10
24 | 031002003002 | 套管制作与安装 | 1．名称：钢套管 2．规格：DN50 3．具体详见图纸、图集、答疑、招标文件、政府相关文件、规范等其它资料，满足验收要求 | 个 | 30
25 | 031002001001 | 管道支吊架制作与安装 | 1．名称：管道支吊架 2．除锈后刷樟丹防锈漆二道、银粉面漆一道 3．具体详见图纸、图集、答疑、招标文件、政府相关文件、规范等其它资料，满足验收要求 | kg | 97.17
26 | 030901013001 | 灭火器 | 1．名称：灭火器 2．规格、型号：MF/ABC2 3．具体详见图纸、图集、答疑、招标文件、政府相关文件、规范等其它资料，满足验收要求 | 具 | 30
分部小计
| 2 | 排水工程
27 | 031001006006 | 塑料管 | 1．名称：硬聚氯乙烯排水管 2．安装部位：室内 3．介质：排水 4．规格、压力等级：De110 5．连接形式：粘接 6．具体详见图纸、图集、答疑、招标文件、政府相关文件、规范等其它资料，满足验收要求 | m | 191.15
28 | 031001006007 | 塑料管 | 1．名称：硬聚氯乙烯排水管 2．安装部位：室内 3．介质：排水 4．规格、压力等级：De75 5．连接形式：粘接 6．具体详见图纸、图集、答疑、招标文件、政府相关文件、规范等其它资料，满足验收要求 | m | 94.2
29 | 031001006008 | 塑料管 | 1．名称：硬聚氯乙烯排水管 2．安装部位：室内 3．介质：排水 4．规格、压力等级：De50 5．连接形式：粘接 6．具体详见图纸、图集、答疑、招标文件、政府相关文件、规范等其它资料，满足验收要求 | m | 53.35
30 | 031004014004 | 给、排水附（配）件 | 1．名称：洗衣机地漏 2．材质：pvc，地漏箅子采用镀铬铜箅子 3．型号、规格：De75 4．具体详见图纸、图集、答疑、招标文件、政府相关文件、规范等其它资料，满足验收要求 | 个（组） | 5
31 | 031004014005 | 给、排水附（配）件 | 1．名称：地漏 2．材质：pvc，地漏箅子采用镀铬铜箅子 3．型号、规格：De75 4．具体详见图纸、图集、答疑、招标文件、政府相关文件、规范等其它资料，满足验收要求 | 个（组） | 10
32 | 031004014006 | 给、排水附（配）件 | 1．名称：地漏 2．材质：pvc，地漏箅子采用镀铬铜箅子 3．型号、规格：De50 4．具体详见图纸、图集、答疑、招标文件、政府相关文件、规范等其它资料，满足验收要求 | 个（组） | 5
33 | WB031002001001 | 成品管卡安装 | 1．名称：成品管卡 2．型号、规格：DN100 3．具体详见图纸、图集、答疑、招标文件、政府相关文件、规范等其它资料，满足验收要求 | 个 | 45
34 | 031002003003 | 套管制作与安装 | 1、名称：刚性防水套管制作、安装 2、介质管道规格：DN100 3、套管规格：按设计图纸及规范要求 4、套管制作、配合预留孔洞及混凝土浇筑、安装、加填料 | 个 | 5
35 | 031002003004 | 套管制作与安装 | 1、名称：塑料套管制作、安装 2、介质管道规格：DN100 3、套管规格：按设计图纸及规范要求 4、套管制作、配合预留孔洞及混凝土浇筑、安装、加填料 | 个 | 10
分部小计
| 3 | 雨水工程
36 | 031001006009 | 塑料管 | 1．名称：硬聚氯乙烯排水管（防紫外线） 2．安装部位：室外 3．介质：雨水 4．规格、压力等级：De75 5．连接形式：粘接 6．具体详见图纸、图集、答疑、招标文件、政府相关文件、规范等其它资料，满足验收要求 | m | 127.4
37 | 031004014007 | 给、排水附（配）件 | 1．名称：87式雨水斗 2．型号、规格：De75 3．具体详见图纸、图集、答疑、招标文件、政府相关文件、规范等其它资料，满足验收要求 | 个（组） | 20
38 | 031004014008 | 给、排水附（配）件 | 1．名称：侧入式雨水斗 2．型号、规格：De75 3．具体详见图纸、图集、答疑、招标文件、政府相关文件、规范等其它资料，满足验收要求 | 个（组） | 10
39 | WB031002001002 | 成品管卡安装 | 1．名称：成品管卡 2．型号、规格：De75 3．具体详见图纸、图集、答疑、招标文件、政府相关文件、规范等其它资料，满足验收要求 | 个 | 40
分部小计
| 4 | 冷凝水工程
40 | 031001006010 | 塑料管 | 1．名称：硬聚氯乙烯排水管（防紫外线） 2．安装部位：室外 3．介质：排水 4．规格、压力等级：De50 5．连接形式：粘接 6．具体详见图纸、图集、答疑、招标文件、政府相关文件、规范等其它资料，满足验收要求 | m | 66.95
41 | 031004014009 | 给、排水附（配）件 | 1．名称：地漏 2．材质：pvc，地漏箅子采用镀铬铜箅子 3．型号、规格：De50 4．具体详见图纸、图集、答疑、招标文件、政府相关文件、规范等其它资料，满足验收要求 | 个（组） | 5
42 | WB031002001003 | 成品管卡安装 | 1．名称：成品管卡 2．型号、规格：DN50 3．具体详见图纸、图集、答疑、招标文件、政府相关文件、规范等其它资料，满足验收要求 | 个 | 15
分部小计
| 5 | 电气工程
43 | 030404017001 | 配电箱 | 1．名称：照明总配电箱 2．型号：AL1 3．安装方式：嵌墙安装,单排布置时底边距地1.8m 4．含箱内所有电器元件、接线端子等辅材 5．具体详见图纸、图集、答疑、招标文件、政府相关文件、规范等其他资料，满足验收要求 | 台 | 5
44 | 030404017002 | 配电箱 | 1．名称：照明配电箱 2．型号：AL2 3．安装方式：嵌墙安装,单排布置时底边距地1.8m 4．含箱内所有电器元件、接线端子等辅材 5．具体详见图纸、图集、答疑、招标文件、政府相关文件、规范等其他资料，满足验收要求 | 台 | 5
45 | 030408003001 | 电缆保护管 | 1．名称：电缆保护管 2．材质：焊接钢管 3．规格：SC32 4．敷设方式：埋地敷设 5．具体详见图纸、图集、答疑、招标文件、政府相关文件、规范等其他资料，满足验收要求 | m | 169.66
46 | 030411001001 | 配管 | 1．名称：电缆保护管 2．材质：焊接钢管 3．规格：SC32 4．敷设方式：暗装 5．具体详见图纸、图集、答疑、招标文件、政府相关文件、规范等其他资料，满足验收要求 | m | 20
47 | 030411001002 | 配管 | 1、名称：电气配管 2、材质、规格：PC管 3、规格：PC20 4、配置要求：暗装 5、管道墙面及地面刨沟槽及恢复 6、具体详见图纸、图集、答疑、招标文件、政府相关文件、规范等其他资料，满足验收要求 | m | 1447.75
48 | 030411001003 | 配管 | 1、名称：电气配管 2、材质、规格：PC管 3、规格：PC32 4、配置要求：暗装 5、管道墙面及地面刨沟槽及恢复 6、具体详见图纸、图集、答疑、招标文件、政府相关文件、规范等其他资料，满足验收要求 | m | 38.2
49 | 030411004001 | 配线 | 1．名称：电气配线 2．配线形式：穿管敷设 3．规格：BV-2.5 4．材质：铜芯 5．具体详见图纸、图集、答疑、招标文件、政府相关文件、规范等其他资料，满足验收要求 | m | 2953.95
50 | 030411004002 | 配线 | 1．名称：电气配线 2．配线形式：穿管敷设 3．规格：BV-4 4．材质：铜芯 5．具体详见图纸、图集、答疑、招标文件、政府相关文件、规范等其他资料，满足验收要求 | m | 1447.8
51 | 030411004003 | 配线 | 1．名称：电气配线 2．配线形式：穿管敷设 3．规格：BV-10 4．材质：铜芯 5．具体详见图纸、图集、答疑、招标文件、政府相关文件、规范等其他资料，满足验收要求 | m | 129.6
52 | 030408001001 | 电力电缆 | 1．名称：电力电缆 2．规格：ZR-YJV-3*10 3．材质：铜芯 4．敷设方式、部位：沿桥架、穿管敷设 5．电压等级：1KV 6．具体详见图纸、图集、答疑、招标文件、政府相关文件、规范等其他资料，满足验收要求 | m | 219.51
53 | 030408006001 | 电力电缆头 | 1、名称：电力电缆头制作安装 2、规格：≤10mm2 3、材质、类型：铜芯 4、电压等级（kV)：1kv 5、具体详见图纸、图集、答疑、招标文件、政府相关文件、规范等其他资料，满足验收要求 | 个 | 10
54 | 030404034001 | 照明开关 | 1、名称：暗装带指示灯单联跷板开关 2、规格：~250V 10A, 带自发光装置 3、安装方式：暗装，距地1.3m 4、具体详见图纸、图集、答疑、招标文件、政府相关文件、规范等其他资料，满足验收要求 | 个 | 40
55 | 030404034002 | 照明开关 | 1、名称：暗装带指示灯双联跷板开关 2、规格：~250V 10A, 带自发光装置 3、安装方式：暗装，距地1.3m 4、具体详见图纸、图集、答疑、招标文件、政府相关文件、规范等其他资料，满足验收要求 | 个 | 10
56 | 030404034003 | 照明开关 | 1、名称：防水型暗装单跷联板开关 2、规格：~250V 10A，IP54 3、安装方式：暗装，距地1.3m 4、具体详见图纸、图集、答疑、招标文件、政府相关文件、规范等其他资料，满足验收要求 | 个 | 5
57 | 030404034004 | 照明开关 | 1、名称：防水型暗装双跷联板开关 2、规格：~250V 10A，IP54 3、安装方式：暗装，距地1.3m 4、具体详见图纸、图集、答疑、招标文件、政府相关文件、规范等其他资料，满足验收要求 | 个 | 10
58 | 030404034005 | 照明开关 | 1、名称：暗装单联双控开关 2、规格：~250V 10A, 带自发光装置 3、安装方式：暗装，距地1.3m 4、具体详见图纸、图集、答疑、招标文件、政府相关文件、规范等其他资料，满足验收要求 | 个 | 10
59 | 030404035001 | 插座 | 1、名称：暗装安全型单相二、三孔组合插座 2、规格：~250V 10A（安全型） 3、安装方式：卧室内床头暗装，0.7m,其他位置暗装，距地0.3m 4、具体详见图纸、图集、答疑、招标文件、政府相关文件、规范等其他资料，满足验收要求 | 个 | 100
60 | 030404035002 | 插座 | 1、名称：单相二、三孔家庭信息箱插座 2、规格：~250V 10A （安全型） 3、安装方式：弱电箱内安装 4、具体详见图纸、图集、答疑、招标文件、政府相关文件、规范等其他资料，满足验收要求 | 个 | 5
61 | 030404035003 | 插座 | 1、名称：暗装单相二、三孔防溅水型插座 2、规格：~250V 16A 防护等级不低于IP54（安全型） 3、安装方式：暗装，距地1.4m，卫生间插座 4、具体详见图纸、图集、答疑、招标文件、政府相关文件、规范等其他资料，满足验收要求 | 个 | 20
62 | 030404035004 | 插座 | 1、名称：暗装单相二、三孔防溅水型插座 2、规格：~250V 16A 防护等级不低于IP54（安全型） 3、安装方式：暗装，距地1.4m，厨房插座 4、具体详见图纸、图集、答疑、招标文件、政府相关文件、规范等其他资料，满足验收要求 | 个 | 15
63 | 030404035005 | 插座 | 1、名称：暗装单相三孔带开关壁挂式空调插座 2、规格：~250V 16A （安全型） 3、安装方式：暗装，距墙角0.2m,距地2.0m 4、具体详见图纸、图集、答疑、招标文件、政府相关文件、规范等其他资料，满足验收要求 | 个 | 20
64 | 030404035006 | 插座 | 1、名称：暗装单相安全型三孔带开关柜式空调插座 2、规格：~250V 20A （安全型） 3、安装方式：暗装，距墙角0.2m,距地2.0m 4、具体详见图纸、图集、答疑、招标文件、政府相关文件、规范等其他资料，满足验收要求 | 个 | 5
65 | 030404035007 | 插座 | 1、名称：暗装单相二、三孔防溅水型插座 2、规格：~250V 16A 防护等级不低于IP54（安全型） 3、安装方式：暗装，距地1.4m，洗衣机插座 4、具体详见图纸、图集、答疑、招标文件、政府相关文件、规范等其他资料，满足验收要求 | 个 | 5
66 | 030404035008 | 插座 | 1、名称：暗装单相二、三孔防溅水型插座 2、规格：~250V 10A 防护等级不低于IP54（安全型） 3、安装方式：暗装，距地2.2m，排油烟机插座 4、具体详见图纸、图集、答疑、招标文件、政府相关文件、规范等其他资料，满足验收要求 | 个 | 5
67 | 030404035009 | 插座 | 1、名称：暗装单相二、三孔防溅水型插座 2、规格：~250V 16A 防护等级不低于IP54（安全型） 3、安装方式：距地2.3m暗装，电热水器加热插座 4、具体详见图纸、图集、答疑、招标文件、政府相关文件、规范等其他资料，满足验收要求 | 个 | 10
68 | 030404035010 | 插座 | 1、名称：暗装单相二、三孔防溅水型插座 2、规格：~250V 16A 防护等级不低于IP54（安全型） 3、安装方式：距地2.3m暗装，太阳能热水器加热插座 4、具体详见图纸、图集、答疑、招标文件、政府相关文件、规范等其他资料，满足验收要求 | 个 | 5
69 | 030404035011 | 插座 | 1、名称：暗装单相二、三孔防溅水型插座 2、规格：~250V 10A 防护等级不低于IP54（安全型） 3、安装方式：暗装，距地1.4m，冰箱插座 4、具体详见图纸、图集、答疑、招标文件、政府相关文件、规范等其他资料，满足验收要求 | 个 | 5
70 | 030412001001 | 普通灯具 | 1．名称：普通白炽灯 2．规格：AC220V，13W 3．安装方式：吸顶安装 4．具体详见图纸、图集、答疑、招标文件、政府相关文件、规范等其他资料，满足验收要求 | 套 | 80
71 | 030411006001 | 接线盒 | 1、名称：接线盒 2、材质：塑料 3、具体详见图纸、图集、答疑、招标文件、政府相关文件、规范等其他资料，满足验收要求 | 个 | 80
72 | 030411006002 | 接线盒 | 1、名称：开关、插座盒 2、材质：塑料 3、具体详见图纸、图集、答疑、招标文件、政府相关文件、规范等其他资料，满足验收要求 | 个 | 270
73 | 040205001001 | 人（手）孔井 | 1．手孔井（强电） 2．手孔井做法参见国标图集《电力电缆井设计与安装》07SD101-8,P120页 渗透排水方案。 3．具体详见图纸、图集、答疑、招标文件、政府相关文件、规范等其它资料，满足验收要求 | 座 | 4
74 | 030414002001 | 送配电装置系统 | 1．名称：送配电装置系统调试 2．电压等级（KV)：1KV 3．具体详见图纸、图集、答疑、招标文件、政府相关文件、规范等其他资料，满足验收要求 | 系统 | 1
分部小计
| 6 | 防雷接地
75 | 030409002001 | 接地母线 | 1．名称：接地母线 2．利用建筑物结构基础及建筑物的地圈梁主筋作为接地极，将基础底板上下两层主筋沿建筑物外圈焊接成环形，并将主轴线上的基础梁及结构底板上下两层主筋相互焊接成网作接地体 3．具体详见图纸、图集、答疑、招标文件、政府相关文件、规范等其他资料，满足验收要求 | m | 278.55
76 | 030409002002 | 接地母线 | 1．名称：接地母线 2．规格：-40*4不锈钢扁钢 3．具体详见图纸、图集、答疑、招标文件、政府相关文件、规范等其他资料，满足验收要求 | m | 4
77 | 030409008001 | 等电位端子箱、测试板 | 1．名称：接地电阻测试点 2．具体详见图纸、图集、答疑、招标文件、政府相关文件、规范等其他资料，满足验收要求 | 台 | 4
78 | 030409005001 | 避雷网 | 1．名称：避雷带 2．材质：φ10热镀锌圆钢 3．具体详见图纸、图集、答疑、招标文件、政府相关文件、规范等其他资料，满足验收要求 | m | 215.96
79 | 030409005002 | 避雷网 | 1．名称：避雷线 2．材质：-40x4热镀锌扁钢 3．具体详见图纸、图集、答疑、招标文件、政府相关文件、规范等其他资料，满足验收要求 | m | 14.52
80 | 030409003001 | 避雷引下线 | 1．名称：避雷引下线 2．安装形式：暗敷，利用结构柱内主钢筋作为防雷引下线 3．具体详见图纸、图集、答疑、招标文件、政府相关文件、规范等其他资料，满足验收要求 | m | 131.75
81 | 030409008002 | 等电位端子箱、测试板 | 1．名称：总等电位接线端子箱 2．规格：MEB 3．具体详见图纸、图集、答疑、招标文件、政府相关文件、规范等其他资料，满足验收要求 | 台 | 1
82 | 030409008003 | 等电位端子箱、测试板 | 1．名称：等电位接线端子箱 2．规格：LEB 3．具体详见图纸、图集、答疑、招标文件、政府相关文件、规范等其他资料，满足验收要求 | 台 | 10
83 | 030414011001 | 接地装置 | 1．名称：接地装置系统调试 2．具体详见图纸、图集、答疑、招标文件、政府相关文件、规范等其他资料，满足验收要求 | 系统 | 1
分部小计
| 7 | 弱电工程
84 | 030502012001 | 信息插座 | 1．名称：宽带网络插座 2．安装方式：暗装，距地0.3m 3．具体详见图纸、图集、答疑、招标文件、政府相关文件、规范等其他资料，满足验收要求 | 个 | 25
85 | 030502004001 | 电视、电话插座 | 1．名称：电话出线口 2．安装方式：暗装，距地0.3m 3．具体详见图纸、图集、答疑、招标文件、政府相关文件、规范等其他资料，满足验收要求 | 个 | 10
86 | 030502004002 | 电视、电话插座 | 1．名称：有线电视插座 2．安装方式：暗装，距地0.3m 3．具体详见图纸、图集、答疑、招标文件、政府相关文件、规范等其他资料，满足验收要求 | 个 | 10
87 | 030502001001 | 机柜、机架 | 1．名称：户内信息箱 2．安装方式：嵌墙暗装，底边距地0.5m 3．具体详见图纸、图集、答疑、招标文件、政府相关文件、规范等其他资料，满足验收要求 | 台 | 5
88 | 030408003002 | 电缆保护管 | 1．名称：电缆保护管 2．材质：焊接钢管 3．规格：SC25 4．敷设方式：埋地敷设 5．具体详见图纸、图集、答疑、招标文件、政府相关文件、规范等其他资料，满足验收要求 | m | 44.7
89 | 030408003003 | 电缆保护管 | 1．名称：电缆保护管 2．材质：PC管 3．规格：PC20 4．敷设方式：埋地敷设 5．具体详见图纸、图集、答疑、招标文件、政府相关文件、规范等其他资料，满足验收要求 | m | 22.35
90 | 030411001004 | 配管 | 1、名称：电气配管 2、材质、规格：PC管 3、规格：PC20 4、配置要求：暗装 5、管道墙面及地面刨沟槽及恢复 6、具体详见图纸、图集、答疑、招标文件、政府相关文件、规范等其他资料，满足验收要求 | m | 234.45
91 | 030411006003 | 接线盒 | 1、名称：开关、插座盒 2、材质：塑料 3、具体详见图纸、图集、答疑、招标文件、政府相关文件、规范等其他资料，满足验收要求 | 个 | 45
92 | 030505005001 | 射频同轴电缆 | 1．名称：同轴电缆 2．规格型号：SYWV-75-5 3．敷设方式：穿管敷设 4．具体详见图纸、图集、答疑、招标文件、政府相关文件、规范等其他资料，满足验收要求 | m | 32.95
93 | 030502005001 | 双绞线缆 | 1．名称：配线 2．规格型号：UTP-2*2*0.5 3．敷设方式：穿管敷设 4．具体详见图纸、图集、答疑、招标文件、政府相关文件、规范等其他资料，满足验收要求 | m | 71.3
94 | 030502005002 | 双绞线缆 | 1．名称：配线 2．规格型号：UTP6-4*2*0.5 3．敷设方式：穿管敷设 4．具体详见图纸、图集、答疑、招标文件、政府相关文件、规范等其他资料，满足验收要求 | m | 153.7
分部小计
| 8 | 措施费
95 | 031301017001 | 脚手架搭拆 | 1、脚手架搭拆费 | 项 | 1
分部小计

## 50.1 E.1 分部分项工程量清单计价表(所有标题)
E.1 分部分项工程量清单计价表
工程名称：43#楼-安装工程
序号 | 项目编码 | 项目名称 | 项目特征描述 | 计量 单位 | 工程量 | 金额（元）
[6 empty] | 综合单价 | 合价 | 其中
[8 empty] | 定额 人工费 | 定额 机械费 | 暂估价
| 1 | 给水工程
1 | 031001006001 | 塑料管 | 1．名称：S3.2冷水PP-R管 2．安装部位：室内 3．介质：给水 4．规格、压力等级：DN25 5．连接形式：热熔连接 6．具体详见图纸、图集、答疑、招标文件、政府相关文件、规范等其它资料，满足验收要求 | m | 50.28
2 | 031001006002 | 塑料管 | 1．名称：S3.2冷水PP-R管 2．安装部位：室内 3．介质：给水 4．规格、压力等级：DN20 5．连接形式：热熔连接 6．具体详见图纸、图集、答疑、招标文件、政府相关文件、规范等其它资料，满足验收要求 | m | 57.84
3 | 031001006003 | 塑料管 | 1．名称：S3.2冷水PP-R管 2．安装部位：室内 3．介质：给水 4．规格、压力等级：DN15 5．连接形式：热熔连接 6．具体详见图纸、图集、答疑、招标文件、政府相关文件、规范等其它资料，满足验收要求 | m | 219.24
4 | 031001006004 | 塑料管 | 1．名称：PP-R管（S3.2系列）（热水） 2．安装部位：室内 3．介质：给水 4．规格、压力等级：DN20 5．连接形式：热熔连接 6．具体详见图纸、图集、答疑、招标文件、政府相关文件、规范等其它资料，满足验收要求 | m | 15.44
5 | 031001006005 | 塑料管 | 1．名称：PP-R管（S3.2系列）（热水） 2．安装部位：室内 3．介质：给水 4．规格、压力等级：DN15 5．连接形式：热熔连接 6．具体详见图纸、图集、答疑、招标文件、政府相关文件、规范等其它资料，满足验收要求 | m | 188.88
6 | WB031002009001 | 凿槽、刨沟 | 1．名称：墙体刨沟恢复 2．具体详见图纸、图集、答疑、招标文件、政府相关文件、规范等其它资料，满足验收要求 | m | 236.72
7 | WB030817014001 | 管道消毒冲洗 | 1．名称：管道消毒冲洗 2．规格、型号：DN25 3．管内介质：给水 4．具体详见图纸、图集、答疑、招标文件、政府相关文件、规范等其它资料，满足验收要求 | m | 50.28
8 | WB030817014002 | 管道消毒冲洗 | 1．名称：管道消毒冲洗 2．规格、型号：DN20 3．管内介质：给水 4．具体详见图纸、图集、答疑、招标文件、政府相关文件、规范等其它资料，满足验收要求 | m | 73.28
9 | WB030817014003 | 管道消毒冲洗 | 1．名称：管道消毒冲洗 2．规格、型号：DN15 3．管内介质：给水 4．具体详见图纸、图集、答疑、招标文件、政府相关文件、规范等其它资料，满足验收要求 | m | 408.12
10 | 031003001001 | 螺纹阀门 | 1．类型：自动排气阀 2．材质：铜 3．规格、压力等级：ARSX-DN20 4．连接形式：螺纹连接 5．含排气阀下截止阀 6．具体详见图纸、图集、答疑、招标文件、政府相关文件、规范等其它资料，满足验收要求 | 个 | 16
11 | 031003001002 | 螺纹阀门 | 1．类型：截止阀 2．材质：铜 3．规格、压力等级：DN20 4．连接形式：螺纹连接 5．具体详见图纸、图集、答疑、招标文件、政府相关文件、规范等其它资料，满足验收要求 | 个 | 8
12 | 031003001003 | 螺纹阀门 | 1．类型：截止阀 2．材质：铜 3．规格、压力等级：DN15 4．连接形式：螺纹连接 5．具体详见图纸、图集、答疑、招标文件、政府相关文件、规范等其它资料，满足验收要求 | 个 | 28
13 | 031003001004 | 螺纹阀门 | 1．类型：太阳能转换阀 2．材质：铜 3．规格、压力等级：DN15 4．连接形式：螺纹连接 5．具体详见图纸、图集、答疑、招标文件、政府相关文件、规范等其它资料，满足验收要求 | 个 | 8
14 | 031003001005 | 螺纹阀门 | 1．类型：减压阀 2．材质：铜 3．规格、压力等级：DN20 4．连接形式：螺纹连接 5．具体详见图纸、图集、答疑、招标文件、政府相关文件、规范等其它资料，满足验收要求 | 个 | 8
15 | 031003001006 | 螺纹阀门 | 1．类型：减压阀 2．材质：铜 3．规格、压力等级：DN15 4．连接形式：螺纹连接 5．具体详见图纸、图集、答疑、招标文件、政府相关文件、规范等其它资料，满足验收要求 | 个 | 8
16 | 031003001007 | 螺纹阀门 | 1．类型：止回阀 2．材质：铜 3．规格、压力等级：DN15 4．连接形式：螺纹连接 5．具体详见图纸、图集、答疑、招标文件、政府相关文件、规范等其它资料，满足验收要求 | 个 | 12
17 | 031004014001 | 给、排水附（配）件 | 1．名称：洗衣机专用水龙头 2．型号、规格：DN15 3．具体详见图纸、图集、答疑、招标文件、政府相关文件、规范等其它资料，满足验收要求 | 个（组） | 4
18 | 031004014002 | 给、排水附（配）件 | 1．名称：水龙头 2．型号、规格：DN15 3．具体详见图纸、图集、答疑、招标文件、政府相关文件、规范等其它资料，满足验收要求 | 个（组） | 4
19 | 031004014003 | 给、排水附（配）件 | 1．名称：堵头 2．型号、规格：DN15 3．具体详见图纸、图集、答疑、招标文件、政府相关文件、规范等其它资料，满足验收要求 | 个（组） | 68
20 | 031006005001 | 太阳能集热装置 | 1、名称：屋顶太阳能热水器 2、集热贮热水箱有效容积175L,集热器集热面积2.5平方米 3、辅助热源:采用电加热,电辅热能效等级一级。辅助电加热装置热水器贮水箱内自带为N=2.4KW 4、含太阳能控制器及相应管线 5、具体详见图纸、图集、答疑、招标文件、政府相关文件、规范等其它资料，满足验收要求 | 台 | 4
21 | 031208002001 | 管道绝热 | 1．名称：管道保温 2．绝热材料品种：B1级难燃橡塑 3．绝热厚度：25mm 4．具体详见图纸、图集、答疑、招标文件、政府相关文件、规范等其它资料，满足验收要求 | m3 | 0.14
22 | 031208007001 | 防潮层、保护层 | 1．名称：保护层 2．材料：铝箔 3．具体详见图纸、图集、答疑、招标文件、政府相关文件、规范等其它资料，满足验收要求 | m2 | 8.8
23 | 031002003001 | 套管制作与安装 | 1．名称：刚性防水套管 2．规格：DN50 3．具体详见图纸、图集、答疑、招标文件、政府相关文件、规范等其它资料，满足验收要求 | 个 | 8
24 | 031002003002 | 套管制作与安装 | 1．名称：钢套管 2．规格：DN50 3．具体详见图纸、图集、答疑、招标文件、政府相关文件、规范等其它资料，满足验收要求 | 个 | 24
25 | 031002001001 | 管道支吊架制作与安装 | 1．名称：管道支吊架 2．除锈后刷樟丹防锈漆二道、银粉面漆一道 3．具体详见图纸、图集、答疑、招标文件、政府相关文件、规范等其它资料，满足验收要求 | kg | 79.84
26 | 030901013001 | 灭火器 | 1．名称：灭火器 2．规格、型号：MF/ABC2 3．具体详见图纸、图集、答疑、招标文件、政府相关文件、规范等其它资料，满足验收要求 | 具 | 24
分部小计
| 2 | 排水工程
27 | 031001006006 | 塑料管 | 1．名称：硬聚氯乙烯排水管 2．安装部位：室内 3．介质：排水 4．规格、压力等级：De110 5．连接形式：粘接 6．具体详见图纸、图集、答疑、招标文件、政府相关文件、规范等其它资料，满足验收要求 | m | 141.52
28 | 031001006007 | 塑料管 | 1．名称：硬聚氯乙烯排水管 2．安装部位：室内 3．介质：排水 4．规格、压力等级：De75 5．连接形式：粘接 6．具体详见图纸、图集、答疑、招标文件、政府相关文件、规范等其它资料，满足验收要求 | m | 78.48
29 | 031001006008 | 塑料管 | 1．名称：硬聚氯乙烯排水管 2．安装部位：室内 3．介质：排水 4．规格、压力等级：De50 5．连接形式：粘接 6．具体详见图纸、图集、答疑、招标文件、政府相关文件、规范等其它资料，满足验收要求 | m | 43
30 | 031004014004 | 给、排水附（配）件 | 1．名称：洗衣机地漏 2．材质：pvc，地漏箅子采用镀铬铜箅子 3．型号、规格：De75 4．具体详见图纸、图集、答疑、招标文件、政府相关文件、规范等其它资料，满足验收要求 | 个（组） | 4
31 | 031004014005 | 给、排水附（配）件 | 1．名称：地漏 2．材质：pvc，地漏箅子采用镀铬铜箅子 3．型号、规格：De75 4．具体详见图纸、图集、答疑、招标文件、政府相关文件、规范等其它资料，满足验收要求 | 个（组） | 8
32 | 031004014006 | 给、排水附（配）件 | 1．名称：地漏 2．材质：pvc，地漏箅子采用镀铬铜箅子 3．型号、规格：De50 4．具体详见图纸、图集、答疑、招标文件、政府相关文件、规范等其它资料，满足验收要求 | 个（组） | 4
33 | WB031002001001 | 成品管卡安装 | 1．名称：成品管卡 2．型号、规格：DN100 3．具体详见图纸、图集、答疑、招标文件、政府相关文件、规范等其它资料，满足验收要求 | 个 | 36
34 | 031002003003 | 套管制作与安装 | 1、名称：刚性防水套管制作、安装 2、介质管道规格：DN100 3、套管规格：按设计图纸及规范要求 4、套管制作、配合预留孔洞及混凝土浇筑、安装、加填料 | 个 | 4
35 | 031002003004 | 套管制作与安装 | 1、名称：塑料套管制作、安装 2、介质管道规格：DN100 3、套管规格：按设计图纸及规范要求 4、套管制作、配合预留孔洞及混凝土浇筑、安装、加填料 | 个 | 8
分部小计
| 3 | 雨水工程
36 | 031001006009 | 塑料管 | 1．名称：硬聚氯乙烯排水管（防紫外线） 2．安装部位：室外 3．介质：雨水 4．规格、压力等级：De75 5．连接形式：粘接 6．具体详见图纸、图集、答疑、招标文件、政府相关文件、规范等其它资料，满足验收要求 | m | 101.48
37 | 031004014007 | 给、排水附（配）件 | 1．名称：87式雨水斗 2．型号、规格：De75 3．具体详见图纸、图集、答疑、招标文件、政府相关文件、规范等其它资料，满足验收要求 | 个（组） | 16
38 | 031004014008 | 给、排水附（配）件 | 1．名称：侧入式雨水斗 2．型号、规格：De75 3．具体详见图纸、图集、答疑、招标文件、政府相关文件、规范等其它资料，满足验收要求 | 个（组） | 8
39 | WB031002001002 | 成品管卡安装 | 1．名称：成品管卡 2．型号、规格：De75 3．具体详见图纸、图集、答疑、招标文件、政府相关文件、规范等其它资料，满足验收要求 | 个 | 32
分部小计
| 4 | 冷凝水工程
40 | 031001006010 | 塑料管 | 1．名称：硬聚氯乙烯排水管（防紫外线） 2．安装部位：室外 3．介质：排水 4．规格、压力等级：De50 5．连接形式：粘接 6．具体详见图纸、图集、答疑、招标文件、政府相关文件、规范等其它资料，满足验收要求 | m | 53.8
41 | 031004014009 | 给、排水附（配）件 | 1．名称：地漏 2．材质：pvc，地漏箅子采用镀铬铜箅子 3．型号、规格：De50 4．具体详见图纸、图集、答疑、招标文件、政府相关文件、规范等其它资料，满足验收要求 | 个（组） | 4
42 | WB031002001003 | 成品管卡安装 | 1．名称：成品管卡 2．型号、规格：DN50 3．具体详见图纸、图集、答疑、招标文件、政府相关文件、规范等其它资料，满足验收要求 | 个 | 12
分部小计
| 5 | 电气工程
43 | 030404017001 | 配电箱 | 1．名称：照明总配电箱 2．型号：AL1 3．安装方式：嵌墙安装,单排布置时底边距地1.8m 4．含箱内所有电器元件、接线端子等辅材 5．具体详见图纸、图集、答疑、招标文件、政府相关文件、规范等其他资料，满足验收要求 | 台 | 4
44 | 030404017002 | 配电箱 | 1．名称：照明配电箱 2．型号：AL2 3．安装方式：嵌墙安装,单排布置时底边距地1.8m 4．含箱内所有电器元件、接线端子等辅材 5．具体详见图纸、图集、答疑、招标文件、政府相关文件、规范等其他资料，满足验收要求 | 台 | 4
45 | 030408003001 | 电缆保护管 | 1．名称：电缆保护管 2．材质：焊接钢管 3．规格：SC32 4．敷设方式：埋地敷设 5．具体详见图纸、图集、答疑、招标文件、政府相关文件、规范等其他资料，满足验收要求 | m | 131.25
46 | 030411001001 | 配管 | 1．名称：电缆保护管 2．材质：焊接钢管 3．规格：SC32 4．敷设方式：暗装 5．具体详见图纸、图集、答疑、招标文件、政府相关文件、规范等其他资料，满足验收要求 | m | 16
47 | 030411001002 | 配管 | 1、名称：电气配管 2、材质、规格：PC管 3、规格：PC20 4、配置要求：暗装 5、管道墙面及地面刨沟槽及恢复 6、具体详见图纸、图集、答疑、招标文件、政府相关文件、规范等其他资料，满足验收要求 | m | 1196.4
48 | 030411001003 | 配管 | 1、名称：电气配管 2、材质、规格：PC管 3、规格：PC32 4、配置要求：暗装 5、管道墙面及地面刨沟槽及恢复 6、具体详见图纸、图集、答疑、招标文件、政府相关文件、规范等其他资料，满足验收要求 | m | 30.56
49 | 030411004001 | 配线 | 1．名称：电气配线 2．配线形式：穿管敷设 3．规格：BV-2.5 4．材质：铜芯 5．具体详见图纸、图集、答疑、招标文件、政府相关文件、规范等其他资料，满足验收要求 | m | 2373.36
50 | 030411004002 | 配线 | 1．名称：电气配线 2．配线形式：穿管敷设 3．规格：BV-4 4．材质：铜芯 5．具体详见图纸、图集、答疑、招标文件、政府相关文件、规范等其他资料，满足验收要求 | m | 1221.36
51 | 030411004003 | 配线 | 1．名称：电气配线 2．配线形式：穿管敷设 3．规格：BV-10 4．材质：铜芯 5．具体详见图纸、图集、答疑、招标文件、政府相关文件、规范等其他资料，满足验收要求 | m | 109.68
52 | 030408001001 | 电力电缆 | 1．名称：电力电缆 2．规格：ZR-YJV-3*10 3．材质：铜芯 4．敷设方式、部位：沿桥架、穿管敷设 5．电压等级：1KV 6．具体详见图纸、图集、答疑、招标文件、政府相关文件、规范等其他资料，满足验收要求 | m | 171.02
53 | 030408006001 | 电力电缆头 | 1、名称：电力电缆头制作安装 2、规格：≤10mm2 3、材质、类型：铜芯 4、电压等级（kV)：1kv 5、具体详见图纸、图集、答疑、招标文件、政府相关文件、规范等其他资料，满足验收要求 | 个 | 8
54 | 030404034001 | 照明开关 | 1、名称：暗装带指示灯单联跷板开关 2、规格：~250V 10A, 带自发光装置 3、安装方式：暗装，距地1.3m 4、具体详见图纸、图集、答疑、招标文件、政府相关文件、规范等其他资料，满足验收要求 | 个 | 32
55 | 030404034002 | 照明开关 | 1、名称：暗装带指示灯双联跷板开关 2、规格：~250V 10A, 带自发光装置 3、安装方式：暗装，距地1.3m 4、具体详见图纸、图集、答疑、招标文件、政府相关文件、规范等其他资料，满足验收要求 | 个 | 8
56 | 030404034003 | 照明开关 | 1、名称：防水型暗装单跷联板开关 2、规格：~250V 10A，IP54 3、安装方式：暗装，距地1.3m 4、具体详见图纸、图集、答疑、招标文件、政府相关文件、规范等其他资料，满足验收要求 | 个 | 4
57 | 030404034004 | 照明开关 | 1、名称：防水型暗装双跷联板开关 2、规格：~250V 10A，IP54 3、安装方式：暗装，距地1.3m 4、具体详见图纸、图集、答疑、招标文件、政府相关文件、规范等其他资料，满足验收要求 | 个 | 8
58 | 030404034005 | 照明开关 | 1、名称：暗装单联双控开关 2、规格：~250V 10A, 带自发光装置 3、安装方式：暗装，距地1.3m 4、具体详见图纸、图集、答疑、招标文件、政府相关文件、规范等其他资料，满足验收要求 | 个 | 8
59 | 030404035001 | 插座 | 1、名称：暗装安全型单相二、三孔组合插座 2、规格：~250V 10A（安全型） 3、安装方式：卧室内床头暗装，0.7m,其他位置暗装，距地0.3m 4、具体详见图纸、图集、答疑、招标文件、政府相关文件、规范等其他资料，满足验收要求 | 个 | 80
60 | 030404035002 | 插座 | 1、名称：单相二、三孔家庭信息箱插座 2、规格：~250V 10A （安全型） 3、安装方式：弱电箱内安装 4、具体详见图纸、图集、答疑、招标文件、政府相关文件、规范等其他资料，满足验收要求 | 个 | 4
61 | 030404035003 | 插座 | 1、名称：暗装单相二、三孔防溅水型插座 2、规格：~250V 16A 防护等级不低于IP54（安全型） 3、安装方式：暗装，距地1.4m，卫生间插座 4、具体详见图纸、图集、答疑、招标文件、政府相关文件、规范等其他资料，满足验收要求 | 个 | 16
62 | 030404035004 | 插座 | 1、名称：暗装单相二、三孔防溅水型插座 2、规格：~250V 16A 防护等级不低于IP54（安全型） 3、安装方式：暗装，距地1.4m，厨房插座 4、具体详见图纸、图集、答疑、招标文件、政府相关文件、规范等其他资料，满足验收要求 | 个 | 12
63 | 030404035005 | 插座 | 1、名称：暗装单相三孔带开关壁挂式空调插座 2、规格：~250V 16A （安全型） 3、安装方式：暗装，距墙角0.2m,距地2.0m 4、具体详见图纸、图集、答疑、招标文件、政府相关文件、规范等其他资料，满足验收要求 | 个 | 16
64 | 030404035006 | 插座 | 1、名称：暗装单相安全型三孔带开关柜式空调插座 2、规格：~250V 20A （安全型） 3、安装方式：暗装，距墙角0.2m,距地2.0m 4、具体详见图纸、图集、答疑、招标文件、政府相关文件、规范等其他资料，满足验收要求 | 个 | 4
65 | 030404035007 | 插座 | 1、名称：暗装单相二、三孔防溅水型插座 2、规格：~250V 16A 防护等级不低于IP54（安全型） 3、安装方式：暗装，距地1.4m，洗衣机插座 4、具体详见图纸、图集、答疑、招标文件、政府相关文件、规范等其他资料，满足验收要求 | 个 | 4
66 | 030404035008 | 插座 | 1、名称：暗装单相二、三孔防溅水型插座 2、规格：~250V 10A 防护等级不低于IP54（安全型） 3、安装方式：暗装，距地2.2m，排油烟机插座 4、具体详见图纸、图集、答疑、招标文件、政府相关文件、规范等其他资料，满足验收要求 | 个 | 4
67 | 030404035009 | 插座 | 1、名称：暗装单相二、三孔防溅水型插座 2、规格：~250V 16A 防护等级不低于IP54（安全型） 3、安装方式：距地2.3m暗装，电热水器加热插座 4、具体详见图纸、图集、答疑、招标文件、政府相关文件、规范等其他资料，满足验收要求 | 个 | 8
68 | 030404035010 | 插座 | 1、名称：暗装单相二、三孔防溅水型插座 2、规格：~250V 16A 防护等级不低于IP54（安全型） 3、安装方式：距地2.3m暗装，太阳能热水器加热插座 4、具体详见图纸、图集、答疑、招标文件、政府相关文件、规范等其他资料，满足验收要求 | 个 | 4
69 | 030404035011 | 插座 | 1、名称：暗装单相二、三孔防溅水型插座 2、规格：~250V 10A 防护等级不低于IP54（安全型） 3、安装方式：暗装，距地1.4m，冰箱插座 4、具体详见图纸、图集、答疑、招标文件、政府相关文件、规范等其他资料，满足验收要求 | 个 | 4
70 | 030412001001 | 普通灯具 | 1．名称：普通白炽灯 2．规格：AC220V，13W 3．安装方式：吸顶安装 4．具体详见图纸、图集、答疑、招标文件、政府相关文件、规范等其他资料，满足验收要求 | 套 | 64
71 | 030411006001 | 接线盒 | 1、名称：接线盒 2、材质：塑料 3、具体详见图纸、图集、答疑、招标文件、政府相关文件、规范等其他资料，满足验收要求 | 个 | 64
72 | 030411006002 | 接线盒 | 1、名称：开关、插座盒 2、材质：塑料 3、具体详见图纸、图集、答疑、招标文件、政府相关文件、规范等其他资料，满足验收要求 | 个 | 216
73 | 040205001001 | 人（手）孔井 | 1．手孔井（强电） 2．手孔井做法参见国标图集《电力电缆井设计与安装》07SD101-8,P120页 渗透排水方案。 3．具体详见图纸、图集、答疑、招标文件、政府相关文件、规范等其它资料，满足验收要求 | 座 | 4
74 | 030414002001 | 送配电装置系统 | 1．名称：送配电装置系统调试 2．电压等级（KV)：1KV 3．具体详见图纸、图集、答疑、招标文件、政府相关文件、规范等其他资料，满足验收要求 | 系统 | 1
分部小计
| 6 | 防雷接地
75 | 030409002001 | 接地母线 | 1．名称：接地母线 2．利用建筑物结构基础及建筑物的地圈梁主筋作为接地极，将基础底板上下两层主筋沿建筑物外圈焊接成环形，并将主轴线上的基础梁及结构底板上下两层主筋相互焊接成网作接地体 3．具体详见图纸、图集、答疑、招标文件、政府相关文件、规范等其他资料，满足验收要求 | m | 242.8
76 | 030409002002 | 接地母线 | 1．名称：接地母线 2．规格：-40*4不锈钢扁钢 3．具体详见图纸、图集、答疑、招标文件、政府相关文件、规范等其他资料，满足验收要求 | m | 4
77 | 030409008001 | 等电位端子箱、测试板 | 1．名称：接地电阻测试点 2．具体详见图纸、图集、答疑、招标文件、政府相关文件、规范等其他资料，满足验收要求 | 台 | 4
78 | 030409005001 | 避雷网 | 1．名称：避雷带 2．材质：φ10热镀锌圆钢 3．具体详见图纸、图集、答疑、招标文件、政府相关文件、规范等其他资料，满足验收要求 | m | 187.04
79 | 030409005002 | 避雷网 | 1．名称：避雷线 2．材质：-40x4热镀锌扁钢 3．具体详见图纸、图集、答疑、招标文件、政府相关文件、规范等其他资料，满足验收要求 | m | 11.64
80 | 030409003001 | 避雷引下线 | 1．名称：避雷引下线 2．安装形式：暗敷，利用结构柱内主钢筋作为防雷引下线 3．具体详见图纸、图集、答疑、招标文件、政府相关文件、规范等其他资料，满足验收要求 | m | 113.5
81 | 030409008002 | 等电位端子箱、测试板 | 1．名称：总等电位接线端子箱 2．规格：MEB 3．具体详见图纸、图集、答疑、招标文件、政府相关文件、规范等其他资料，满足验收要求 | 台 | 1
82 | 030409008003 | 等电位端子箱、测试板 | 1．名称：等电位接线端子箱 2．规格：LEB 3．具体详见图纸、图集、答疑、招标文件、政府相关文件、规范等其他资料，满足验收要求 | 台 | 8
83 | 030414011001 | 接地装置 | 1．名称：接地装置系统调试 2．具体详见图纸、图集、答疑、招标文件、政府相关文件、规范等其他资料，满足验收要求 | 系统 | 1
分部小计
| 7 | 弱电工程
84 | 030502012001 | 信息插座 | 1．名称：宽带网络插座 2．安装方式：暗装，距地0.3m 3．具体详见图纸、图集、答疑、招标文件、政府相关文件、规范等其他资料，满足验收要求 | 个 | 20
85 | 030502004001 | 电视、电话插座 | 1．名称：电话出线口 2．安装方式：暗装，距地0.3m 3．具体详见图纸、图集、答疑、招标文件、政府相关文件、规范等其他资料，满足验收要求 | 个 | 8
86 | 030502004002 | 电视、电话插座 | 1．名称：有线电视插座 2．安装方式：暗装，距地0.3m 3．具体详见图纸、图集、答疑、招标文件、政府相关文件、规范等其他资料，满足验收要求 | 个 | 8
87 | 030502001001 | 机柜、机架 | 1．名称：户内信息箱 2．安装方式：嵌墙暗装，底边距地0.5m 3．具体详见图纸、图集、答疑、招标文件、政府相关文件、规范等其他资料，满足验收要求 | 台 | 4
88 | 030408003002 | 电缆保护管 | 1．名称：电缆保护管 2．材质：焊接钢管 3．规格：SC25 4．敷设方式：埋地敷设 5．具体详见图纸、图集、答疑、招标文件、政府相关文件、规范等其他资料，满足验收要求 | m | 35.76
89 | 030408003003 | 电缆保护管 | 1．名称：电缆保护管 2．材质：PC管 3．规格：PC20 4．敷设方式：埋地敷设 5．具体详见图纸、图集、答疑、招标文件、政府相关文件、规范等其他资料，满足验收要求 | m | 17.88
90 | 030411001004 | 配管 | 1、名称：电气配管 2、材质、规格：PC管 3、规格：PC20 4、配置要求：暗装 5、管道墙面及地面刨沟槽及恢复 6、具体详见图纸、图集、答疑、招标文件、政府相关文件、规范等其他资料，满足验收要求 | m | 209.04
91 | 030411006003 | 接线盒 | 1、名称：开关、插座盒 2、材质：塑料 3、具体详见图纸、图集、答疑、招标文件、政府相关文件、规范等其他资料，满足验收要求 | 个 | 36
92 | 030505005001 | 射频同轴电缆 | 1．名称：同轴电缆 2．规格型号：SYWV-75-5 3．敷设方式：穿管敷设 4．具体详见图纸、图集、答疑、招标文件、政府相关文件、规范等其他资料，满足验收要求 | m | 27.56
93 | 030502005001 | 双绞线缆 | 1．名称：配线 2．规格型号：UTP-2*2*0.5 3．敷设方式：穿管敷设 4．具体详见图纸、图集、答疑、招标文件、政府相关文件、规范等其他资料，满足验收要求 | m | 59.12
94 | 030502005002 | 双绞线缆 | 1．名称：配线 2．规格型号：UTP6-4*2*0.5 3．敷设方式：穿管敷设 4．具体详见图纸、图集、答疑、招标文件、政府相关文件、规范等其他资料，满足验收要求 | m | 122.36
分部小计
| 8 | 措施费
95 | 031301017001 | 脚手架搭拆 | 1、脚手架搭拆费 | 项 | 1
分部小计

## 51.1 E.1 分部分项工程量清单计价表(所有标题)
E.1 分部分项工程量清单计价表
工程名称：44#楼-安装工程
序号 | 项目编码 | 项目名称 | 项目特征描述 | 计量 单位 | 工程量 | 金额（元）
[6 empty] | 综合单价 | 合价 | 其中
[8 empty] | 定额 人工费 | 定额 机械费 | 暂估价
| 1 | 给水工程
1 | 031001006001 | 塑料管 | 1．名称：S3.2冷水PP-R管 2．安装部位：室内 3．介质：给水 4．规格、压力等级：DN25 5．连接形式：热熔连接 6．具体详见图纸、图集、答疑、招标文件、政府相关文件、规范等其它资料，满足验收要求 | m | 53.6
2 | 031001006002 | 塑料管 | 1．名称：S3.2冷水PP-R管 2．安装部位：室内 3．介质：给水 4．规格、压力等级：DN20 5．连接形式：热熔连接 6．具体详见图纸、图集、答疑、招标文件、政府相关文件、规范等其它资料，满足验收要求 | m | 63.52
3 | 031001006003 | 塑料管 | 1．名称：S3.2冷水PP-R管 2．安装部位：室内 3．介质：给水 4．规格、压力等级：DN15 5．连接形式：热熔连接 6．具体详见图纸、图集、答疑、招标文件、政府相关文件、规范等其它资料，满足验收要求 | m | 225.8
4 | 031001006004 | 塑料管 | 1．名称：PP-R管（S3.2系列）（热水） 2．安装部位：室内 3．介质：给水 4．规格、压力等级：DN20 5．连接形式：热熔连接 6．具体详见图纸、图集、答疑、招标文件、政府相关文件、规范等其它资料，满足验收要求 | m | 18.32
5 | 031001006005 | 塑料管 | 1．名称：PP-R管（S3.2系列）（热水） 2．安装部位：室内 3．介质：给水 4．规格、压力等级：DN15 5．连接形式：热熔连接 6．具体详见图纸、图集、答疑、招标文件、政府相关文件、规范等其它资料，满足验收要求 | m | 184.6
6 | WB031002009001 | 凿槽、刨沟 | 1．名称：墙体刨沟恢复 2．具体详见图纸、图集、答疑、招标文件、政府相关文件、规范等其它资料，满足验收要求 | m | 249.2
7 | WB030817014001 | 管道消毒冲洗 | 1．名称：管道消毒冲洗 2．规格、型号：DN25 3．管内介质：给水 4．具体详见图纸、图集、答疑、招标文件、政府相关文件、规范等其它资料，满足验收要求 | m | 53.6
8 | WB030817014002 | 管道消毒冲洗 | 1．名称：管道消毒冲洗 2．规格、型号：DN20 3．管内介质：给水 4．具体详见图纸、图集、答疑、招标文件、政府相关文件、规范等其它资料，满足验收要求 | m | 81.84
9 | WB030817014003 | 管道消毒冲洗 | 1．名称：管道消毒冲洗 2．规格、型号：DN15 3．管内介质：给水 4．具体详见图纸、图集、答疑、招标文件、政府相关文件、规范等其它资料，满足验收要求 | m | 410.4
10 | 031003001001 | 螺纹阀门 | 1．类型：自动排气阀 2．材质：铜 3．规格、压力等级：ARSX-DN20 4．连接形式：螺纹连接 5．含排气阀下截止阀 6．具体详见图纸、图集、答疑、招标文件、政府相关文件、规范等其它资料，满足验收要求 | 个 | 16
11 | 031003001002 | 螺纹阀门 | 1．类型：截止阀 2．材质：铜 3．规格、压力等级：DN20 4．连接形式：螺纹连接 5．具体详见图纸、图集、答疑、招标文件、政府相关文件、规范等其它资料，满足验收要求 | 个 | 8
12 | 031003001003 | 螺纹阀门 | 1．类型：截止阀 2．材质：铜 3．规格、压力等级：DN15 4．连接形式：螺纹连接 5．具体详见图纸、图集、答疑、招标文件、政府相关文件、规范等其它资料，满足验收要求 | 个 | 16
13 | 031003001004 | 螺纹阀门 | 1．类型：太阳能转换阀 2．材质：铜 3．规格、压力等级：DN15 4．连接形式：螺纹连接 5．具体详见图纸、图集、答疑、招标文件、政府相关文件、规范等其它资料，满足验收要求 | 个 | 8
14 | 031003001005 | 螺纹阀门 | 1．类型：减压阀 2．材质：铜 3．规格、压力等级：DN20 4．连接形式：螺纹连接 5．具体详见图纸、图集、答疑、招标文件、政府相关文件、规范等其它资料，满足验收要求 | 个 | 8
15 | 031003001006 | 螺纹阀门 | 1．类型：减压阀 2．材质：铜 3．规格、压力等级：DN15 4．连接形式：螺纹连接 5．具体详见图纸、图集、答疑、招标文件、政府相关文件、规范等其它资料，满足验收要求 | 个 | 8
16 | 031003001007 | 螺纹阀门 | 1．类型：止回阀 2．材质：铜 3．规格、压力等级：DN15 4．连接形式：螺纹连接 5．具体详见图纸、图集、答疑、招标文件、政府相关文件、规范等其它资料，满足验收要求 | 个 | 4
17 | 031004014001 | 给、排水附（配）件 | 1．名称：洗衣机专用水龙头 2．型号、规格：DN15 3．具体详见图纸、图集、答疑、招标文件、政府相关文件、规范等其它资料，满足验收要求 | 个（组） | 4
18 | 031004014002 | 给、排水附（配）件 | 1．名称：水龙头 2．型号、规格：DN15 3．具体详见图纸、图集、答疑、招标文件、政府相关文件、规范等其它资料，满足验收要求 | 个（组） | 4
19 | 031004014003 | 给、排水附（配）件 | 1．名称：堵头 2．型号、规格：DN15 3．具体详见图纸、图集、答疑、招标文件、政府相关文件、规范等其它资料，满足验收要求 | 个（组） | 68
20 | 031006005001 | 太阳能集热装置 | 1、名称：屋顶太阳能热水器 2、集热贮热水箱有效容积175L,集热器集热面积2.5平方米 3、辅助热源:采用电加热,电辅热能效等级一级。辅助电加热装置热水器贮水箱内自带为N=2.4KW 4、含太阳能控制器及相应管线 5、具体详见图纸、图集、答疑、招标文件、政府相关文件、规范等其它资料，满足验收要求 | 台 | 4
21 | 031208002001 | 管道绝热 | 1．名称：管道保温 2．绝热材料品种：B1级难燃橡塑 3．绝热厚度：25mm 4．具体详见图纸、图集、答疑、招标文件、政府相关文件、规范等其它资料，满足验收要求 | m3 | 0.44
22 | 031208007001 | 防潮层、保护层 | 1．名称：保护层 2．材料：铝箔 3．具体详见图纸、图集、答疑、招标文件、政府相关文件、规范等其它资料，满足验收要求 | m2 | 29.04
23 | 031002003001 | 套管制作与安装 | 1．名称：刚性防水套管 2．规格：DN50 3．具体详见图纸、图集、答疑、招标文件、政府相关文件、规范等其它资料，满足验收要求 | 个 | 8
24 | 031002003002 | 套管制作与安装 | 1．名称：钢套管 2．规格：DN50 3．具体详见图纸、图集、答疑、招标文件、政府相关文件、规范等其它资料，满足验收要求 | 个 | 24
25 | 031002001001 | 管道支吊架制作与安装 | 1．名称：管道支吊架 2．除锈后刷樟丹防锈漆二道、银粉面漆一道 3．具体详见图纸、图集、答疑、招标文件、政府相关文件、规范等其它资料，满足验收要求 | kg | 68
26 | 030901013001 | 灭火器 | 1．名称：灭火器 2．规格、型号：MF/ABC2 3．具体详见图纸、图集、答疑、招标文件、政府相关文件、规范等其它资料，满足验收要求 | 具 | 24
分部小计
| 2 | 排水工程
27 | 031001006006 | 塑料管 | 1．名称：硬聚氯乙烯排水管 2．安装部位：室内 3．介质：排水 4．规格、压力等级：De110 5．连接形式：粘接 6．具体详见图纸、图集、答疑、招标文件、政府相关文件、规范等其它资料，满足验收要求 | m | 150.56
28 | 031001006007 | 塑料管 | 1．名称：硬聚氯乙烯排水管 2．安装部位：室内 3．介质：排水 4．规格、压力等级：De75 5．连接形式：粘接 6．具体详见图纸、图集、答疑、招标文件、政府相关文件、规范等其它资料，满足验收要求 | m | 99.56
29 | 031001006008 | 塑料管 | 1．名称：硬聚氯乙烯排水管 2．安装部位：室内 3．介质：排水 4．规格、压力等级：De50 5．连接形式：粘接 6．具体详见图纸、图集、答疑、招标文件、政府相关文件、规范等其它资料，满足验收要求 | m | 25.92
30 | 031004014004 | 给、排水附（配）件 | 1．名称：洗衣机地漏 2．材质：pvc，地漏箅子采用镀铬铜箅子 3．型号、规格：De75 4．具体详见图纸、图集、答疑、招标文件、政府相关文件、规范等其它资料，满足验收要求 | 个（组） | 4
31 | 031004014005 | 给、排水附（配）件 | 1．名称：地漏 2．材质：pvc，地漏箅子采用镀铬铜箅子 3．型号、规格：De75 4．具体详见图纸、图集、答疑、招标文件、政府相关文件、规范等其它资料，满足验收要求 | 个（组） | 8
32 | 031004014006 | 给、排水附（配）件 | 1．名称：地漏 2．材质：pvc，地漏箅子采用镀铬铜箅子 3．型号、规格：De50 4．具体详见图纸、图集、答疑、招标文件、政府相关文件、规范等其它资料，满足验收要求 | 个（组） | 4
33 | WB031002001001 | 成品管卡安装 | 1．名称：成品管卡 2．型号、规格：DN100 3．具体详见图纸、图集、答疑、招标文件、政府相关文件、规范等其它资料，满足验收要求 | 个 | 36
34 | 031002003003 | 套管制作与安装 | 1、名称：刚性防水套管制作、安装 2、介质管道规格：DN100 3、套管规格：按设计图纸及规范要求 4、套管制作、配合预留孔洞及混凝土浇筑、安装、加填料 | 个 | 4
35 | 031002003004 | 套管制作与安装 | 1、名称：塑料套管制作、安装 2、介质管道规格：DN100 3、套管规格：按设计图纸及规范要求 4、套管制作、配合预留孔洞及混凝土浇筑、安装、加填料 | 个 | 8
分部小计
| 3 | 雨水工程
36 | 031001006009 | 塑料管 | 1．名称：硬聚氯乙烯排水管（防紫外线） 2．安装部位：室外 3．介质：雨水 4．规格、压力等级：De75 5．连接形式：粘接 6．具体详见图纸、图集、答疑、招标文件、政府相关文件、规范等其它资料，满足验收要求 | m | 97.2
37 | 031004014007 | 给、排水附（配）件 | 1．名称：87式雨水斗 2．型号、规格：De75 3．具体详见图纸、图集、答疑、招标文件、政府相关文件、规范等其它资料，满足验收要求 | 个（组） | 16
38 | 031004014008 | 给、排水附（配）件 | 1．名称：侧入式雨水斗 2．型号、规格：De75 3．具体详见图纸、图集、答疑、招标文件、政府相关文件、规范等其它资料，满足验收要求 | 个（组） | 8
39 | WB031002001002 | 成品管卡安装 | 1．名称：成品管卡 2．型号、规格：De75 3．具体详见图纸、图集、答疑、招标文件、政府相关文件、规范等其它资料，满足验收要求 | 个 | 32
分部小计
| 4 | 冷凝水工程
40 | 031001006010 | 塑料管 | 1．名称：硬聚氯乙烯排水管（防紫外线） 2．安装部位：室外 3．介质：排水 4．规格、压力等级：De50 5．连接形式：粘接 6．具体详见图纸、图集、答疑、招标文件、政府相关文件、规范等其它资料，满足验收要求 | m | 53.6
41 | 031004014009 | 给、排水附（配）件 | 1．名称：地漏 2．材质：pvc，地漏箅子采用镀铬铜箅子 3．型号、规格：De50 4．具体详见图纸、图集、答疑、招标文件、政府相关文件、规范等其它资料，满足验收要求 | 个（组） | 4
42 | WB031002001003 | 成品管卡安装 | 1．名称：成品管卡 2．型号、规格：DN50 3．具体详见图纸、图集、答疑、招标文件、政府相关文件、规范等其它资料，满足验收要求 | 个 | 12
分部小计
| 5 | 电气工程
43 | 030404017001 | 配电箱 | 1．名称：照明总配电箱 2．型号：AL1 3．安装方式：嵌墙安装,单排布置时底边距地1.8m 4．含箱内所有电器元件、接线端子等辅材 5．具体详见图纸、图集、答疑、招标文件、政府相关文件、规范等其他资料，满足验收要求 | 台 | 4
44 | 030404017002 | 配电箱 | 1．名称：照明配电箱 2．型号：AL2 3．安装方式：嵌墙安装,单排布置时底边距地1.8m 4．含箱内所有电器元件、接线端子等辅材 5．具体详见图纸、图集、答疑、招标文件、政府相关文件、规范等其他资料，满足验收要求 | 台 | 4
45 | 030408003001 | 电缆保护管 | 1．名称：电缆保护管 2．材质：焊接钢管 3．规格：SC40 4．敷设方式：埋地敷设 5．具体详见图纸、图集、答疑、招标文件、政府相关文件、规范等其他资料，满足验收要求 | m | 178.72
46 | 030411001001 | 配管 | 1、名称：电气配管 2、材质、规格：PC管 3、规格：PC20 4、配置要求：暗装 5、管道墙面及地面刨沟槽及恢复 6、具体详见图纸、图集、答疑、招标文件、政府相关文件、规范等其他资料，满足验收要求 | m | 1246.36
47 | 030411001002 | 配管 | 1、名称：电气配管 2、材质、规格：PC管 3、规格：PC32 4、配置要求：暗装 5、管道墙面及地面刨沟槽及恢复 6、具体详见图纸、图集、答疑、招标文件、政府相关文件、规范等其他资料，满足验收要求 | m | 23.48
48 | 030411004001 | 配线 | 1．名称：电气配线 2．配线形式：穿管敷设 3．规格：BV-2.5 4．材质：铜芯 5．具体详见图纸、图集、答疑、招标文件、政府相关文件、规范等其他资料，满足验收要求 | m | 2447.76
49 | 030411004002 | 配线 | 1．名称：电气配线 2．配线形式：穿管敷设 3．规格：BV-4 4．材质：铜芯 5．具体详见图纸、图集、答疑、招标文件、政府相关文件、规范等其他资料，满足验收要求 | m | 1253.76
50 | 030411004003 | 配线 | 1．名称：电气配线 2．配线形式：穿管敷设 3．规格：BV-10 4．材质：铜芯 5．具体详见图纸、图集、答疑、招标文件、政府相关文件、规范等其他资料，满足验收要求 | m | 137.4
51 | 030408001001 | 电力电缆 | 1．名称：电力电缆 2．规格：ZR-YJV-5*10 3．材质：铜芯 4．敷设方式、部位：沿桥架、穿管敷设 5．电压等级：1KV 6．具体详见图纸、图集、答疑、招标文件、政府相关文件、规范等其他资料，满足验收要求 | m | 188.93
52 | 030408006001 | 电力电缆头 | 1、名称：电力电缆头制作安装 2、规格：≤10mm2 3、材质、类型：铜芯 4、电压等级（kV)：1kv 5、具体详见图纸、图集、答疑、招标文件、政府相关文件、规范等其他资料，满足验收要求 | 个 | 8
53 | 030404034001 | 照明开关 | 1、名称：暗装带指示灯单联跷板开关 2、规格：~250V 10A, 带自发光装置 3、安装方式：暗装，距地1.3m 4、具体详见图纸、图集、答疑、招标文件、政府相关文件、规范等其他资料，满足验收要求 | 个 | 28
54 | 030404034002 | 照明开关 | 1、名称：暗装带指示灯双联跷板开关 2、规格：~250V 10A, 带自发光装置 3、安装方式：暗装，距地1.3m 4、具体详见图纸、图集、答疑、招标文件、政府相关文件、规范等其他资料，满足验收要求 | 个 | 12
55 | 030404034003 | 照明开关 | 1、名称：防水型暗装单跷联板开关 2、规格：~250V 10A，IP54 3、安装方式：暗装，距地1.3m 4、具体详见图纸、图集、答疑、招标文件、政府相关文件、规范等其他资料，满足验收要求 | 个 | 4
56 | 030404034004 | 照明开关 | 1、名称：防水型暗装双跷联板开关 2、规格：~250V 10A，IP54 3、安装方式：暗装，距地1.3m 4、具体详见图纸、图集、答疑、招标文件、政府相关文件、规范等其他资料，满足验收要求 | 个 | 8
57 | 030404034005 | 照明开关 | 1、名称：暗装单联双控开关 2、规格：~250V 10A, 带自发光装置 3、安装方式：暗装，距地1.3m 4、具体详见图纸、图集、答疑、招标文件、政府相关文件、规范等其他资料，满足验收要求 | 个 | 8
58 | 030404035001 | 插座 | 1、名称：暗装安全型单相二、三孔组合插座 2、规格：~250V 10A（安全型） 3、安装方式：卧室内床头暗装，0.7m,其他位置暗装，距地0.3m 4、具体详见图纸、图集、答疑、招标文件、政府相关文件、规范等其他资料，满足验收要求 | 个 | 80
59 | 030404035002 | 插座 | 1、名称：单相二、三孔家庭信息箱插座 2、规格：~250V 10A （安全型） 3、安装方式：弱电箱内安装 4、具体详见图纸、图集、答疑、招标文件、政府相关文件、规范等其他资料，满足验收要求 | 个 | 4
60 | 030404035003 | 插座 | 1、名称：暗装单相二、三孔防溅水型插座 2、规格：~250V 16A 防护等级不低于IP54（安全型） 3、安装方式：暗装，距地1.4m，卫生间插座 4、具体详见图纸、图集、答疑、招标文件、政府相关文件、规范等其他资料，满足验收要求 | 个 | 12
61 | 030404035004 | 插座 | 1、名称：暗装单相二、三孔防溅水型插座 2、规格：~250V 16A 防护等级不低于IP54（安全型） 3、安装方式：暗装，距地1.4m，厨房插座 4、具体详见图纸、图集、答疑、招标文件、政府相关文件、规范等其他资料，满足验收要求 | 个 | 12
62 | 030404035005 | 插座 | 1、名称：暗装单相三孔带开关壁挂式空调插座 2、规格：~250V 16A （安全型） 3、安装方式：暗装，距墙角0.2m,距地2.0m 4、具体详见图纸、图集、答疑、招标文件、政府相关文件、规范等其他资料，满足验收要求 | 个 | 16
63 | 030404035006 | 插座 | 1、名称：暗装单相安全型三孔带开关柜式空调插座 2、规格：~250V 20A （安全型） 3、安装方式：暗装，距墙角0.2m,距地2.0m 4、具体详见图纸、图集、答疑、招标文件、政府相关文件、规范等其他资料，满足验收要求 | 个 | 4
64 | 030404035007 | 插座 | 1、名称：暗装单相二、三孔防溅水型插座 2、规格：~250V 16A 防护等级不低于IP54（安全型） 3、安装方式：暗装，距地1.4m，洗衣机插座 4、具体详见图纸、图集、答疑、招标文件、政府相关文件、规范等其他资料，满足验收要求 | 个 | 4
65 | 030404035008 | 插座 | 1、名称：暗装单相二、三孔防溅水型插座 2、规格：~250V 10A 防护等级不低于IP54（安全型） 3、安装方式：暗装，距地2.2m，排油烟机插座 4、具体详见图纸、图集、答疑、招标文件、政府相关文件、规范等其他资料，满足验收要求 | 个 | 4
66 | 030404035009 | 插座 | 1、名称：暗装单相二、三孔防溅水型插座 2、规格：~250V 16A 防护等级不低于IP54（安全型） 3、安装方式：距地2.3m暗装，电热水器加热插座 4、具体详见图纸、图集、答疑、招标文件、政府相关文件、规范等其他资料，满足验收要求 | 个 | 8
67 | 030404035010 | 插座 | 1、名称：暗装单相二、三孔防溅水型插座 2、规格：~250V 16A 防护等级不低于IP54（安全型） 3、安装方式：距地2.3m暗装，太阳能热水器加热插座 4、具体详见图纸、图集、答疑、招标文件、政府相关文件、规范等其他资料，满足验收要求 | 个 | 4
68 | 030404035011 | 插座 | 1、名称：暗装单相二、三孔防溅水型插座 2、规格：~250V 10A 防护等级不低于IP54（安全型） 3、安装方式：暗装，距地1.4m，冰箱插座 4、具体详见图纸、图集、答疑、招标文件、政府相关文件、规范等其他资料，满足验收要求 | 个 | 4
69 | 030412001001 | 普通灯具 | 1．名称：普通白炽灯 2．规格：AC220V，13W 3．安装方式：吸顶安装 4．具体详见图纸、图集、答疑、招标文件、政府相关文件、规范等其他资料，满足验收要求 | 套 | 68
70 | 030411006001 | 接线盒 | 1、名称：接线盒 2、材质：塑料 3、具体详见图纸、图集、答疑、招标文件、政府相关文件、规范等其他资料，满足验收要求 | 个 | 76
71 | 030411006002 | 接线盒 | 1、名称：开关、插座盒 2、材质：塑料 3、具体详见图纸、图集、答疑、招标文件、政府相关文件、规范等其他资料，满足验收要求 | 个 | 212
72 | 040205001001 | 人（手）孔井 | 1．手孔井（强电） 2．手孔井做法参见国标图集《电力电缆井设计与安装》07SD101-8,P120页 渗透排水方案。 3．具体详见图纸、图集、答疑、招标文件、政府相关文件、规范等其它资料，满足验收要求 | 座 | 4
73 | 030414002001 | 送配电装置系统 | 1．名称：送配电装置系统调试 2．电压等级（KV)：1KV 3．具体详见图纸、图集、答疑、招标文件、政府相关文件、规范等其他资料，满足验收要求 | 系统 | 1
分部小计
| 6 | 防雷接地
74 | 030409002001 | 接地母线 | 1．名称：接地母线 2．利用建筑物结构基础及建筑物的地圈梁主筋作为接地极，将基础底板上下两层主筋沿建筑物外圈焊接成环形，并将主轴线上的基础梁及结构底板上下两层主筋相互焊接成网作接地体 3．具体详见图纸、图集、答疑、招标文件、政府相关文件、规范等其他资料，满足验收要求 | m | 257.61
75 | 030409002002 | 接地母线 | 1．名称：接地母线 2．规格：-40*4不锈钢扁钢 3．具体详见图纸、图集、答疑、招标文件、政府相关文件、规范等其他资料，满足验收要求 | m | 5.66
76 | 030409008001 | 等电位端子箱、测试板 | 1．名称：接地电阻测试点 2．具体详见图纸、图集、答疑、招标文件、政府相关文件、规范等其他资料，满足验收要求 | 台 | 4
77 | 030409005001 | 避雷网 | 1．名称：避雷带 2．材质：φ10热镀锌圆钢 3．具体详见图纸、图集、答疑、招标文件、政府相关文件、规范等其他资料，满足验收要求 | m | 233.33
78 | 030409005002 | 避雷网 | 1．名称：避雷线 2．材质：-40x4热镀锌扁钢 3．具体详见图纸、图集、答疑、招标文件、政府相关文件、规范等其他资料，满足验收要求 | m | 7.56
79 | 030409003001 | 避雷引下线 | 1．名称：避雷引下线 2．安装形式：暗敷，利用结构柱内主钢筋作为防雷引下线 3．具体详见图纸、图集、答疑、招标文件、政府相关文件、规范等其他资料，满足验收要求 | m | 114.91
80 | 030409008002 | 等电位端子箱、测试板 | 1．名称：总等电位接线端子箱 2．规格：MEB 3．具体详见图纸、图集、答疑、招标文件、政府相关文件、规范等其他资料，满足验收要求 | 台 | 1
81 | 030409008003 | 等电位端子箱、测试板 | 1．名称：等电位接线端子箱 2．规格：LEB 3．具体详见图纸、图集、答疑、招标文件、政府相关文件、规范等其他资料，满足验收要求 | 台 | 8
82 | 030414011001 | 接地装置 | 1．名称：接地装置系统调试 2．具体详见图纸、图集、答疑、招标文件、政府相关文件、规范等其他资料，满足验收要求 | 系统 | 1
分部小计
| 7 | 弱电工程
83 | 030502012001 | 信息插座 | 1．名称：宽带网络插座 2．安装方式：暗装，距地0.3m 3．具体详见图纸、图集、答疑、招标文件、政府相关文件、规范等其他资料，满足验收要求 | 个 | 20
84 | 030502004001 | 电视、电话插座 | 1．名称：电话出线口 2．安装方式：暗装，距地0.3m 3．具体详见图纸、图集、答疑、招标文件、政府相关文件、规范等其他资料，满足验收要求 | 个 | 8
85 | 030502004002 | 电视、电话插座 | 1．名称：有线电视插座 2．安装方式：暗装，距地0.3m 3．具体详见图纸、图集、答疑、招标文件、政府相关文件、规范等其他资料，满足验收要求 | 个 | 8
86 | 030502001001 | 机柜、机架 | 1．名称：户内信息箱 2．安装方式：嵌墙暗装，底边距地0.5m 3．具体详见图纸、图集、答疑、招标文件、政府相关文件、规范等其他资料，满足验收要求 | 台 | 4
87 | 030408003002 | 电缆保护管 | 1．名称：电缆保护管 2．材质：焊接钢管 3．规格：SC25 4．敷设方式：埋地敷设 5．具体详见图纸、图集、答疑、招标文件、政府相关文件、规范等其他资料，满足验收要求 | m | 61.92
88 | 030411001003 | 配管 | 1、名称：电气配管 2、材质、规格：PC管 3、规格：PC20 4、配置要求：暗装 5、管道墙面及地面刨沟槽及恢复 6、具体详见图纸、图集、答疑、招标文件、政府相关文件、规范等其他资料，满足验收要求 | m | 183.44
89 | 030411006003 | 接线盒 | 1、名称：开关、插座盒 2、材质：塑料 3、具体详见图纸、图集、答疑、招标文件、政府相关文件、规范等其他资料，满足验收要求 | 个 | 36
90 | 030505005001 | 射频同轴电缆 | 1．名称：同轴电缆 2．规格型号：SYWV-75-5 3．敷设方式：穿管敷设 4．具体详见图纸、图集、答疑、招标文件、政府相关文件、规范等其他资料，满足验收要求 | m | 33.76
91 | 030502005001 | 双绞线缆 | 1．名称：配线 2．规格型号：UTP-2*2*0.5 3．敷设方式：穿管敷设 4．具体详见图纸、图集、答疑、招标文件、政府相关文件、规范等其他资料，满足验收要求 | m | 61.24
92 | 030502005002 | 双绞线缆 | 1．名称：配线 2．规格型号：UTP6-4*2*0.5 3．敷设方式：穿管敷设 4．具体详见图纸、图集、答疑、招标文件、政府相关文件、规范等其他资料，满足验收要求 | m | 102.44
分部小计
| 8 | 措施费
93 | 031301017001 | 脚手架搭拆 | 1、脚手架搭拆费 | 项 | 1
分部小计

## 52.1 E.1 分部分项工程量清单计价表(所有标题)
E.1 分部分项工程量清单计价表
工程名称：45#楼-安装工程
序号 | 项目编码 | 项目名称 | 项目特征描述 | 计量 单位 | 工程量 | 金额（元）
[6 empty] | 综合单价 | 合价 | 其中
[8 empty] | 定额 人工费 | 定额 机械费 | 暂估价
| 1 | 给水工程
1 | 031001006001 | 塑料管 | 1．名称：S3.2冷水PP-R管 2．安装部位：室内 3．介质：给水 4．规格、压力等级：DN25 5．连接形式：热熔连接 6．具体详见图纸、图集、答疑、招标文件、政府相关文件、规范等其它资料，满足验收要求 | m | 50.28
2 | 031001006002 | 塑料管 | 1．名称：S3.2冷水PP-R管 2．安装部位：室内 3．介质：给水 4．规格、压力等级：DN20 5．连接形式：热熔连接 6．具体详见图纸、图集、答疑、招标文件、政府相关文件、规范等其它资料，满足验收要求 | m | 57.84
3 | 031001006003 | 塑料管 | 1．名称：S3.2冷水PP-R管 2．安装部位：室内 3．介质：给水 4．规格、压力等级：DN15 5．连接形式：热熔连接 6．具体详见图纸、图集、答疑、招标文件、政府相关文件、规范等其它资料，满足验收要求 | m | 219.24
4 | 031001006004 | 塑料管 | 1．名称：PP-R管（S3.2系列）（热水） 2．安装部位：室内 3．介质：给水 4．规格、压力等级：DN20 5．连接形式：热熔连接 6．具体详见图纸、图集、答疑、招标文件、政府相关文件、规范等其它资料，满足验收要求 | m | 15.44
5 | 031001006005 | 塑料管 | 1．名称：PP-R管（S3.2系列）（热水） 2．安装部位：室内 3．介质：给水 4．规格、压力等级：DN15 5．连接形式：热熔连接 6．具体详见图纸、图集、答疑、招标文件、政府相关文件、规范等其它资料，满足验收要求 | m | 188.88
6 | WB031002009001 | 凿槽、刨沟 | 1．名称：墙体刨沟恢复 2．具体详见图纸、图集、答疑、招标文件、政府相关文件、规范等其它资料，满足验收要求 | m | 236.72
7 | WB030817014001 | 管道消毒冲洗 | 1．名称：管道消毒冲洗 2．规格、型号：DN25 3．管内介质：给水 4．具体详见图纸、图集、答疑、招标文件、政府相关文件、规范等其它资料，满足验收要求 | m | 50.28
8 | WB030817014002 | 管道消毒冲洗 | 1．名称：管道消毒冲洗 2．规格、型号：DN20 3．管内介质：给水 4．具体详见图纸、图集、答疑、招标文件、政府相关文件、规范等其它资料，满足验收要求 | m | 73.28
9 | WB030817014003 | 管道消毒冲洗 | 1．名称：管道消毒冲洗 2．规格、型号：DN15 3．管内介质：给水 4．具体详见图纸、图集、答疑、招标文件、政府相关文件、规范等其它资料，满足验收要求 | m | 408.12
10 | 031003001001 | 螺纹阀门 | 1．类型：自动排气阀 2．材质：铜 3．规格、压力等级：ARSX-DN20 4．连接形式：螺纹连接 5．含排气阀下截止阀 6．具体详见图纸、图集、答疑、招标文件、政府相关文件、规范等其它资料，满足验收要求 | 个 | 16
11 | 031003001002 | 螺纹阀门 | 1．类型：截止阀 2．材质：铜 3．规格、压力等级：DN20 4．连接形式：螺纹连接 5．具体详见图纸、图集、答疑、招标文件、政府相关文件、规范等其它资料，满足验收要求 | 个 | 8
12 | 031003001003 | 螺纹阀门 | 1．类型：截止阀 2．材质：铜 3．规格、压力等级：DN15 4．连接形式：螺纹连接 5．具体详见图纸、图集、答疑、招标文件、政府相关文件、规范等其它资料，满足验收要求 | 个 | 28
13 | 031003001004 | 螺纹阀门 | 1．类型：太阳能转换阀 2．材质：铜 3．规格、压力等级：DN15 4．连接形式：螺纹连接 5．具体详见图纸、图集、答疑、招标文件、政府相关文件、规范等其它资料，满足验收要求 | 个 | 8
14 | 031003001005 | 螺纹阀门 | 1．类型：减压阀 2．材质：铜 3．规格、压力等级：DN20 4．连接形式：螺纹连接 5．具体详见图纸、图集、答疑、招标文件、政府相关文件、规范等其它资料，满足验收要求 | 个 | 8
15 | 031003001006 | 螺纹阀门 | 1．类型：减压阀 2．材质：铜 3．规格、压力等级：DN15 4．连接形式：螺纹连接 5．具体详见图纸、图集、答疑、招标文件、政府相关文件、规范等其它资料，满足验收要求 | 个 | 8
16 | 031003001007 | 螺纹阀门 | 1．类型：止回阀 2．材质：铜 3．规格、压力等级：DN15 4．连接形式：螺纹连接 5．具体详见图纸、图集、答疑、招标文件、政府相关文件、规范等其它资料，满足验收要求 | 个 | 12
17 | 031004014001 | 给、排水附（配）件 | 1．名称：洗衣机专用水龙头 2．型号、规格：DN15 3．具体详见图纸、图集、答疑、招标文件、政府相关文件、规范等其它资料，满足验收要求 | 个（组） | 4
18 | 031004014002 | 给、排水附（配）件 | 1．名称：水龙头 2．型号、规格：DN15 3．具体详见图纸、图集、答疑、招标文件、政府相关文件、规范等其它资料，满足验收要求 | 个（组） | 4
19 | 031004014003 | 给、排水附（配）件 | 1．名称：堵头 2．型号、规格：DN15 3．具体详见图纸、图集、答疑、招标文件、政府相关文件、规范等其它资料，满足验收要求 | 个（组） | 68
20 | 031006005001 | 太阳能集热装置 | 1、名称：屋顶太阳能热水器 2、集热贮热水箱有效容积175L,集热器集热面积2.5平方米 3、辅助热源:采用电加热,电辅热能效等级一级。辅助电加热装置热水器贮水箱内自带为N=2.4KW 4、含太阳能控制器及相应管线 5、具体详见图纸、图集、答疑、招标文件、政府相关文件、规范等其它资料，满足验收要求 | 台 | 4
21 | 031208002001 | 管道绝热 | 1．名称：管道保温 2．绝热材料品种：B1级难燃橡塑 3．绝热厚度：25mm 4．具体详见图纸、图集、答疑、招标文件、政府相关文件、规范等其它资料，满足验收要求 | m3 | 0.14
22 | 031208007001 | 防潮层、保护层 | 1．名称：保护层 2．材料：铝箔 3．具体详见图纸、图集、答疑、招标文件、政府相关文件、规范等其它资料，满足验收要求 | m2 | 8.8
23 | 031002003001 | 套管制作与安装 | 1．名称：刚性防水套管 2．规格：DN50 3．具体详见图纸、图集、答疑、招标文件、政府相关文件、规范等其它资料，满足验收要求 | 个 | 8
24 | 031002003002 | 套管制作与安装 | 1．名称：钢套管 2．规格：DN50 3．具体详见图纸、图集、答疑、招标文件、政府相关文件、规范等其它资料，满足验收要求 | 个 | 24
25 | 031002001001 | 管道支吊架制作与安装 | 1．名称：管道支吊架 2．除锈后刷樟丹防锈漆二道、银粉面漆一道 3．具体详见图纸、图集、答疑、招标文件、政府相关文件、规范等其它资料，满足验收要求 | kg | 79.84
26 | 030901013001 | 灭火器 | 1．名称：灭火器 2．规格、型号：MF/ABC2 3．具体详见图纸、图集、答疑、招标文件、政府相关文件、规范等其它资料，满足验收要求 | 具 | 24
分部小计
| 2 | 排水工程
27 | 031001006006 | 塑料管 | 1．名称：硬聚氯乙烯排水管 2．安装部位：室内 3．介质：排水 4．规格、压力等级：De110 5．连接形式：粘接 6．具体详见图纸、图集、答疑、招标文件、政府相关文件、规范等其它资料，满足验收要求 | m | 141.52
28 | 031001006007 | 塑料管 | 1．名称：硬聚氯乙烯排水管 2．安装部位：室内 3．介质：排水 4．规格、压力等级：De75 5．连接形式：粘接 6．具体详见图纸、图集、答疑、招标文件、政府相关文件、规范等其它资料，满足验收要求 | m | 78.48
29 | 031001006008 | 塑料管 | 1．名称：硬聚氯乙烯排水管 2．安装部位：室内 3．介质：排水 4．规格、压力等级：De50 5．连接形式：粘接 6．具体详见图纸、图集、答疑、招标文件、政府相关文件、规范等其它资料，满足验收要求 | m | 43
30 | 031004014004 | 给、排水附（配）件 | 1．名称：洗衣机地漏 2．材质：pvc，地漏箅子采用镀铬铜箅子 3．型号、规格：De75 4．具体详见图纸、图集、答疑、招标文件、政府相关文件、规范等其它资料，满足验收要求 | 个（组） | 4
31 | 031004014005 | 给、排水附（配）件 | 1．名称：地漏 2．材质：pvc，地漏箅子采用镀铬铜箅子 3．型号、规格：De75 4．具体详见图纸、图集、答疑、招标文件、政府相关文件、规范等其它资料，满足验收要求 | 个（组） | 8
32 | 031004014006 | 给、排水附（配）件 | 1．名称：地漏 2．材质：pvc，地漏箅子采用镀铬铜箅子 3．型号、规格：De50 4．具体详见图纸、图集、答疑、招标文件、政府相关文件、规范等其它资料，满足验收要求 | 个（组） | 4
33 | WB031002001001 | 成品管卡安装 | 1．名称：成品管卡 2．型号、规格：DN100 3．具体详见图纸、图集、答疑、招标文件、政府相关文件、规范等其它资料，满足验收要求 | 个 | 36
34 | 031002003003 | 套管制作与安装 | 1、名称：刚性防水套管制作、安装 2、介质管道规格：DN100 3、套管规格：按设计图纸及规范要求 4、套管制作、配合预留孔洞及混凝土浇筑、安装、加填料 | 个 | 4
35 | 031002003004 | 套管制作与安装 | 1、名称：塑料套管制作、安装 2、介质管道规格：DN100 3、套管规格：按设计图纸及规范要求 4、套管制作、配合预留孔洞及混凝土浇筑、安装、加填料 | 个 | 8
分部小计
| 3 | 雨水工程
36 | 031001006009 | 塑料管 | 1．名称：硬聚氯乙烯排水管（防紫外线） 2．安装部位：室外 3．介质：雨水 4．规格、压力等级：De75 5．连接形式：粘接 6．具体详见图纸、图集、答疑、招标文件、政府相关文件、规范等其它资料，满足验收要求 | m | 101.48
37 | 031004014007 | 给、排水附（配）件 | 1．名称：87式雨水斗 2．型号、规格：De75 3．具体详见图纸、图集、答疑、招标文件、政府相关文件、规范等其它资料，满足验收要求 | 个（组） | 16
38 | 031004014008 | 给、排水附（配）件 | 1．名称：侧入式雨水斗 2．型号、规格：De75 3．具体详见图纸、图集、答疑、招标文件、政府相关文件、规范等其它资料，满足验收要求 | 个（组） | 8
39 | WB031002001002 | 成品管卡安装 | 1．名称：成品管卡 2．型号、规格：De75 3．具体详见图纸、图集、答疑、招标文件、政府相关文件、规范等其它资料，满足验收要求 | 个 | 32
分部小计
| 4 | 冷凝水工程
40 | 031001006010 | 塑料管 | 1．名称：硬聚氯乙烯排水管（防紫外线） 2．安装部位：室外 3．介质：排水 4．规格、压力等级：De50 5．连接形式：粘接 6．具体详见图纸、图集、答疑、招标文件、政府相关文件、规范等其它资料，满足验收要求 | m | 53.8
41 | 031004014009 | 给、排水附（配）件 | 1．名称：地漏 2．材质：pvc，地漏箅子采用镀铬铜箅子 3．型号、规格：De50 4．具体详见图纸、图集、答疑、招标文件、政府相关文件、规范等其它资料，满足验收要求 | 个（组） | 4
42 | WB031002001003 | 成品管卡安装 | 1．名称：成品管卡 2．型号、规格：DN50 3．具体详见图纸、图集、答疑、招标文件、政府相关文件、规范等其它资料，满足验收要求 | 个 | 12
分部小计
| 5 | 电气工程
43 | 030404017001 | 配电箱 | 1．名称：照明总配电箱 2．型号：AL1 3．安装方式：嵌墙安装,单排布置时底边距地1.8m 4．含箱内所有电器元件、接线端子等辅材 5．具体详见图纸、图集、答疑、招标文件、政府相关文件、规范等其他资料，满足验收要求 | 台 | 4
44 | 030404017002 | 配电箱 | 1．名称：照明配电箱 2．型号：AL2 3．安装方式：嵌墙安装,单排布置时底边距地1.8m 4．含箱内所有电器元件、接线端子等辅材 5．具体详见图纸、图集、答疑、招标文件、政府相关文件、规范等其他资料，满足验收要求 | 台 | 4
45 | 030408003001 | 电缆保护管 | 1．名称：电缆保护管 2．材质：焊接钢管 3．规格：SC32 4．敷设方式：埋地敷设 5．具体详见图纸、图集、答疑、招标文件、政府相关文件、规范等其他资料，满足验收要求 | m | 131.25
46 | 030411001001 | 配管 | 1．名称：电缆保护管 2．材质：焊接钢管 3．规格：SC32 4．敷设方式：暗装 5．具体详见图纸、图集、答疑、招标文件、政府相关文件、规范等其他资料，满足验收要求 | m | 16
47 | 030411001002 | 配管 | 1、名称：电气配管 2、材质、规格：PC管 3、规格：PC20 4、配置要求：暗装 5、管道墙面及地面刨沟槽及恢复 6、具体详见图纸、图集、答疑、招标文件、政府相关文件、规范等其他资料，满足验收要求 | m | 1196.4
48 | 030411001003 | 配管 | 1、名称：电气配管 2、材质、规格：PC管 3、规格：PC32 4、配置要求：暗装 5、管道墙面及地面刨沟槽及恢复 6、具体详见图纸、图集、答疑、招标文件、政府相关文件、规范等其他资料，满足验收要求 | m | 30.56
49 | 030411004001 | 配线 | 1．名称：电气配线 2．配线形式：穿管敷设 3．规格：BV-2.5 4．材质：铜芯 5．具体详见图纸、图集、答疑、招标文件、政府相关文件、规范等其他资料，满足验收要求 | m | 2373.36
50 | 030411004002 | 配线 | 1．名称：电气配线 2．配线形式：穿管敷设 3．规格：BV-4 4．材质：铜芯 5．具体详见图纸、图集、答疑、招标文件、政府相关文件、规范等其他资料，满足验收要求 | m | 1221.36
51 | 030411004003 | 配线 | 1．名称：电气配线 2．配线形式：穿管敷设 3．规格：BV-10 4．材质：铜芯 5．具体详见图纸、图集、答疑、招标文件、政府相关文件、规范等其他资料，满足验收要求 | m | 109.68
52 | 030408001001 | 电力电缆 | 1．名称：电力电缆 2．规格：ZR-YJV-3*10 3．材质：铜芯 4．敷设方式、部位：沿桥架、穿管敷设 5．电压等级：1KV 6．具体详见图纸、图集、答疑、招标文件、政府相关文件、规范等其他资料，满足验收要求 | m | 171.02
53 | 030408006001 | 电力电缆头 | 1、名称：电力电缆头制作安装 2、规格：≤10mm2 3、材质、类型：铜芯 4、电压等级（kV)：1kv 5、具体详见图纸、图集、答疑、招标文件、政府相关文件、规范等其他资料，满足验收要求 | 个 | 8
54 | 030404034001 | 照明开关 | 1、名称：暗装带指示灯单联跷板开关 2、规格：~250V 10A, 带自发光装置 3、安装方式：暗装，距地1.3m 4、具体详见图纸、图集、答疑、招标文件、政府相关文件、规范等其他资料，满足验收要求 | 个 | 32
55 | 030404034002 | 照明开关 | 1、名称：暗装带指示灯双联跷板开关 2、规格：~250V 10A, 带自发光装置 3、安装方式：暗装，距地1.3m 4、具体详见图纸、图集、答疑、招标文件、政府相关文件、规范等其他资料，满足验收要求 | 个 | 8
56 | 030404034003 | 照明开关 | 1、名称：防水型暗装单跷联板开关 2、规格：~250V 10A，IP54 3、安装方式：暗装，距地1.3m 4、具体详见图纸、图集、答疑、招标文件、政府相关文件、规范等其他资料，满足验收要求 | 个 | 4
57 | 030404034004 | 照明开关 | 1、名称：防水型暗装双跷联板开关 2、规格：~250V 10A，IP54 3、安装方式：暗装，距地1.3m 4、具体详见图纸、图集、答疑、招标文件、政府相关文件、规范等其他资料，满足验收要求 | 个 | 8
58 | 030404034005 | 照明开关 | 1、名称：暗装单联双控开关 2、规格：~250V 10A, 带自发光装置 3、安装方式：暗装，距地1.3m 4、具体详见图纸、图集、答疑、招标文件、政府相关文件、规范等其他资料，满足验收要求 | 个 | 8
59 | 030404035001 | 插座 | 1、名称：暗装安全型单相二、三孔组合插座 2、规格：~250V 10A（安全型） 3、安装方式：卧室内床头暗装，0.7m,其他位置暗装，距地0.3m 4、具体详见图纸、图集、答疑、招标文件、政府相关文件、规范等其他资料，满足验收要求 | 个 | 80
60 | 030404035002 | 插座 | 1、名称：单相二、三孔家庭信息箱插座 2、规格：~250V 10A （安全型） 3、安装方式：弱电箱内安装 4、具体详见图纸、图集、答疑、招标文件、政府相关文件、规范等其他资料，满足验收要求 | 个 | 4
61 | 030404035003 | 插座 | 1、名称：暗装单相二、三孔防溅水型插座 2、规格：~250V 16A 防护等级不低于IP54（安全型） 3、安装方式：暗装，距地1.4m，卫生间插座 4、具体详见图纸、图集、答疑、招标文件、政府相关文件、规范等其他资料，满足验收要求 | 个 | 16
62 | 030404035004 | 插座 | 1、名称：暗装单相二、三孔防溅水型插座 2、规格：~250V 16A 防护等级不低于IP54（安全型） 3、安装方式：暗装，距地1.4m，厨房插座 4、具体详见图纸、图集、答疑、招标文件、政府相关文件、规范等其他资料，满足验收要求 | 个 | 12
63 | 030404035005 | 插座 | 1、名称：暗装单相三孔带开关壁挂式空调插座 2、规格：~250V 16A （安全型） 3、安装方式：暗装，距墙角0.2m,距地2.0m 4、具体详见图纸、图集、答疑、招标文件、政府相关文件、规范等其他资料，满足验收要求 | 个 | 16
64 | 030404035006 | 插座 | 1、名称：暗装单相安全型三孔带开关柜式空调插座 2、规格：~250V 20A （安全型） 3、安装方式：暗装，距墙角0.2m,距地2.0m 4、具体详见图纸、图集、答疑、招标文件、政府相关文件、规范等其他资料，满足验收要求 | 个 | 4
65 | 030404035007 | 插座 | 1、名称：暗装单相二、三孔防溅水型插座 2、规格：~250V 16A 防护等级不低于IP54（安全型） 3、安装方式：暗装，距地1.4m，洗衣机插座 4、具体详见图纸、图集、答疑、招标文件、政府相关文件、规范等其他资料，满足验收要求 | 个 | 4
66 | 030404035008 | 插座 | 1、名称：暗装单相二、三孔防溅水型插座 2、规格：~250V 10A 防护等级不低于IP54（安全型） 3、安装方式：暗装，距地2.2m，排油烟机插座 4、具体详见图纸、图集、答疑、招标文件、政府相关文件、规范等其他资料，满足验收要求 | 个 | 4
67 | 030404035009 | 插座 | 1、名称：暗装单相二、三孔防溅水型插座 2、规格：~250V 16A 防护等级不低于IP54（安全型） 3、安装方式：距地2.3m暗装，电热水器加热插座 4、具体详见图纸、图集、答疑、招标文件、政府相关文件、规范等其他资料，满足验收要求 | 个 | 8
68 | 030404035010 | 插座 | 1、名称：暗装单相二、三孔防溅水型插座 2、规格：~250V 16A 防护等级不低于IP54（安全型） 3、安装方式：距地2.3m暗装，太阳能热水器加热插座 4、具体详见图纸、图集、答疑、招标文件、政府相关文件、规范等其他资料，满足验收要求 | 个 | 4
69 | 030404035011 | 插座 | 1、名称：暗装单相二、三孔防溅水型插座 2、规格：~250V 10A 防护等级不低于IP54（安全型） 3、安装方式：暗装，距地1.4m，冰箱插座 4、具体详见图纸、图集、答疑、招标文件、政府相关文件、规范等其他资料，满足验收要求 | 个 | 4
70 | 030412001001 | 普通灯具 | 1．名称：普通白炽灯 2．规格：AC220V，13W 3．安装方式：吸顶安装 4．具体详见图纸、图集、答疑、招标文件、政府相关文件、规范等其他资料，满足验收要求 | 套 | 64
71 | 030411006001 | 接线盒 | 1、名称：接线盒 2、材质：塑料 3、具体详见图纸、图集、答疑、招标文件、政府相关文件、规范等其他资料，满足验收要求 | 个 | 64
72 | 030411006002 | 接线盒 | 1、名称：开关、插座盒 2、材质：塑料 3、具体详见图纸、图集、答疑、招标文件、政府相关文件、规范等其他资料，满足验收要求 | 个 | 216
73 | 040205001001 | 人（手）孔井 | 1．手孔井（强电） 2．手孔井做法参见国标图集《电力电缆井设计与安装》07SD101-8,P120页 渗透排水方案。 3．具体详见图纸、图集、答疑、招标文件、政府相关文件、规范等其它资料，满足验收要求 | 座 | 4
74 | 030414002001 | 送配电装置系统 | 1．名称：送配电装置系统调试 2．电压等级（KV)：1KV 3．具体详见图纸、图集、答疑、招标文件、政府相关文件、规范等其他资料，满足验收要求 | 系统 | 1
分部小计
| 6 | 防雷接地
75 | 030409002001 | 接地母线 | 1．名称：接地母线 2．利用建筑物结构基础及建筑物的地圈梁主筋作为接地极，将基础底板上下两层主筋沿建筑物外圈焊接成环形，并将主轴线上的基础梁及结构底板上下两层主筋相互焊接成网作接地体 3．具体详见图纸、图集、答疑、招标文件、政府相关文件、规范等其他资料，满足验收要求 | m | 242.8
76 | 030409002002 | 接地母线 | 1．名称：接地母线 2．规格：-40*4不锈钢扁钢 3．具体详见图纸、图集、答疑、招标文件、政府相关文件、规范等其他资料，满足验收要求 | m | 4
77 | 030409008001 | 等电位端子箱、测试板 | 1．名称：接地电阻测试点 2．具体详见图纸、图集、答疑、招标文件、政府相关文件、规范等其他资料，满足验收要求 | 台 | 4
78 | 030409005001 | 避雷网 | 1．名称：避雷带 2．材质：φ10热镀锌圆钢 3．具体详见图纸、图集、答疑、招标文件、政府相关文件、规范等其他资料，满足验收要求 | m | 187.04
79 | 030409005002 | 避雷网 | 1．名称：避雷线 2．材质：-40x4热镀锌扁钢 3．具体详见图纸、图集、答疑、招标文件、政府相关文件、规范等其他资料，满足验收要求 | m | 11.64
80 | 030409003001 | 避雷引下线 | 1．名称：避雷引下线 2．安装形式：暗敷，利用结构柱内主钢筋作为防雷引下线 3．具体详见图纸、图集、答疑、招标文件、政府相关文件、规范等其他资料，满足验收要求 | m | 113.5
81 | 030409008002 | 等电位端子箱、测试板 | 1．名称：总等电位接线端子箱 2．规格：MEB 3．具体详见图纸、图集、答疑、招标文件、政府相关文件、规范等其他资料，满足验收要求 | 台 | 1
82 | 030409008003 | 等电位端子箱、测试板 | 1．名称：等电位接线端子箱 2．规格：LEB 3．具体详见图纸、图集、答疑、招标文件、政府相关文件、规范等其他资料，满足验收要求 | 台 | 8
83 | 030414011001 | 接地装置 | 1．名称：接地装置系统调试 2．具体详见图纸、图集、答疑、招标文件、政府相关文件、规范等其他资料，满足验收要求 | 系统 | 1
分部小计
| 7 | 弱电工程
84 | 030502012001 | 信息插座 | 1．名称：宽带网络插座 2．安装方式：暗装，距地0.3m 3．具体详见图纸、图集、答疑、招标文件、政府相关文件、规范等其他资料，满足验收要求 | 个 | 20
85 | 030502004001 | 电视、电话插座 | 1．名称：电话出线口 2．安装方式：暗装，距地0.3m 3．具体详见图纸、图集、答疑、招标文件、政府相关文件、规范等其他资料，满足验收要求 | 个 | 8
86 | 030502004002 | 电视、电话插座 | 1．名称：有线电视插座 2．安装方式：暗装，距地0.3m 3．具体详见图纸、图集、答疑、招标文件、政府相关文件、规范等其他资料，满足验收要求 | 个 | 8
87 | 030502001001 | 机柜、机架 | 1．名称：户内信息箱 2．安装方式：嵌墙暗装，底边距地0.5m 3．具体详见图纸、图集、答疑、招标文件、政府相关文件、规范等其他资料，满足验收要求 | 台 | 4
88 | 030408003002 | 电缆保护管 | 1．名称：电缆保护管 2．材质：焊接钢管 3．规格：SC25 4．敷设方式：埋地敷设 5．具体详见图纸、图集、答疑、招标文件、政府相关文件、规范等其他资料，满足验收要求 | m | 35.76
89 | 030408003003 | 电缆保护管 | 1．名称：电缆保护管 2．材质：PC管 3．规格：PC20 4．敷设方式：埋地敷设 5．具体详见图纸、图集、答疑、招标文件、政府相关文件、规范等其他资料，满足验收要求 | m | 17.88
90 | 030411001004 | 配管 | 1、名称：电气配管 2、材质、规格：PC管 3、规格：PC20 4、配置要求：暗装 5、管道墙面及地面刨沟槽及恢复 6、具体详见图纸、图集、答疑、招标文件、政府相关文件、规范等其他资料，满足验收要求 | m | 209.04
91 | 030411006003 | 接线盒 | 1、名称：开关、插座盒 2、材质：塑料 3、具体详见图纸、图集、答疑、招标文件、政府相关文件、规范等其他资料，满足验收要求 | 个 | 36
92 | 030505005001 | 射频同轴电缆 | 1．名称：同轴电缆 2．规格型号：SYWV-75-5 3．敷设方式：穿管敷设 4．具体详见图纸、图集、答疑、招标文件、政府相关文件、规范等其他资料，满足验收要求 | m | 27.56
93 | 030502005001 | 双绞线缆 | 1．名称：配线 2．规格型号：UTP-2*2*0.5 3．敷设方式：穿管敷设 4．具体详见图纸、图集、答疑、招标文件、政府相关文件、规范等其他资料，满足验收要求 | m | 59.12
94 | 030502005002 | 双绞线缆 | 1．名称：配线 2．规格型号：UTP6-4*2*0.5 3．敷设方式：穿管敷设 4．具体详见图纸、图集、答疑、招标文件、政府相关文件、规范等其他资料，满足验收要求 | m | 122.36
分部小计
| 8 | 措施费
95 | 031301017001 | 脚手架搭拆 | 1、脚手架搭拆费 | 项 | 1
分部小计

## 53.1 E.1 分部分项工程量清单计价表(所有标题)
E.1 分部分项工程量清单计价表
工程名称：46#楼-安装工程
序号 | 项目编码 | 项目名称 | 项目特征描述 | 计量 单位 | 工程量 | 金额（元）
[6 empty] | 综合单价 | 合价 | 其中
[8 empty] | 定额 人工费 | 定额 机械费 | 暂估价
| 1 | 给水工程
1 | 031001006001 | 塑料管 | 1．名称：S3.2冷水PP-R管 2．安装部位：室内 3．介质：给水 4．规格、压力等级：DN25 5．连接形式：热熔连接 6．具体详见图纸、图集、答疑、招标文件、政府相关文件、规范等其它资料，满足验收要求 | m | 38.16
2 | 031001006002 | 塑料管 | 1．名称：S3.2冷水PP-R管 2．安装部位：室内 3．介质：给水 4．规格、压力等级：DN20 5．连接形式：热熔连接 6．具体详见图纸、图集、答疑、招标文件、政府相关文件、规范等其它资料，满足验收要求 | m | 39.72
3 | 031001006003 | 塑料管 | 1．名称：S3.2冷水PP-R管 2．安装部位：室内 3．介质：给水 4．规格、压力等级：DN15 5．连接形式：热熔连接 6．具体详见图纸、图集、答疑、招标文件、政府相关文件、规范等其它资料，满足验收要求 | m | 166.89
4 | 031001006004 | 塑料管 | 1．名称：PP-R管（S3.2系列）（热水） 2．安装部位：室内 3．介质：给水 4．规格、压力等级：DN20 5．连接形式：热熔连接 6．具体详见图纸、图集、答疑、招标文件、政府相关文件、规范等其它资料，满足验收要求 | m | 9.72
5 | 031001006005 | 塑料管 | 1．名称：PP-R管（S3.2系列）（热水） 2．安装部位：室内 3．介质：给水 4．规格、压力等级：DN15 5．连接形式：热熔连接 6．具体详见图纸、图集、答疑、招标文件、政府相关文件、规范等其它资料，满足验收要求 | m | 135.18
6 | WB031002009001 | 凿槽、刨沟 | 1．名称：墙体刨沟恢复 2．具体详见图纸、图集、答疑、招标文件、政府相关文件、规范等其它资料，满足验收要求 | m | 168.9
7 | WB030817014001 | 管道消毒冲洗 | 1．名称：管道消毒冲洗 2．规格、型号：DN25 3．管内介质：给水 4．具体详见图纸、图集、答疑、招标文件、政府相关文件、规范等其它资料，满足验收要求 | m | 38.16
8 | WB030817014002 | 管道消毒冲洗 | 1．名称：管道消毒冲洗 2．规格、型号：DN20 3．管内介质：给水 4．具体详见图纸、图集、答疑、招标文件、政府相关文件、规范等其它资料，满足验收要求 | m | 49.44
9 | WB030817014003 | 管道消毒冲洗 | 1．名称：管道消毒冲洗 2．规格、型号：DN15 3．管内介质：给水 4．具体详见图纸、图集、答疑、招标文件、政府相关文件、规范等其它资料，满足验收要求 | m | 302.07
10 | 031003001001 | 螺纹阀门 | 1．类型：自动排气阀 2．材质：铜 3．规格、压力等级：ARSX-DN20 4．连接形式：螺纹连接 5．含排气阀下截止阀 6．具体详见图纸、图集、答疑、招标文件、政府相关文件、规范等其它资料，满足验收要求 | 个 | 12
11 | 031003001002 | 螺纹阀门 | 1．类型：截止阀 2．材质：铜 3．规格、压力等级：DN20 4．连接形式：螺纹连接 5．具体详见图纸、图集、答疑、招标文件、政府相关文件、规范等其它资料，满足验收要求 | 个 | 6
12 | 031003001003 | 螺纹阀门 | 1．类型：截止阀 2．材质：铜 3．规格、压力等级：DN15 4．连接形式：螺纹连接 5．具体详见图纸、图集、答疑、招标文件、政府相关文件、规范等其它资料，满足验收要求 | 个 | 21
13 | 031003001004 | 螺纹阀门 | 1．类型：太阳能转换阀 2．材质：铜 3．规格、压力等级：DN15 4．连接形式：螺纹连接 5．具体详见图纸、图集、答疑、招标文件、政府相关文件、规范等其它资料，满足验收要求 | 个 | 6
14 | 031003001005 | 螺纹阀门 | 1．类型：减压阀 2．材质：铜 3．规格、压力等级：DN20 4．连接形式：螺纹连接 5．具体详见图纸、图集、答疑、招标文件、政府相关文件、规范等其它资料，满足验收要求 | 个 | 6
15 | 031003001006 | 螺纹阀门 | 1．类型：减压阀 2．材质：铜 3．规格、压力等级：DN15 4．连接形式：螺纹连接 5．具体详见图纸、图集、答疑、招标文件、政府相关文件、规范等其它资料，满足验收要求 | 个 | 6
16 | 031003001007 | 螺纹阀门 | 1．类型：止回阀 2．材质：铜 3．规格、压力等级：DN15 4．连接形式：螺纹连接 5．具体详见图纸、图集、答疑、招标文件、政府相关文件、规范等其它资料，满足验收要求 | 个 | 9
17 | 031004014001 | 给、排水附（配）件 | 1．名称：洗衣机专用水龙头 2．型号、规格：DN15 3．具体详见图纸、图集、答疑、招标文件、政府相关文件、规范等其它资料，满足验收要求 | 个（组） | 3
18 | 031004014002 | 给、排水附（配）件 | 1．名称：水龙头 2．型号、规格：DN15 3．具体详见图纸、图集、答疑、招标文件、政府相关文件、规范等其它资料，满足验收要求 | 个（组） | 3
19 | 031004014003 | 给、排水附（配）件 | 1．名称：堵头 2．型号、规格：DN15 3．具体详见图纸、图集、答疑、招标文件、政府相关文件、规范等其它资料，满足验收要求 | 个（组） | 51
20 | 031006005001 | 太阳能集热装置 | 1、名称：屋顶太阳能热水器 2、集热贮热水箱有效容积175L,集热器集热面积2.5平方米 3、辅助热源:采用电加热,电辅热能效等级一级。辅助电加热装置热水器贮水箱内自带为N=2.4KW 4、含太阳能控制器及相应管线 5、具体详见图纸、图集、答疑、招标文件、政府相关文件、规范等其它资料，满足验收要求 | 台 | 3
21 | 031208002001 | 管道绝热 | 1．名称：管道保温 2．绝热材料品种：B1级难燃橡塑 3．绝热厚度：25mm 4．具体详见图纸、图集、答疑、招标文件、政府相关文件、规范等其它资料，满足验收要求 | m3 | 0.11
22 | 031208007001 | 防潮层、保护层 | 1．名称：保护层 2．材料：铝箔 3．具体详见图纸、图集、答疑、招标文件、政府相关文件、规范等其它资料，满足验收要求 | m2 | 6.6
23 | 031002003001 | 套管制作与安装 | 1．名称：刚性防水套管 2．规格：DN50 3．具体详见图纸、图集、答疑、招标文件、政府相关文件、规范等其它资料，满足验收要求 | 个 | 6
24 | 031002003002 | 套管制作与安装 | 1．名称：钢套管 2．规格：DN50 3．具体详见图纸、图集、答疑、招标文件、政府相关文件、规范等其它资料，满足验收要求 | 个 | 18
25 | 031002001001 | 管道支吊架制作与安装 | 1．名称：管道支吊架 2．除锈后刷樟丹防锈漆二道、银粉面漆一道 3．具体详见图纸、图集、答疑、招标文件、政府相关文件、规范等其它资料，满足验收要求 | kg | 58.3
26 | 030901013001 | 灭火器 | 1．名称：灭火器 2．规格、型号：MF/ABC2 3．具体详见图纸、图集、答疑、招标文件、政府相关文件、规范等其它资料，满足验收要求 | 具 | 18
分部小计
| 2 | 排水工程
27 | 031001006006 | 塑料管 | 1．名称：硬聚氯乙烯排水管 2．安装部位：室内 3．介质：排水 4．规格、压力等级：De110 5．连接形式：粘接 6．具体详见图纸、图集、答疑、招标文件、政府相关文件、规范等其它资料，满足验收要求 | m | 114.69
28 | 031001006007 | 塑料管 | 1．名称：硬聚氯乙烯排水管 2．安装部位：室内 3．介质：排水 4．规格、压力等级：De75 5．连接形式：粘接 6．具体详见图纸、图集、答疑、招标文件、政府相关文件、规范等其它资料，满足验收要求 | m | 56.52
29 | 031001006008 | 塑料管 | 1．名称：硬聚氯乙烯排水管 2．安装部位：室内 3．介质：排水 4．规格、压力等级：De50 5．连接形式：粘接 6．具体详见图纸、图集、答疑、招标文件、政府相关文件、规范等其它资料，满足验收要求 | m | 32.01
30 | 031004014004 | 给、排水附（配）件 | 1．名称：洗衣机地漏 2．材质：pvc，地漏箅子采用镀铬铜箅子 3．型号、规格：De75 4．具体详见图纸、图集、答疑、招标文件、政府相关文件、规范等其它资料，满足验收要求 | 个（组） | 3
31 | 031004014005 | 给、排水附（配）件 | 1．名称：地漏 2．材质：pvc，地漏箅子采用镀铬铜箅子 3．型号、规格：De75 4．具体详见图纸、图集、答疑、招标文件、政府相关文件、规范等其它资料，满足验收要求 | 个（组） | 6
32 | 031004014006 | 给、排水附（配）件 | 1．名称：地漏 2．材质：pvc，地漏箅子采用镀铬铜箅子 3．型号、规格：De50 4．具体详见图纸、图集、答疑、招标文件、政府相关文件、规范等其它资料，满足验收要求 | 个（组） | 3
33 | WB031002001001 | 成品管卡安装 | 1．名称：成品管卡 2．型号、规格：DN100 3．具体详见图纸、图集、答疑、招标文件、政府相关文件、规范等其它资料，满足验收要求 | 个 | 27
34 | 031002003003 | 套管制作与安装 | 1、名称：刚性防水套管制作、安装 2、介质管道规格：DN100 3、套管规格：按设计图纸及规范要求 4、套管制作、配合预留孔洞及混凝土浇筑、安装、加填料 | 个 | 3
35 | 031002003004 | 套管制作与安装 | 1、名称：塑料套管制作、安装 2、介质管道规格：DN100 3、套管规格：按设计图纸及规范要求 4、套管制作、配合预留孔洞及混凝土浇筑、安装、加填料 | 个 | 6
分部小计
| 3 | 雨水工程
36 | 031001006009 | 塑料管 | 1．名称：硬聚氯乙烯排水管（防紫外线） 2．安装部位：室外 3．介质：雨水 4．规格、压力等级：De75 5．连接形式：粘接 6．具体详见图纸、图集、答疑、招标文件、政府相关文件、规范等其它资料，满足验收要求 | m | 76.44
37 | 031004014007 | 给、排水附（配）件 | 1．名称：87式雨水斗 2．型号、规格：De75 3．具体详见图纸、图集、答疑、招标文件、政府相关文件、规范等其它资料，满足验收要求 | 个（组） | 12
38 | 031004014008 | 给、排水附（配）件 | 1．名称：侧入式雨水斗 2．型号、规格：De75 3．具体详见图纸、图集、答疑、招标文件、政府相关文件、规范等其它资料，满足验收要求 | 个（组） | 6
39 | WB031002001002 | 成品管卡安装 | 1．名称：成品管卡 2．型号、规格：De75 3．具体详见图纸、图集、答疑、招标文件、政府相关文件、规范等其它资料，满足验收要求 | 个 | 24
分部小计
| 4 | 冷凝水工程
40 | 031001006010 | 塑料管 | 1．名称：硬聚氯乙烯排水管（防紫外线） 2．安装部位：室外 3．介质：排水 4．规格、压力等级：De50 5．连接形式：粘接 6．具体详见图纸、图集、答疑、招标文件、政府相关文件、规范等其它资料，满足验收要求 | m | 40.17
41 | 031004014009 | 给、排水附（配）件 | 1．名称：地漏 2．材质：pvc，地漏箅子采用镀铬铜箅子 3．型号、规格：De50 4．具体详见图纸、图集、答疑、招标文件、政府相关文件、规范等其它资料，满足验收要求 | 个（组） | 3
42 | WB031002001003 | 成品管卡安装 | 1．名称：成品管卡 2．型号、规格：DN50 3．具体详见图纸、图集、答疑、招标文件、政府相关文件、规范等其它资料，满足验收要求 | 个 | 9
分部小计
| 5 | 电气工程
43 | 030404017001 | 配电箱 | 1．名称：照明总配电箱 2．型号：AL1 3．安装方式：嵌墙安装,单排布置时底边距地1.8m 4．含箱内所有电器元件、接线端子等辅材 5．具体详见图纸、图集、答疑、招标文件、政府相关文件、规范等其他资料，满足验收要求 | 台 | 3
44 | 030404017002 | 配电箱 | 1．名称：照明配电箱 2．型号：AL2 3．安装方式：嵌墙安装,单排布置时底边距地1.8m 4．含箱内所有电器元件、接线端子等辅材 5．具体详见图纸、图集、答疑、招标文件、政府相关文件、规范等其他资料，满足验收要求 | 台 | 3
45 | 030408003001 | 电缆保护管 | 1．名称：电缆保护管 2．材质：焊接钢管 3．规格：SC32 4．敷设方式：埋地敷设 5．具体详见图纸、图集、答疑、招标文件、政府相关文件、规范等其他资料，满足验收要求 | m | 78.89
46 | 030411001001 | 配管 | 1．名称：电缆保护管 2．材质：焊接钢管 3．规格：SC32 4．敷设方式：暗装 5．具体详见图纸、图集、答疑、招标文件、政府相关文件、规范等其他资料，满足验收要求 | m | 12
47 | 030411001002 | 配管 | 1、名称：电气配管 2、材质、规格：PC管 3、规格：PC20 4、配置要求：暗装 5、管道墙面及地面刨沟槽及恢复 6、具体详见图纸、图集、答疑、招标文件、政府相关文件、规范等其他资料，满足验收要求 | m | 868.65
48 | 030411001003 | 配管 | 1、名称：电气配管 2、材质、规格：PC管 3、规格：PC32 4、配置要求：暗装 5、管道墙面及地面刨沟槽及恢复 6、具体详见图纸、图集、答疑、招标文件、政府相关文件、规范等其他资料，满足验收要求 | m | 22.92
49 | 030411004001 | 配线 | 1．名称：电气配线 2．配线形式：穿管敷设 3．规格：BV-2.5 4．材质：铜芯 5．具体详见图纸、图集、答疑、招标文件、政府相关文件、规范等其他资料，满足验收要求 | m | 1772.37
50 | 030411004002 | 配线 | 1．名称：电气配线 2．配线形式：穿管敷设 3．规格：BV-4 4．材质：铜芯 5．具体详见图纸、图集、答疑、招标文件、政府相关文件、规范等其他资料，满足验收要求 | m | 868.68
51 | 030411004003 | 配线 | 1．名称：电气配线 2．配线形式：穿管敷设 3．规格：BV-10 4．材质：铜芯 5．具体详见图纸、图集、答疑、招标文件、政府相关文件、规范等其他资料，满足验收要求 | m | 77.76
52 | 030408001001 | 电力电缆 | 1．名称：电力电缆 2．规格：ZR-YJV-3*10 3．材质：铜芯 4．敷设方式、部位：沿桥架、穿管敷设 5．电压等级：1KV 6．具体详见图纸、图集、答疑、招标文件、政府相关文件、规范等其他资料，满足验收要求 | m | 108.23
53 | 030408006001 | 电力电缆头 | 1、名称：电力电缆头制作安装 2、规格：≤10mm2 3、材质、类型：铜芯 4、电压等级（kV)：1kv 5、具体详见图纸、图集、答疑、招标文件、政府相关文件、规范等其他资料，满足验收要求 | 个 | 6
54 | 030404034001 | 照明开关 | 1、名称：暗装带指示灯单联跷板开关 2、规格：~250V 10A, 带自发光装置 3、安装方式：暗装，距地1.3m 4、具体详见图纸、图集、答疑、招标文件、政府相关文件、规范等其他资料，满足验收要求 | 个 | 24
55 | 030404034002 | 照明开关 | 1、名称：暗装带指示灯双联跷板开关 2、规格：~250V 10A, 带自发光装置 3、安装方式：暗装，距地1.3m 4、具体详见图纸、图集、答疑、招标文件、政府相关文件、规范等其他资料，满足验收要求 | 个 | 6
56 | 030404034003 | 照明开关 | 1、名称：防水型暗装单跷联板开关 2、规格：~250V 10A，IP54 3、安装方式：暗装，距地1.3m 4、具体详见图纸、图集、答疑、招标文件、政府相关文件、规范等其他资料，满足验收要求 | 个 | 3
57 | 030404034004 | 照明开关 | 1、名称：防水型暗装双跷联板开关 2、规格：~250V 10A，IP54 3、安装方式：暗装，距地1.3m 4、具体详见图纸、图集、答疑、招标文件、政府相关文件、规范等其他资料，满足验收要求 | 个 | 6
58 | 030404034005 | 照明开关 | 1、名称：暗装单联双控开关 2、规格：~250V 10A, 带自发光装置 3、安装方式：暗装，距地1.3m 4、具体详见图纸、图集、答疑、招标文件、政府相关文件、规范等其他资料，满足验收要求 | 个 | 6
59 | 030404035001 | 插座 | 1、名称：暗装安全型单相二、三孔组合插座 2、规格：~250V 10A（安全型） 3、安装方式：卧室内床头暗装，0.7m,其他位置暗装，距地0.3m 4、具体详见图纸、图集、答疑、招标文件、政府相关文件、规范等其他资料，满足验收要求 | 个 | 60
60 | 030404035002 | 插座 | 1、名称：单相二、三孔家庭信息箱插座 2、规格：~250V 10A （安全型） 3、安装方式：弱电箱内安装 4、具体详见图纸、图集、答疑、招标文件、政府相关文件、规范等其他资料，满足验收要求 | 个 | 3
61 | 030404035003 | 插座 | 1、名称：暗装单相二、三孔防溅水型插座 2、规格：~250V 16A 防护等级不低于IP54（安全型） 3、安装方式：暗装，距地1.4m，卫生间插座 4、具体详见图纸、图集、答疑、招标文件、政府相关文件、规范等其他资料，满足验收要求 | 个 | 12
62 | 030404035004 | 插座 | 1、名称：暗装单相二、三孔防溅水型插座 2、规格：~250V 16A 防护等级不低于IP54（安全型） 3、安装方式：暗装，距地1.4m，厨房插座 4、具体详见图纸、图集、答疑、招标文件、政府相关文件、规范等其他资料，满足验收要求 | 个 | 9
63 | 030404035005 | 插座 | 1、名称：暗装单相三孔带开关壁挂式空调插座 2、规格：~250V 16A （安全型） 3、安装方式：暗装，距墙角0.2m,距地2.0m 4、具体详见图纸、图集、答疑、招标文件、政府相关文件、规范等其他资料，满足验收要求 | 个 | 12
64 | 030404035006 | 插座 | 1、名称：暗装单相安全型三孔带开关柜式空调插座 2、规格：~250V 20A （安全型） 3、安装方式：暗装，距墙角0.2m,距地2.0m 4、具体详见图纸、图集、答疑、招标文件、政府相关文件、规范等其他资料，满足验收要求 | 个 | 3
65 | 030404035007 | 插座 | 1、名称：暗装单相二、三孔防溅水型插座 2、规格：~250V 16A 防护等级不低于IP54（安全型） 3、安装方式：暗装，距地1.4m，洗衣机插座 4、具体详见图纸、图集、答疑、招标文件、政府相关文件、规范等其他资料，满足验收要求 | 个 | 3
66 | 030404035008 | 插座 | 1、名称：暗装单相二、三孔防溅水型插座 2、规格：~250V 10A 防护等级不低于IP54（安全型） 3、安装方式：暗装，距地2.2m，排油烟机插座 4、具体详见图纸、图集、答疑、招标文件、政府相关文件、规范等其他资料，满足验收要求 | 个 | 3
67 | 030404035009 | 插座 | 1、名称：暗装单相二、三孔防溅水型插座 2、规格：~250V 16A 防护等级不低于IP54（安全型） 3、安装方式：距地2.3m暗装，电热水器加热插座 4、具体详见图纸、图集、答疑、招标文件、政府相关文件、规范等其他资料，满足验收要求 | 个 | 6
68 | 030404035010 | 插座 | 1、名称：暗装单相二、三孔防溅水型插座 2、规格：~250V 16A 防护等级不低于IP54（安全型） 3、安装方式：距地2.3m暗装，太阳能热水器加热插座 4、具体详见图纸、图集、答疑、招标文件、政府相关文件、规范等其他资料，满足验收要求 | 个 | 3
69 | 030404035011 | 插座 | 1、名称：暗装单相二、三孔防溅水型插座 2、规格：~250V 10A 防护等级不低于IP54（安全型） 3、安装方式：暗装，距地1.4m，冰箱插座 4、具体详见图纸、图集、答疑、招标文件、政府相关文件、规范等其他资料，满足验收要求 | 个 | 3
70 | 030412001001 | 普通灯具 | 1．名称：普通白炽灯 2．规格：AC220V，13W 3．安装方式：吸顶安装 4．具体详见图纸、图集、答疑、招标文件、政府相关文件、规范等其他资料，满足验收要求 | 套 | 48
71 | 030411006001 | 接线盒 | 1、名称：接线盒 2、材质：塑料 3、具体详见图纸、图集、答疑、招标文件、政府相关文件、规范等其他资料，满足验收要求 | 个 | 48
72 | 030411006002 | 接线盒 | 1、名称：开关、插座盒 2、材质：塑料 3、具体详见图纸、图集、答疑、招标文件、政府相关文件、规范等其他资料，满足验收要求 | 个 | 162
73 | 040205001001 | 人（手）孔井 | 1．手孔井（强电） 2．手孔井做法参见国标图集《电力电缆井设计与安装》07SD101-8,P120页 渗透排水方案。 3．具体详见图纸、图集、答疑、招标文件、政府相关文件、规范等其它资料，满足验收要求 | 座 | 3
74 | 030414002001 | 送配电装置系统 | 1．名称：送配电装置系统调试 2．电压等级（KV)：1KV 3．具体详见图纸、图集、答疑、招标文件、政府相关文件、规范等其他资料，满足验收要求 | 系统 | 1
分部小计
| 6 | 防雷接地
75 | 030409002001 | 接地母线 | 1．名称：接地母线 2．利用建筑物结构基础及建筑物的地圈梁主筋作为接地极，将基础底板上下两层主筋沿建筑物外圈焊接成环形，并将主轴线上的基础梁及结构底板上下两层主筋相互焊接成网作接地体 3．具体详见图纸、图集、答疑、招标文件、政府相关文件、规范等其他资料，满足验收要求 | m | 181.05
76 | 030409002002 | 接地母线 | 1．名称：接地母线 2．规格：-40*4不锈钢扁钢 3．具体详见图纸、图集、答疑、招标文件、政府相关文件、规范等其他资料，满足验收要求 | m | 4
77 | 030409008001 | 等电位端子箱、测试板 | 1．名称：接地电阻测试点 2．具体详见图纸、图集、答疑、招标文件、政府相关文件、规范等其他资料，满足验收要求 | 台 | 4
78 | 030409005001 | 避雷网 | 1．名称：避雷带 2．材质：φ10热镀锌圆钢 3．具体详见图纸、图集、答疑、招标文件、政府相关文件、规范等其他资料，满足验收要求 | m | 141.67
79 | 030409005002 | 避雷网 | 1．名称：避雷线 2．材质：-40x4热镀锌扁钢 3．具体详见图纸、图集、答疑、招标文件、政府相关文件、规范等其他资料，满足验收要求 | m | 11.22
80 | 030409003001 | 避雷引下线 | 1．名称：避雷引下线 2．安装形式：暗敷，利用结构柱内主钢筋作为防雷引下线 3．具体详见图纸、图集、答疑、招标文件、政府相关文件、规范等其他资料，满足验收要求 | m | 89.25
81 | 030409008002 | 等电位端子箱、测试板 | 1．名称：总等电位接线端子箱 2．规格：MEB 3．具体详见图纸、图集、答疑、招标文件、政府相关文件、规范等其他资料，满足验收要求 | 台 | 1
82 | 030409008003 | 等电位端子箱、测试板 | 1．名称：等电位接线端子箱 2．规格：LEB 3．具体详见图纸、图集、答疑、招标文件、政府相关文件、规范等其他资料，满足验收要求 | 台 | 6
83 | 030414011001 | 接地装置 | 1．名称：接地装置系统调试 2．具体详见图纸、图集、答疑、招标文件、政府相关文件、规范等其他资料，满足验收要求 | 系统 | 1
分部小计
| 7 | 弱电工程
84 | 030502012001 | 信息插座 | 1．名称：宽带网络插座 2．安装方式：暗装，距地0.3m 3．具体详见图纸、图集、答疑、招标文件、政府相关文件、规范等其他资料，满足验收要求 | 个 | 15
85 | 030502004001 | 电视、电话插座 | 1．名称：电话出线口 2．安装方式：暗装，距地0.3m 3．具体详见图纸、图集、答疑、招标文件、政府相关文件、规范等其他资料，满足验收要求 | 个 | 6
86 | 030502004002 | 电视、电话插座 | 1．名称：有线电视插座 2．安装方式：暗装，距地0.3m 3．具体详见图纸、图集、答疑、招标文件、政府相关文件、规范等其他资料，满足验收要求 | 个 | 6
87 | 030502001001 | 机柜、机架 | 1．名称：户内信息箱 2．安装方式：嵌墙暗装，底边距地0.5m 3．具体详见图纸、图集、答疑、招标文件、政府相关文件、规范等其他资料，满足验收要求 | 台 | 3
88 | 030408003002 | 电缆保护管 | 1．名称：电缆保护管 2．材质：焊接钢管 3．规格：SC25 4．敷设方式：埋地敷设 5．具体详见图纸、图集、答疑、招标文件、政府相关文件、规范等其他资料，满足验收要求 | m | 26.82
89 | 030408003003 | 电缆保护管 | 1．名称：电缆保护管 2．材质：PC管 3．规格：PC20 4．敷设方式：埋地敷设 5．具体详见图纸、图集、答疑、招标文件、政府相关文件、规范等其他资料，满足验收要求 | m | 13.41
90 | 030411001004 | 配管 | 1、名称：电气配管 2、材质、规格：PC管 3、规格：PC20 4、配置要求：暗装 5、管道墙面及地面刨沟槽及恢复 6、具体详见图纸、图集、答疑、招标文件、政府相关文件、规范等其他资料，满足验收要求 | m | 141.27
91 | 030411006003 | 接线盒 | 1、名称：开关、插座盒 2、材质：塑料 3、具体详见图纸、图集、答疑、招标文件、政府相关文件、规范等其他资料，满足验收要求 | 个 | 27
92 | 030505005001 | 射频同轴电缆 | 1．名称：同轴电缆 2．规格型号：SYWV-75-5 3．敷设方式：穿管敷设 4．具体详见图纸、图集、答疑、招标文件、政府相关文件、规范等其他资料，满足验收要求 | m | 19.77
93 | 030502005001 | 双绞线缆 | 1．名称：配线 2．规格型号：UTP-2*2*0.5 3．敷设方式：穿管敷设 4．具体详见图纸、图集、答疑、招标文件、政府相关文件、规范等其他资料，满足验收要求 | m | 42.78
94 | 030502005002 | 双绞线缆 | 1．名称：配线 2．规格型号：UTP6-4*2*0.5 3．敷设方式：穿管敷设 4．具体详见图纸、图集、答疑、招标文件、政府相关文件、规范等其他资料，满足验收要求 | m | 92.22
分部小计
| 8 | 措施费
95 | 031301017001 | 脚手架搭拆 | 1、脚手架搭拆费 | 项 | 1
分部小计

## 54.1 E.1 分部分项工程量清单计价表(所有标题)
E.1 分部分项工程量清单计价表
工程名称：47#楼-安装工程
序号 | 项目编码 | 项目名称 | 项目特征描述 | 计量 单位 | 工程量 | 金额（元）
[6 empty] | 综合单价 | 合价 | 其中
[8 empty] | 定额 人工费 | 定额 机械费 | 暂估价
| 1 | 给水工程
1 | 031001006001 | 塑料管 | 1．名称：S3.2冷水PP-R管 2．安装部位：室内 3．介质：给水 4．规格、压力等级：DN25 5．连接形式：热熔连接 6．具体详见图纸、图集、答疑、招标文件、政府相关文件、规范等其它资料，满足验收要求 | m | 38.16
2 | 031001006002 | 塑料管 | 1．名称：S3.2冷水PP-R管 2．安装部位：室内 3．介质：给水 4．规格、压力等级：DN20 5．连接形式：热熔连接 6．具体详见图纸、图集、答疑、招标文件、政府相关文件、规范等其它资料，满足验收要求 | m | 39.72
3 | 031001006003 | 塑料管 | 1．名称：S3.2冷水PP-R管 2．安装部位：室内 3．介质：给水 4．规格、压力等级：DN15 5．连接形式：热熔连接 6．具体详见图纸、图集、答疑、招标文件、政府相关文件、规范等其它资料，满足验收要求 | m | 166.89
4 | 031001006004 | 塑料管 | 1．名称：PP-R管（S3.2系列）（热水） 2．安装部位：室内 3．介质：给水 4．规格、压力等级：DN20 5．连接形式：热熔连接 6．具体详见图纸、图集、答疑、招标文件、政府相关文件、规范等其它资料，满足验收要求 | m | 9.72
5 | 031001006005 | 塑料管 | 1．名称：PP-R管（S3.2系列）（热水） 2．安装部位：室内 3．介质：给水 4．规格、压力等级：DN15 5．连接形式：热熔连接 6．具体详见图纸、图集、答疑、招标文件、政府相关文件、规范等其它资料，满足验收要求 | m | 135.18
6 | WB031002009001 | 凿槽、刨沟 | 1．名称：墙体刨沟恢复 2．具体详见图纸、图集、答疑、招标文件、政府相关文件、规范等其它资料，满足验收要求 | m | 168.9
7 | WB030817014001 | 管道消毒冲洗 | 1．名称：管道消毒冲洗 2．规格、型号：DN25 3．管内介质：给水 4．具体详见图纸、图集、答疑、招标文件、政府相关文件、规范等其它资料，满足验收要求 | m | 38.16
8 | WB030817014002 | 管道消毒冲洗 | 1．名称：管道消毒冲洗 2．规格、型号：DN20 3．管内介质：给水 4．具体详见图纸、图集、答疑、招标文件、政府相关文件、规范等其它资料，满足验收要求 | m | 49.44
9 | WB030817014003 | 管道消毒冲洗 | 1．名称：管道消毒冲洗 2．规格、型号：DN15 3．管内介质：给水 4．具体详见图纸、图集、答疑、招标文件、政府相关文件、规范等其它资料，满足验收要求 | m | 302.07
10 | 031003001001 | 螺纹阀门 | 1．类型：自动排气阀 2．材质：铜 3．规格、压力等级：ARSX-DN20 4．连接形式：螺纹连接 5．含排气阀下截止阀 6．具体详见图纸、图集、答疑、招标文件、政府相关文件、规范等其它资料，满足验收要求 | 个 | 12
11 | 031003001002 | 螺纹阀门 | 1．类型：截止阀 2．材质：铜 3．规格、压力等级：DN20 4．连接形式：螺纹连接 5．具体详见图纸、图集、答疑、招标文件、政府相关文件、规范等其它资料，满足验收要求 | 个 | 6
12 | 031003001003 | 螺纹阀门 | 1．类型：截止阀 2．材质：铜 3．规格、压力等级：DN15 4．连接形式：螺纹连接 5．具体详见图纸、图集、答疑、招标文件、政府相关文件、规范等其它资料，满足验收要求 | 个 | 21
13 | 031003001004 | 螺纹阀门 | 1．类型：太阳能转换阀 2．材质：铜 3．规格、压力等级：DN15 4．连接形式：螺纹连接 5．具体详见图纸、图集、答疑、招标文件、政府相关文件、规范等其它资料，满足验收要求 | 个 | 6
14 | 031003001005 | 螺纹阀门 | 1．类型：减压阀 2．材质：铜 3．规格、压力等级：DN20 4．连接形式：螺纹连接 5．具体详见图纸、图集、答疑、招标文件、政府相关文件、规范等其它资料，满足验收要求 | 个 | 6
15 | 031003001006 | 螺纹阀门 | 1．类型：减压阀 2．材质：铜 3．规格、压力等级：DN15 4．连接形式：螺纹连接 5．具体详见图纸、图集、答疑、招标文件、政府相关文件、规范等其它资料，满足验收要求 | 个 | 6
16 | 031003001007 | 螺纹阀门 | 1．类型：止回阀 2．材质：铜 3．规格、压力等级：DN15 4．连接形式：螺纹连接 5．具体详见图纸、图集、答疑、招标文件、政府相关文件、规范等其它资料，满足验收要求 | 个 | 9
17 | 031004014001 | 给、排水附（配）件 | 1．名称：洗衣机专用水龙头 2．型号、规格：DN15 3．具体详见图纸、图集、答疑、招标文件、政府相关文件、规范等其它资料，满足验收要求 | 个（组） | 3
18 | 031004014002 | 给、排水附（配）件 | 1．名称：水龙头 2．型号、规格：DN15 3．具体详见图纸、图集、答疑、招标文件、政府相关文件、规范等其它资料，满足验收要求 | 个（组） | 3
19 | 031004014003 | 给、排水附（配）件 | 1．名称：堵头 2．型号、规格：DN15 3．具体详见图纸、图集、答疑、招标文件、政府相关文件、规范等其它资料，满足验收要求 | 个（组） | 51
20 | 031006005001 | 太阳能集热装置 | 1、名称：屋顶太阳能热水器 2、集热贮热水箱有效容积175L,集热器集热面积2.5平方米 3、辅助热源:采用电加热,电辅热能效等级一级。辅助电加热装置热水器贮水箱内自带为N=2.4KW 4、含太阳能控制器及相应管线 5、具体详见图纸、图集、答疑、招标文件、政府相关文件、规范等其它资料，满足验收要求 | 台 | 3
21 | 031208002001 | 管道绝热 | 1．名称：管道保温 2．绝热材料品种：B1级难燃橡塑 3．绝热厚度：25mm 4．具体详见图纸、图集、答疑、招标文件、政府相关文件、规范等其它资料，满足验收要求 | m3 | 0.11
22 | 031208007001 | 防潮层、保护层 | 1．名称：保护层 2．材料：铝箔 3．具体详见图纸、图集、答疑、招标文件、政府相关文件、规范等其它资料，满足验收要求 | m2 | 6.6
23 | 031002003001 | 套管制作与安装 | 1．名称：刚性防水套管 2．规格：DN50 3．具体详见图纸、图集、答疑、招标文件、政府相关文件、规范等其它资料，满足验收要求 | 个 | 6
24 | 031002003002 | 套管制作与安装 | 1．名称：钢套管 2．规格：DN50 3．具体详见图纸、图集、答疑、招标文件、政府相关文件、规范等其它资料，满足验收要求 | 个 | 18
25 | 031002001001 | 管道支吊架制作与安装 | 1．名称：管道支吊架 2．除锈后刷樟丹防锈漆二道、银粉面漆一道 3．具体详见图纸、图集、答疑、招标文件、政府相关文件、规范等其它资料，满足验收要求 | kg | 58.3
26 | 030901013001 | 灭火器 | 1．名称：灭火器 2．规格、型号：MF/ABC2 3．具体详见图纸、图集、答疑、招标文件、政府相关文件、规范等其它资料，满足验收要求 | 具 | 18
分部小计
| 2 | 排水工程
27 | 031001006006 | 塑料管 | 1．名称：硬聚氯乙烯排水管 2．安装部位：室内 3．介质：排水 4．规格、压力等级：De110 5．连接形式：粘接 6．具体详见图纸、图集、答疑、招标文件、政府相关文件、规范等其它资料，满足验收要求 | m | 114.69
28 | 031001006007 | 塑料管 | 1．名称：硬聚氯乙烯排水管 2．安装部位：室内 3．介质：排水 4．规格、压力等级：De75 5．连接形式：粘接 6．具体详见图纸、图集、答疑、招标文件、政府相关文件、规范等其它资料，满足验收要求 | m | 56.52
29 | 031001006008 | 塑料管 | 1．名称：硬聚氯乙烯排水管 2．安装部位：室内 3．介质：排水 4．规格、压力等级：De50 5．连接形式：粘接 6．具体详见图纸、图集、答疑、招标文件、政府相关文件、规范等其它资料，满足验收要求 | m | 32.01
30 | 031004014004 | 给、排水附（配）件 | 1．名称：洗衣机地漏 2．材质：pvc，地漏箅子采用镀铬铜箅子 3．型号、规格：De75 4．具体详见图纸、图集、答疑、招标文件、政府相关文件、规范等其它资料，满足验收要求 | 个（组） | 3
31 | 031004014005 | 给、排水附（配）件 | 1．名称：地漏 2．材质：pvc，地漏箅子采用镀铬铜箅子 3．型号、规格：De75 4．具体详见图纸、图集、答疑、招标文件、政府相关文件、规范等其它资料，满足验收要求 | 个（组） | 6
32 | 031004014006 | 给、排水附（配）件 | 1．名称：地漏 2．材质：pvc，地漏箅子采用镀铬铜箅子 3．型号、规格：De50 4．具体详见图纸、图集、答疑、招标文件、政府相关文件、规范等其它资料，满足验收要求 | 个（组） | 3
33 | WB031002001001 | 成品管卡安装 | 1．名称：成品管卡 2．型号、规格：DN100 3．具体详见图纸、图集、答疑、招标文件、政府相关文件、规范等其它资料，满足验收要求 | 个 | 27
34 | 031002003003 | 套管制作与安装 | 1、名称：刚性防水套管制作、安装 2、介质管道规格：DN100 3、套管规格：按设计图纸及规范要求 4、套管制作、配合预留孔洞及混凝土浇筑、安装、加填料 | 个 | 3
35 | 031002003004 | 套管制作与安装 | 1、名称：塑料套管制作、安装 2、介质管道规格：DN100 3、套管规格：按设计图纸及规范要求 4、套管制作、配合预留孔洞及混凝土浇筑、安装、加填料 | 个 | 6
分部小计
| 3 | 雨水工程
36 | 031001006009 | 塑料管 | 1．名称：硬聚氯乙烯排水管（防紫外线） 2．安装部位：室外 3．介质：雨水 4．规格、压力等级：De75 5．连接形式：粘接 6．具体详见图纸、图集、答疑、招标文件、政府相关文件、规范等其它资料，满足验收要求 | m | 76.44
37 | 031004014007 | 给、排水附（配）件 | 1．名称：87式雨水斗 2．型号、规格：De75 3．具体详见图纸、图集、答疑、招标文件、政府相关文件、规范等其它资料，满足验收要求 | 个（组） | 12
38 | 031004014008 | 给、排水附（配）件 | 1．名称：侧入式雨水斗 2．型号、规格：De75 3．具体详见图纸、图集、答疑、招标文件、政府相关文件、规范等其它资料，满足验收要求 | 个（组） | 6
39 | WB031002001002 | 成品管卡安装 | 1．名称：成品管卡 2．型号、规格：De75 3．具体详见图纸、图集、答疑、招标文件、政府相关文件、规范等其它资料，满足验收要求 | 个 | 24
分部小计
| 4 | 冷凝水工程
40 | 031001006010 | 塑料管 | 1．名称：硬聚氯乙烯排水管（防紫外线） 2．安装部位：室外 3．介质：排水 4．规格、压力等级：De50 5．连接形式：粘接 6．具体详见图纸、图集、答疑、招标文件、政府相关文件、规范等其它资料，满足验收要求 | m | 40.17
41 | 031004014009 | 给、排水附（配）件 | 1．名称：地漏 2．材质：pvc，地漏箅子采用镀铬铜箅子 3．型号、规格：De50 4．具体详见图纸、图集、答疑、招标文件、政府相关文件、规范等其它资料，满足验收要求 | 个（组） | 3
42 | WB031002001003 | 成品管卡安装 | 1．名称：成品管卡 2．型号、规格：DN50 3．具体详见图纸、图集、答疑、招标文件、政府相关文件、规范等其它资料，满足验收要求 | 个 | 9
分部小计
| 5 | 电气工程
43 | 030404017001 | 配电箱 | 1．名称：照明总配电箱 2．型号：AL1 3．安装方式：嵌墙安装,单排布置时底边距地1.8m 4．含箱内所有电器元件、接线端子等辅材 5．具体详见图纸、图集、答疑、招标文件、政府相关文件、规范等其他资料，满足验收要求 | 台 | 3
44 | 030404017002 | 配电箱 | 1．名称：照明配电箱 2．型号：AL2 3．安装方式：嵌墙安装,单排布置时底边距地1.8m 4．含箱内所有电器元件、接线端子等辅材 5．具体详见图纸、图集、答疑、招标文件、政府相关文件、规范等其他资料，满足验收要求 | 台 | 3
45 | 030408003001 | 电缆保护管 | 1．名称：电缆保护管 2．材质：焊接钢管 3．规格：SC32 4．敷设方式：埋地敷设 5．具体详见图纸、图集、答疑、招标文件、政府相关文件、规范等其他资料，满足验收要求 | m | 78.89
46 | 030411001001 | 配管 | 1．名称：电缆保护管 2．材质：焊接钢管 3．规格：SC32 4．敷设方式：暗装 5．具体详见图纸、图集、答疑、招标文件、政府相关文件、规范等其他资料，满足验收要求 | m | 12
47 | 030411001002 | 配管 | 1、名称：电气配管 2、材质、规格：PC管 3、规格：PC20 4、配置要求：暗装 5、管道墙面及地面刨沟槽及恢复 6、具体详见图纸、图集、答疑、招标文件、政府相关文件、规范等其他资料，满足验收要求 | m | 868.65
48 | 030411001003 | 配管 | 1、名称：电气配管 2、材质、规格：PC管 3、规格：PC32 4、配置要求：暗装 5、管道墙面及地面刨沟槽及恢复 6、具体详见图纸、图集、答疑、招标文件、政府相关文件、规范等其他资料，满足验收要求 | m | 22.92
49 | 030411004001 | 配线 | 1．名称：电气配线 2．配线形式：穿管敷设 3．规格：BV-2.5 4．材质：铜芯 5．具体详见图纸、图集、答疑、招标文件、政府相关文件、规范等其他资料，满足验收要求 | m | 1772.37
50 | 030411004002 | 配线 | 1．名称：电气配线 2．配线形式：穿管敷设 3．规格：BV-4 4．材质：铜芯 5．具体详见图纸、图集、答疑、招标文件、政府相关文件、规范等其他资料，满足验收要求 | m | 868.68
51 | 030411004003 | 配线 | 1．名称：电气配线 2．配线形式：穿管敷设 3．规格：BV-10 4．材质：铜芯 5．具体详见图纸、图集、答疑、招标文件、政府相关文件、规范等其他资料，满足验收要求 | m | 77.76
52 | 030408001001 | 电力电缆 | 1．名称：电力电缆 2．规格：ZR-YJV-3*10 3．材质：铜芯 4．敷设方式、部位：沿桥架、穿管敷设 5．电压等级：1KV 6．具体详见图纸、图集、答疑、招标文件、政府相关文件、规范等其他资料，满足验收要求 | m | 108.23
53 | 030408006001 | 电力电缆头 | 1、名称：电力电缆头制作安装 2、规格：≤10mm2 3、材质、类型：铜芯 4、电压等级（kV)：1kv 5、具体详见图纸、图集、答疑、招标文件、政府相关文件、规范等其他资料，满足验收要求 | 个 | 6
54 | 030404034001 | 照明开关 | 1、名称：暗装带指示灯单联跷板开关 2、规格：~250V 10A, 带自发光装置 3、安装方式：暗装，距地1.3m 4、具体详见图纸、图集、答疑、招标文件、政府相关文件、规范等其他资料，满足验收要求 | 个 | 24
55 | 030404034002 | 照明开关 | 1、名称：暗装带指示灯双联跷板开关 2、规格：~250V 10A, 带自发光装置 3、安装方式：暗装，距地1.3m 4、具体详见图纸、图集、答疑、招标文件、政府相关文件、规范等其他资料，满足验收要求 | 个 | 6
56 | 030404034003 | 照明开关 | 1、名称：防水型暗装单跷联板开关 2、规格：~250V 10A，IP54 3、安装方式：暗装，距地1.3m 4、具体详见图纸、图集、答疑、招标文件、政府相关文件、规范等其他资料，满足验收要求 | 个 | 3
57 | 030404034004 | 照明开关 | 1、名称：防水型暗装双跷联板开关 2、规格：~250V 10A，IP54 3、安装方式：暗装，距地1.3m 4、具体详见图纸、图集、答疑、招标文件、政府相关文件、规范等其他资料，满足验收要求 | 个 | 6
58 | 030404034005 | 照明开关 | 1、名称：暗装单联双控开关 2、规格：~250V 10A, 带自发光装置 3、安装方式：暗装，距地1.3m 4、具体详见图纸、图集、答疑、招标文件、政府相关文件、规范等其他资料，满足验收要求 | 个 | 6
59 | 030404035001 | 插座 | 1、名称：暗装安全型单相二、三孔组合插座 2、规格：~250V 10A（安全型） 3、安装方式：卧室内床头暗装，0.7m,其他位置暗装，距地0.3m 4、具体详见图纸、图集、答疑、招标文件、政府相关文件、规范等其他资料，满足验收要求 | 个 | 60
60 | 030404035002 | 插座 | 1、名称：单相二、三孔家庭信息箱插座 2、规格：~250V 10A （安全型） 3、安装方式：弱电箱内安装 4、具体详见图纸、图集、答疑、招标文件、政府相关文件、规范等其他资料，满足验收要求 | 个 | 3
61 | 030404035003 | 插座 | 1、名称：暗装单相二、三孔防溅水型插座 2、规格：~250V 16A 防护等级不低于IP54（安全型） 3、安装方式：暗装，距地1.4m，卫生间插座 4、具体详见图纸、图集、答疑、招标文件、政府相关文件、规范等其他资料，满足验收要求 | 个 | 12
62 | 030404035004 | 插座 | 1、名称：暗装单相二、三孔防溅水型插座 2、规格：~250V 16A 防护等级不低于IP54（安全型） 3、安装方式：暗装，距地1.4m，厨房插座 4、具体详见图纸、图集、答疑、招标文件、政府相关文件、规范等其他资料，满足验收要求 | 个 | 9
63 | 030404035005 | 插座 | 1、名称：暗装单相三孔带开关壁挂式空调插座 2、规格：~250V 16A （安全型） 3、安装方式：暗装，距墙角0.2m,距地2.0m 4、具体详见图纸、图集、答疑、招标文件、政府相关文件、规范等其他资料，满足验收要求 | 个 | 12
64 | 030404035006 | 插座 | 1、名称：暗装单相安全型三孔带开关柜式空调插座 2、规格：~250V 20A （安全型） 3、安装方式：暗装，距墙角0.2m,距地2.0m 4、具体详见图纸、图集、答疑、招标文件、政府相关文件、规范等其他资料，满足验收要求 | 个 | 3
65 | 030404035007 | 插座 | 1、名称：暗装单相二、三孔防溅水型插座 2、规格：~250V 16A 防护等级不低于IP54（安全型） 3、安装方式：暗装，距地1.4m，洗衣机插座 4、具体详见图纸、图集、答疑、招标文件、政府相关文件、规范等其他资料，满足验收要求 | 个 | 3
66 | 030404035008 | 插座 | 1、名称：暗装单相二、三孔防溅水型插座 2、规格：~250V 10A 防护等级不低于IP54（安全型） 3、安装方式：暗装，距地2.2m，排油烟机插座 4、具体详见图纸、图集、答疑、招标文件、政府相关文件、规范等其他资料，满足验收要求 | 个 | 3
67 | 030404035009 | 插座 | 1、名称：暗装单相二、三孔防溅水型插座 2、规格：~250V 16A 防护等级不低于IP54（安全型） 3、安装方式：距地2.3m暗装，电热水器加热插座 4、具体详见图纸、图集、答疑、招标文件、政府相关文件、规范等其他资料，满足验收要求 | 个 | 6
68 | 030404035010 | 插座 | 1、名称：暗装单相二、三孔防溅水型插座 2、规格：~250V 16A 防护等级不低于IP54（安全型） 3、安装方式：距地2.3m暗装，太阳能热水器加热插座 4、具体详见图纸、图集、答疑、招标文件、政府相关文件、规范等其他资料，满足验收要求 | 个 | 3
69 | 030404035011 | 插座 | 1、名称：暗装单相二、三孔防溅水型插座 2、规格：~250V 10A 防护等级不低于IP54（安全型） 3、安装方式：暗装，距地1.4m，冰箱插座 4、具体详见图纸、图集、答疑、招标文件、政府相关文件、规范等其他资料，满足验收要求 | 个 | 3
70 | 030412001001 | 普通灯具 | 1．名称：普通白炽灯 2．规格：AC220V，13W 3．安装方式：吸顶安装 4．具体详见图纸、图集、答疑、招标文件、政府相关文件、规范等其他资料，满足验收要求 | 套 | 48
71 | 030411006001 | 接线盒 | 1、名称：接线盒 2、材质：塑料 3、具体详见图纸、图集、答疑、招标文件、政府相关文件、规范等其他资料，满足验收要求 | 个 | 48
72 | 030411006002 | 接线盒 | 1、名称：开关、插座盒 2、材质：塑料 3、具体详见图纸、图集、答疑、招标文件、政府相关文件、规范等其他资料，满足验收要求 | 个 | 162
73 | 040205001001 | 人（手）孔井 | 1．手孔井（强电） 2．手孔井做法参见国标图集《电力电缆井设计与安装》07SD101-8,P120页 渗透排水方案。 3．具体详见图纸、图集、答疑、招标文件、政府相关文件、规范等其它资料，满足验收要求 | 座 | 3
74 | 030414002001 | 送配电装置系统 | 1．名称：送配电装置系统调试 2．电压等级（KV)：1KV 3．具体详见图纸、图集、答疑、招标文件、政府相关文件、规范等其他资料，满足验收要求 | 系统 | 1
分部小计
| 6 | 防雷接地
75 | 030409002001 | 接地母线 | 1．名称：接地母线 2．利用建筑物结构基础及建筑物的地圈梁主筋作为接地极，将基础底板上下两层主筋沿建筑物外圈焊接成环形，并将主轴线上的基础梁及结构底板上下两层主筋相互焊接成网作接地体 3．具体详见图纸、图集、答疑、招标文件、政府相关文件、规范等其他资料，满足验收要求 | m | 181.05
76 | 030409002002 | 接地母线 | 1．名称：接地母线 2．规格：-40*4不锈钢扁钢 3．具体详见图纸、图集、答疑、招标文件、政府相关文件、规范等其他资料，满足验收要求 | m | 4
77 | 030409008001 | 等电位端子箱、测试板 | 1．名称：接地电阻测试点 2．具体详见图纸、图集、答疑、招标文件、政府相关文件、规范等其他资料，满足验收要求 | 台 | 4
78 | 030409005001 | 避雷网 | 1．名称：避雷带 2．材质：φ10热镀锌圆钢 3．具体详见图纸、图集、答疑、招标文件、政府相关文件、规范等其他资料，满足验收要求 | m | 141.67
79 | 030409005002 | 避雷网 | 1．名称：避雷线 2．材质：-40x4热镀锌扁钢 3．具体详见图纸、图集、答疑、招标文件、政府相关文件、规范等其他资料，满足验收要求 | m | 11.22
80 | 030409003001 | 避雷引下线 | 1．名称：避雷引下线 2．安装形式：暗敷，利用结构柱内主钢筋作为防雷引下线 3．具体详见图纸、图集、答疑、招标文件、政府相关文件、规范等其他资料，满足验收要求 | m | 89.25
81 | 030409008002 | 等电位端子箱、测试板 | 1．名称：总等电位接线端子箱 2．规格：MEB 3．具体详见图纸、图集、答疑、招标文件、政府相关文件、规范等其他资料，满足验收要求 | 台 | 1
82 | 030409008003 | 等电位端子箱、测试板 | 1．名称：等电位接线端子箱 2．规格：LEB 3．具体详见图纸、图集、答疑、招标文件、政府相关文件、规范等其他资料，满足验收要求 | 台 | 6
83 | 030414011001 | 接地装置 | 1．名称：接地装置系统调试 2．具体详见图纸、图集、答疑、招标文件、政府相关文件、规范等其他资料，满足验收要求 | 系统 | 1
分部小计
| 7 | 弱电工程
84 | 030502012001 | 信息插座 | 1．名称：宽带网络插座 2．安装方式：暗装，距地0.3m 3．具体详见图纸、图集、答疑、招标文件、政府相关文件、规范等其他资料，满足验收要求 | 个 | 15
85 | 030502004001 | 电视、电话插座 | 1．名称：电话出线口 2．安装方式：暗装，距地0.3m 3．具体详见图纸、图集、答疑、招标文件、政府相关文件、规范等其他资料，满足验收要求 | 个 | 6
86 | 030502004002 | 电视、电话插座 | 1．名称：有线电视插座 2．安装方式：暗装，距地0.3m 3．具体详见图纸、图集、答疑、招标文件、政府相关文件、规范等其他资料，满足验收要求 | 个 | 6
87 | 030502001001 | 机柜、机架 | 1．名称：户内信息箱 2．安装方式：嵌墙暗装，底边距地0.5m 3．具体详见图纸、图集、答疑、招标文件、政府相关文件、规范等其他资料，满足验收要求 | 台 | 3
88 | 030408003002 | 电缆保护管 | 1．名称：电缆保护管 2．材质：焊接钢管 3．规格：SC25 4．敷设方式：埋地敷设 5．具体详见图纸、图集、答疑、招标文件、政府相关文件、规范等其他资料，满足验收要求 | m | 26.82
89 | 030408003003 | 电缆保护管 | 1．名称：电缆保护管 2．材质：PC管 3．规格：PC20 4．敷设方式：埋地敷设 5．具体详见图纸、图集、答疑、招标文件、政府相关文件、规范等其他资料，满足验收要求 | m | 13.41
90 | 030411001004 | 配管 | 1、名称：电气配管 2、材质、规格：PC管 3、规格：PC20 4、配置要求：暗装 5、管道墙面及地面刨沟槽及恢复 6、具体详见图纸、图集、答疑、招标文件、政府相关文件、规范等其他资料，满足验收要求 | m | 141.27
91 | 030411006003 | 接线盒 | 1、名称：开关、插座盒 2、材质：塑料 3、具体详见图纸、图集、答疑、招标文件、政府相关文件、规范等其他资料，满足验收要求 | 个 | 27
92 | 030505005001 | 射频同轴电缆 | 1．名称：同轴电缆 2．规格型号：SYWV-75-5 3．敷设方式：穿管敷设 4．具体详见图纸、图集、答疑、招标文件、政府相关文件、规范等其他资料，满足验收要求 | m | 19.77
93 | 030502005001 | 双绞线缆 | 1．名称：配线 2．规格型号：UTP-2*2*0.5 3．敷设方式：穿管敷设 4．具体详见图纸、图集、答疑、招标文件、政府相关文件、规范等其他资料，满足验收要求 | m | 42.78
94 | 030502005002 | 双绞线缆 | 1．名称：配线 2．规格型号：UTP6-4*2*0.5 3．敷设方式：穿管敷设 4．具体详见图纸、图集、答疑、招标文件、政府相关文件、规范等其他资料，满足验收要求 | m | 92.22
分部小计
| 8 | 措施费
95 | 031301017001 | 脚手架搭拆 | 1、脚手架搭拆费 | 项 | 1
分部小计

## 55.1 E.1 分部分项工程量清单计价表(所有标题)
E.1 分部分项工程量清单计价表
工程名称：48#楼-安装工程
序号 | 项目编码 | 项目名称 | 项目特征描述 | 计量 单位 | 工程量 | 金额（元）
[6 empty] | 综合单价 | 合价 | 其中
[8 empty] | 定额 人工费 | 定额 机械费 | 暂估价
| 1 | 给水工程
1 | 031001006001 | 塑料管 | 1．名称：S3.2冷水PP-R管 2．安装部位：室内 3．介质：给水 4．规格、压力等级：DN25 5．连接形式：热熔连接 6．具体详见图纸、图集、答疑、招标文件、政府相关文件、规范等其它资料，满足验收要求 | m | 50.28
2 | 031001006002 | 塑料管 | 1．名称：S3.2冷水PP-R管 2．安装部位：室内 3．介质：给水 4．规格、压力等级：DN20 5．连接形式：热熔连接 6．具体详见图纸、图集、答疑、招标文件、政府相关文件、规范等其它资料，满足验收要求 | m | 57.84
3 | 031001006003 | 塑料管 | 1．名称：S3.2冷水PP-R管 2．安装部位：室内 3．介质：给水 4．规格、压力等级：DN15 5．连接形式：热熔连接 6．具体详见图纸、图集、答疑、招标文件、政府相关文件、规范等其它资料，满足验收要求 | m | 219.24
4 | 031001006004 | 塑料管 | 1．名称：PP-R管（S3.2系列）（热水） 2．安装部位：室内 3．介质：给水 4．规格、压力等级：DN20 5．连接形式：热熔连接 6．具体详见图纸、图集、答疑、招标文件、政府相关文件、规范等其它资料，满足验收要求 | m | 15.44
5 | 031001006005 | 塑料管 | 1．名称：PP-R管（S3.2系列）（热水） 2．安装部位：室内 3．介质：给水 4．规格、压力等级：DN15 5．连接形式：热熔连接 6．具体详见图纸、图集、答疑、招标文件、政府相关文件、规范等其它资料，满足验收要求 | m | 188.88
6 | WB031002009001 | 凿槽、刨沟 | 1．名称：墙体刨沟恢复 2．具体详见图纸、图集、答疑、招标文件、政府相关文件、规范等其它资料，满足验收要求 | m | 236.72
7 | WB030817014001 | 管道消毒冲洗 | 1．名称：管道消毒冲洗 2．规格、型号：DN25 3．管内介质：给水 4．具体详见图纸、图集、答疑、招标文件、政府相关文件、规范等其它资料，满足验收要求 | m | 50.28
8 | WB030817014002 | 管道消毒冲洗 | 1．名称：管道消毒冲洗 2．规格、型号：DN20 3．管内介质：给水 4．具体详见图纸、图集、答疑、招标文件、政府相关文件、规范等其它资料，满足验收要求 | m | 73.28
9 | WB030817014003 | 管道消毒冲洗 | 1．名称：管道消毒冲洗 2．规格、型号：DN15 3．管内介质：给水 4．具体详见图纸、图集、答疑、招标文件、政府相关文件、规范等其它资料，满足验收要求 | m | 408.12
10 | 031003001001 | 螺纹阀门 | 1．类型：自动排气阀 2．材质：铜 3．规格、压力等级：ARSX-DN20 4．连接形式：螺纹连接 5．含排气阀下截止阀 6．具体详见图纸、图集、答疑、招标文件、政府相关文件、规范等其它资料，满足验收要求 | 个 | 16
11 | 031003001002 | 螺纹阀门 | 1．类型：截止阀 2．材质：铜 3．规格、压力等级：DN20 4．连接形式：螺纹连接 5．具体详见图纸、图集、答疑、招标文件、政府相关文件、规范等其它资料，满足验收要求 | 个 | 8
12 | 031003001003 | 螺纹阀门 | 1．类型：截止阀 2．材质：铜 3．规格、压力等级：DN15 4．连接形式：螺纹连接 5．具体详见图纸、图集、答疑、招标文件、政府相关文件、规范等其它资料，满足验收要求 | 个 | 28
13 | 031003001004 | 螺纹阀门 | 1．类型：太阳能转换阀 2．材质：铜 3．规格、压力等级：DN15 4．连接形式：螺纹连接 5．具体详见图纸、图集、答疑、招标文件、政府相关文件、规范等其它资料，满足验收要求 | 个 | 8
14 | 031003001005 | 螺纹阀门 | 1．类型：减压阀 2．材质：铜 3．规格、压力等级：DN20 4．连接形式：螺纹连接 5．具体详见图纸、图集、答疑、招标文件、政府相关文件、规范等其它资料，满足验收要求 | 个 | 8
15 | 031003001006 | 螺纹阀门 | 1．类型：减压阀 2．材质：铜 3．规格、压力等级：DN15 4．连接形式：螺纹连接 5．具体详见图纸、图集、答疑、招标文件、政府相关文件、规范等其它资料，满足验收要求 | 个 | 8
16 | 031003001007 | 螺纹阀门 | 1．类型：止回阀 2．材质：铜 3．规格、压力等级：DN15 4．连接形式：螺纹连接 5．具体详见图纸、图集、答疑、招标文件、政府相关文件、规范等其它资料，满足验收要求 | 个 | 12
17 | 031004014001 | 给、排水附（配）件 | 1．名称：洗衣机专用水龙头 2．型号、规格：DN15 3．具体详见图纸、图集、答疑、招标文件、政府相关文件、规范等其它资料，满足验收要求 | 个（组） | 4
18 | 031004014002 | 给、排水附（配）件 | 1．名称：水龙头 2．型号、规格：DN15 3．具体详见图纸、图集、答疑、招标文件、政府相关文件、规范等其它资料，满足验收要求 | 个（组） | 4
19 | 031004014003 | 给、排水附（配）件 | 1．名称：堵头 2．型号、规格：DN15 3．具体详见图纸、图集、答疑、招标文件、政府相关文件、规范等其它资料，满足验收要求 | 个（组） | 68
20 | 031006005001 | 太阳能集热装置 | 1、名称：屋顶太阳能热水器 2、集热贮热水箱有效容积175L,集热器集热面积2.5平方米 3、辅助热源:采用电加热,电辅热能效等级一级。辅助电加热装置热水器贮水箱内自带为N=2.4KW 4、含太阳能控制器及相应管线 5、具体详见图纸、图集、答疑、招标文件、政府相关文件、规范等其它资料，满足验收要求 | 台 | 4
21 | 031208002001 | 管道绝热 | 1．名称：管道保温 2．绝热材料品种：B1级难燃橡塑 3．绝热厚度：25mm 4．具体详见图纸、图集、答疑、招标文件、政府相关文件、规范等其它资料，满足验收要求 | m3 | 0.14
22 | 031208007001 | 防潮层、保护层 | 1．名称：保护层 2．材料：铝箔 3．具体详见图纸、图集、答疑、招标文件、政府相关文件、规范等其它资料，满足验收要求 | m2 | 8.8
23 | 031002003001 | 套管制作与安装 | 1．名称：刚性防水套管 2．规格：DN50 3．具体详见图纸、图集、答疑、招标文件、政府相关文件、规范等其它资料，满足验收要求 | 个 | 8
24 | 031002003002 | 套管制作与安装 | 1．名称：钢套管 2．规格：DN50 3．具体详见图纸、图集、答疑、招标文件、政府相关文件、规范等其它资料，满足验收要求 | 个 | 24
25 | 031002001001 | 管道支吊架制作与安装 | 1．名称：管道支吊架 2．除锈后刷樟丹防锈漆二道、银粉面漆一道 3．具体详见图纸、图集、答疑、招标文件、政府相关文件、规范等其它资料，满足验收要求 | kg | 79.84
26 | 030901013001 | 灭火器 | 1．名称：灭火器 2．规格、型号：MF/ABC2 3．具体详见图纸、图集、答疑、招标文件、政府相关文件、规范等其它资料，满足验收要求 | 具 | 24
分部小计
| 2 | 排水工程
27 | 031001006006 | 塑料管 | 1．名称：硬聚氯乙烯排水管 2．安装部位：室内 3．介质：排水 4．规格、压力等级：De110 5．连接形式：粘接 6．具体详见图纸、图集、答疑、招标文件、政府相关文件、规范等其它资料，满足验收要求 | m | 141.52
28 | 031001006007 | 塑料管 | 1．名称：硬聚氯乙烯排水管 2．安装部位：室内 3．介质：排水 4．规格、压力等级：De75 5．连接形式：粘接 6．具体详见图纸、图集、答疑、招标文件、政府相关文件、规范等其它资料，满足验收要求 | m | 78.48
29 | 031001006008 | 塑料管 | 1．名称：硬聚氯乙烯排水管 2．安装部位：室内 3．介质：排水 4．规格、压力等级：De50 5．连接形式：粘接 6．具体详见图纸、图集、答疑、招标文件、政府相关文件、规范等其它资料，满足验收要求 | m | 43
30 | 031004014004 | 给、排水附（配）件 | 1．名称：洗衣机地漏 2．材质：pvc，地漏箅子采用镀铬铜箅子 3．型号、规格：De75 4．具体详见图纸、图集、答疑、招标文件、政府相关文件、规范等其它资料，满足验收要求 | 个（组） | 4
31 | 031004014005 | 给、排水附（配）件 | 1．名称：地漏 2．材质：pvc，地漏箅子采用镀铬铜箅子 3．型号、规格：De75 4．具体详见图纸、图集、答疑、招标文件、政府相关文件、规范等其它资料，满足验收要求 | 个（组） | 8
32 | 031004014006 | 给、排水附（配）件 | 1．名称：地漏 2．材质：pvc，地漏箅子采用镀铬铜箅子 3．型号、规格：De50 4．具体详见图纸、图集、答疑、招标文件、政府相关文件、规范等其它资料，满足验收要求 | 个（组） | 4
33 | WB031002001001 | 成品管卡安装 | 1．名称：成品管卡 2．型号、规格：DN100 3．具体详见图纸、图集、答疑、招标文件、政府相关文件、规范等其它资料，满足验收要求 | 个 | 36
34 | 031002003003 | 套管制作与安装 | 1、名称：刚性防水套管制作、安装 2、介质管道规格：DN100 3、套管规格：按设计图纸及规范要求 4、套管制作、配合预留孔洞及混凝土浇筑、安装、加填料 | 个 | 4
35 | 031002003004 | 套管制作与安装 | 1、名称：塑料套管制作、安装 2、介质管道规格：DN100 3、套管规格：按设计图纸及规范要求 4、套管制作、配合预留孔洞及混凝土浇筑、安装、加填料 | 个 | 8
分部小计
| 3 | 雨水工程
36 | 031001006009 | 塑料管 | 1．名称：硬聚氯乙烯排水管（防紫外线） 2．安装部位：室外 3．介质：雨水 4．规格、压力等级：De75 5．连接形式：粘接 6．具体详见图纸、图集、答疑、招标文件、政府相关文件、规范等其它资料，满足验收要求 | m | 101.48
37 | 031004014007 | 给、排水附（配）件 | 1．名称：87式雨水斗 2．型号、规格：De75 3．具体详见图纸、图集、答疑、招标文件、政府相关文件、规范等其它资料，满足验收要求 | 个（组） | 16
38 | 031004014008 | 给、排水附（配）件 | 1．名称：侧入式雨水斗 2．型号、规格：De75 3．具体详见图纸、图集、答疑、招标文件、政府相关文件、规范等其它资料，满足验收要求 | 个（组） | 8
39 | WB031002001002 | 成品管卡安装 | 1．名称：成品管卡 2．型号、规格：De75 3．具体详见图纸、图集、答疑、招标文件、政府相关文件、规范等其它资料，满足验收要求 | 个 | 32
分部小计
| 4 | 冷凝水工程
40 | 031001006010 | 塑料管 | 1．名称：硬聚氯乙烯排水管（防紫外线） 2．安装部位：室外 3．介质：排水 4．规格、压力等级：De50 5．连接形式：粘接 6．具体详见图纸、图集、答疑、招标文件、政府相关文件、规范等其它资料，满足验收要求 | m | 53.8
41 | 031004014009 | 给、排水附（配）件 | 1．名称：地漏 2．材质：pvc，地漏箅子采用镀铬铜箅子 3．型号、规格：De50 4．具体详见图纸、图集、答疑、招标文件、政府相关文件、规范等其它资料，满足验收要求 | 个（组） | 4
42 | WB031002001003 | 成品管卡安装 | 1．名称：成品管卡 2．型号、规格：DN50 3．具体详见图纸、图集、答疑、招标文件、政府相关文件、规范等其它资料，满足验收要求 | 个 | 12
分部小计
| 5 | 电气工程
43 | 030404017001 | 配电箱 | 1．名称：照明总配电箱 2．型号：AL1 3．安装方式：嵌墙安装,单排布置时底边距地1.8m 4．含箱内所有电器元件、接线端子等辅材 5．具体详见图纸、图集、答疑、招标文件、政府相关文件、规范等其他资料，满足验收要求 | 台 | 4
44 | 030404017002 | 配电箱 | 1．名称：照明配电箱 2．型号：AL2 3．安装方式：嵌墙安装,单排布置时底边距地1.8m 4．含箱内所有电器元件、接线端子等辅材 5．具体详见图纸、图集、答疑、招标文件、政府相关文件、规范等其他资料，满足验收要求 | 台 | 4
45 | 030408003001 | 电缆保护管 | 1．名称：电缆保护管 2．材质：焊接钢管 3．规格：SC32 4．敷设方式：埋地敷设 5．具体详见图纸、图集、答疑、招标文件、政府相关文件、规范等其他资料，满足验收要求 | m | 131.25
46 | 030411001001 | 配管 | 1．名称：电缆保护管 2．材质：焊接钢管 3．规格：SC32 4．敷设方式：暗装 5．具体详见图纸、图集、答疑、招标文件、政府相关文件、规范等其他资料，满足验收要求 | m | 16
47 | 030411001002 | 配管 | 1、名称：电气配管 2、材质、规格：PC管 3、规格：PC20 4、配置要求：暗装 5、管道墙面及地面刨沟槽及恢复 6、具体详见图纸、图集、答疑、招标文件、政府相关文件、规范等其他资料，满足验收要求 | m | 1196.4
48 | 030411001003 | 配管 | 1、名称：电气配管 2、材质、规格：PC管 3、规格：PC32 4、配置要求：暗装 5、管道墙面及地面刨沟槽及恢复 6、具体详见图纸、图集、答疑、招标文件、政府相关文件、规范等其他资料，满足验收要求 | m | 30.56
49 | 030411004001 | 配线 | 1．名称：电气配线 2．配线形式：穿管敷设 3．规格：BV-2.5 4．材质：铜芯 5．具体详见图纸、图集、答疑、招标文件、政府相关文件、规范等其他资料，满足验收要求 | m | 2373.36
50 | 030411004002 | 配线 | 1．名称：电气配线 2．配线形式：穿管敷设 3．规格：BV-4 4．材质：铜芯 5．具体详见图纸、图集、答疑、招标文件、政府相关文件、规范等其他资料，满足验收要求 | m | 1221.36
51 | 030411004003 | 配线 | 1．名称：电气配线 2．配线形式：穿管敷设 3．规格：BV-10 4．材质：铜芯 5．具体详见图纸、图集、答疑、招标文件、政府相关文件、规范等其他资料，满足验收要求 | m | 109.68
52 | 030408001001 | 电力电缆 | 1．名称：电力电缆 2．规格：ZR-YJV-3*10 3．材质：铜芯 4．敷设方式、部位：沿桥架、穿管敷设 5．电压等级：1KV 6．具体详见图纸、图集、答疑、招标文件、政府相关文件、规范等其他资料，满足验收要求 | m | 171.02
53 | 030408006001 | 电力电缆头 | 1、名称：电力电缆头制作安装 2、规格：≤10mm2 3、材质、类型：铜芯 4、电压等级（kV)：1kv 5、具体详见图纸、图集、答疑、招标文件、政府相关文件、规范等其他资料，满足验收要求 | 个 | 8
54 | 030404034001 | 照明开关 | 1、名称：暗装带指示灯单联跷板开关 2、规格：~250V 10A, 带自发光装置 3、安装方式：暗装，距地1.3m 4、具体详见图纸、图集、答疑、招标文件、政府相关文件、规范等其他资料，满足验收要求 | 个 | 32
55 | 030404034002 | 照明开关 | 1、名称：暗装带指示灯双联跷板开关 2、规格：~250V 10A, 带自发光装置 3、安装方式：暗装，距地1.3m 4、具体详见图纸、图集、答疑、招标文件、政府相关文件、规范等其他资料，满足验收要求 | 个 | 8
56 | 030404034003 | 照明开关 | 1、名称：防水型暗装单跷联板开关 2、规格：~250V 10A，IP54 3、安装方式：暗装，距地1.3m 4、具体详见图纸、图集、答疑、招标文件、政府相关文件、规范等其他资料，满足验收要求 | 个 | 4
57 | 030404034004 | 照明开关 | 1、名称：防水型暗装双跷联板开关 2、规格：~250V 10A，IP54 3、安装方式：暗装，距地1.3m 4、具体详见图纸、图集、答疑、招标文件、政府相关文件、规范等其他资料，满足验收要求 | 个 | 8
58 | 030404034005 | 照明开关 | 1、名称：暗装单联双控开关 2、规格：~250V 10A, 带自发光装置 3、安装方式：暗装，距地1.3m 4、具体详见图纸、图集、答疑、招标文件、政府相关文件、规范等其他资料，满足验收要求 | 个 | 8
59 | 030404035001 | 插座 | 1、名称：暗装安全型单相二、三孔组合插座 2、规格：~250V 10A（安全型） 3、安装方式：卧室内床头暗装，0.7m,其他位置暗装，距地0.3m 4、具体详见图纸、图集、答疑、招标文件、政府相关文件、规范等其他资料，满足验收要求 | 个 | 80
60 | 030404035002 | 插座 | 1、名称：单相二、三孔家庭信息箱插座 2、规格：~250V 10A （安全型） 3、安装方式：弱电箱内安装 4、具体详见图纸、图集、答疑、招标文件、政府相关文件、规范等其他资料，满足验收要求 | 个 | 4
61 | 030404035003 | 插座 | 1、名称：暗装单相二、三孔防溅水型插座 2、规格：~250V 16A 防护等级不低于IP54（安全型） 3、安装方式：暗装，距地1.4m，卫生间插座 4、具体详见图纸、图集、答疑、招标文件、政府相关文件、规范等其他资料，满足验收要求 | 个 | 16
62 | 030404035004 | 插座 | 1、名称：暗装单相二、三孔防溅水型插座 2、规格：~250V 16A 防护等级不低于IP54（安全型） 3、安装方式：暗装，距地1.4m，厨房插座 4、具体详见图纸、图集、答疑、招标文件、政府相关文件、规范等其他资料，满足验收要求 | 个 | 12
63 | 030404035005 | 插座 | 1、名称：暗装单相三孔带开关壁挂式空调插座 2、规格：~250V 16A （安全型） 3、安装方式：暗装，距墙角0.2m,距地2.0m 4、具体详见图纸、图集、答疑、招标文件、政府相关文件、规范等其他资料，满足验收要求 | 个 | 16
64 | 030404035006 | 插座 | 1、名称：暗装单相安全型三孔带开关柜式空调插座 2、规格：~250V 20A （安全型） 3、安装方式：暗装，距墙角0.2m,距地2.0m 4、具体详见图纸、图集、答疑、招标文件、政府相关文件、规范等其他资料，满足验收要求 | 个 | 4
65 | 030404035007 | 插座 | 1、名称：暗装单相二、三孔防溅水型插座 2、规格：~250V 16A 防护等级不低于IP54（安全型） 3、安装方式：暗装，距地1.4m，洗衣机插座 4、具体详见图纸、图集、答疑、招标文件、政府相关文件、规范等其他资料，满足验收要求 | 个 | 4
66 | 030404035008 | 插座 | 1、名称：暗装单相二、三孔防溅水型插座 2、规格：~250V 10A 防护等级不低于IP54（安全型） 3、安装方式：暗装，距地2.2m，排油烟机插座 4、具体详见图纸、图集、答疑、招标文件、政府相关文件、规范等其他资料，满足验收要求 | 个 | 4
67 | 030404035009 | 插座 | 1、名称：暗装单相二、三孔防溅水型插座 2、规格：~250V 16A 防护等级不低于IP54（安全型） 3、安装方式：距地2.3m暗装，电热水器加热插座 4、具体详见图纸、图集、答疑、招标文件、政府相关文件、规范等其他资料，满足验收要求 | 个 | 8
68 | 030404035010 | 插座 | 1、名称：暗装单相二、三孔防溅水型插座 2、规格：~250V 16A 防护等级不低于IP54（安全型） 3、安装方式：距地2.3m暗装，太阳能热水器加热插座 4、具体详见图纸、图集、答疑、招标文件、政府相关文件、规范等其他资料，满足验收要求 | 个 | 4
69 | 030404035011 | 插座 | 1、名称：暗装单相二、三孔防溅水型插座 2、规格：~250V 10A 防护等级不低于IP54（安全型） 3、安装方式：暗装，距地1.4m，冰箱插座 4、具体详见图纸、图集、答疑、招标文件、政府相关文件、规范等其他资料，满足验收要求 | 个 | 4
70 | 030412001001 | 普通灯具 | 1．名称：普通白炽灯 2．规格：AC220V，13W 3．安装方式：吸顶安装 4．具体详见图纸、图集、答疑、招标文件、政府相关文件、规范等其他资料，满足验收要求 | 套 | 64
71 | 030411006001 | 接线盒 | 1、名称：接线盒 2、材质：塑料 3、具体详见图纸、图集、答疑、招标文件、政府相关文件、规范等其他资料，满足验收要求 | 个 | 64
72 | 030411006002 | 接线盒 | 1、名称：开关、插座盒 2、材质：塑料 3、具体详见图纸、图集、答疑、招标文件、政府相关文件、规范等其他资料，满足验收要求 | 个 | 216
73 | 040205001001 | 人（手）孔井 | 1．手孔井（强电） 2．手孔井做法参见国标图集《电力电缆井设计与安装》07SD101-8,P120页 渗透排水方案。 3．具体详见图纸、图集、答疑、招标文件、政府相关文件、规范等其它资料，满足验收要求 | 座 | 4
74 | 030414002001 | 送配电装置系统 | 1．名称：送配电装置系统调试 2．电压等级（KV)：1KV 3．具体详见图纸、图集、答疑、招标文件、政府相关文件、规范等其他资料，满足验收要求 | 系统 | 1
分部小计
| 6 | 防雷接地
75 | 030409002001 | 接地母线 | 1．名称：接地母线 2．利用建筑物结构基础及建筑物的地圈梁主筋作为接地极，将基础底板上下两层主筋沿建筑物外圈焊接成环形，并将主轴线上的基础梁及结构底板上下两层主筋相互焊接成网作接地体 3．具体详见图纸、图集、答疑、招标文件、政府相关文件、规范等其他资料，满足验收要求 | m | 242.8
76 | 030409002002 | 接地母线 | 1．名称：接地母线 2．规格：-40*4不锈钢扁钢 3．具体详见图纸、图集、答疑、招标文件、政府相关文件、规范等其他资料，满足验收要求 | m | 4
77 | 030409008001 | 等电位端子箱、测试板 | 1．名称：接地电阻测试点 2．具体详见图纸、图集、答疑、招标文件、政府相关文件、规范等其他资料，满足验收要求 | 台 | 4
78 | 030409005001 | 避雷网 | 1．名称：避雷带 2．材质：φ10热镀锌圆钢 3．具体详见图纸、图集、答疑、招标文件、政府相关文件、规范等其他资料，满足验收要求 | m | 187.04
79 | 030409005002 | 避雷网 | 1．名称：避雷线 2．材质：-40x4热镀锌扁钢 3．具体详见图纸、图集、答疑、招标文件、政府相关文件、规范等其他资料，满足验收要求 | m | 11.64
80 | 030409003001 | 避雷引下线 | 1．名称：避雷引下线 2．安装形式：暗敷，利用结构柱内主钢筋作为防雷引下线 3．具体详见图纸、图集、答疑、招标文件、政府相关文件、规范等其他资料，满足验收要求 | m | 113.5
81 | 030409008002 | 等电位端子箱、测试板 | 1．名称：总等电位接线端子箱 2．规格：MEB 3．具体详见图纸、图集、答疑、招标文件、政府相关文件、规范等其他资料，满足验收要求 | 台 | 1
82 | 030409008003 | 等电位端子箱、测试板 | 1．名称：等电位接线端子箱 2．规格：LEB 3．具体详见图纸、图集、答疑、招标文件、政府相关文件、规范等其他资料，满足验收要求 | 台 | 8
83 | 030414011001 | 接地装置 | 1．名称：接地装置系统调试 2．具体详见图纸、图集、答疑、招标文件、政府相关文件、规范等其他资料，满足验收要求 | 系统 | 1
分部小计
| 7 | 弱电工程
84 | 030502012001 | 信息插座 | 1．名称：宽带网络插座 2．安装方式：暗装，距地0.3m 3．具体详见图纸、图集、答疑、招标文件、政府相关文件、规范等其他资料，满足验收要求 | 个 | 20
85 | 030502004001 | 电视、电话插座 | 1．名称：电话出线口 2．安装方式：暗装，距地0.3m 3．具体详见图纸、图集、答疑、招标文件、政府相关文件、规范等其他资料，满足验收要求 | 个 | 8
86 | 030502004002 | 电视、电话插座 | 1．名称：有线电视插座 2．安装方式：暗装，距地0.3m 3．具体详见图纸、图集、答疑、招标文件、政府相关文件、规范等其他资料，满足验收要求 | 个 | 8
87 | 030502001001 | 机柜、机架 | 1．名称：户内信息箱 2．安装方式：嵌墙暗装，底边距地0.5m 3．具体详见图纸、图集、答疑、招标文件、政府相关文件、规范等其他资料，满足验收要求 | 台 | 4
88 | 030408003002 | 电缆保护管 | 1．名称：电缆保护管 2．材质：焊接钢管 3．规格：SC25 4．敷设方式：埋地敷设 5．具体详见图纸、图集、答疑、招标文件、政府相关文件、规范等其他资料，满足验收要求 | m | 35.76
89 | 030408003003 | 电缆保护管 | 1．名称：电缆保护管 2．材质：PC管 3．规格：PC20 4．敷设方式：埋地敷设 5．具体详见图纸、图集、答疑、招标文件、政府相关文件、规范等其他资料，满足验收要求 | m | 17.88
90 | 030411001004 | 配管 | 1、名称：电气配管 2、材质、规格：PC管 3、规格：PC20 4、配置要求：暗装 5、管道墙面及地面刨沟槽及恢复 6、具体详见图纸、图集、答疑、招标文件、政府相关文件、规范等其他资料，满足验收要求 | m | 209.04
91 | 030411006003 | 接线盒 | 1、名称：开关、插座盒 2、材质：塑料 3、具体详见图纸、图集、答疑、招标文件、政府相关文件、规范等其他资料，满足验收要求 | 个 | 36
92 | 030505005001 | 射频同轴电缆 | 1．名称：同轴电缆 2．规格型号：SYWV-75-5 3．敷设方式：穿管敷设 4．具体详见图纸、图集、答疑、招标文件、政府相关文件、规范等其他资料，满足验收要求 | m | 27.56
93 | 030502005001 | 双绞线缆 | 1．名称：配线 2．规格型号：UTP-2*2*0.5 3．敷设方式：穿管敷设 4．具体详见图纸、图集、答疑、招标文件、政府相关文件、规范等其他资料，满足验收要求 | m | 59.12
94 | 030502005002 | 双绞线缆 | 1．名称：配线 2．规格型号：UTP6-4*2*0.5 3．敷设方式：穿管敷设 4．具体详见图纸、图集、答疑、招标文件、政府相关文件、规范等其他资料，满足验收要求 | m | 122.36
分部小计
| 8 | 措施费
95 | 031301017001 | 脚手架搭拆 | 1、脚手架搭拆费 | 项 | 1
分部小计

## 56.1 E.1 分部分项工程量清单计价表(所有标题)
E.1 分部分项工程量清单计价表
工程名称：49#楼-安装工程
序号 | 项目编码 | 项目名称 | 项目特征描述 | 计量 单位 | 工程量 | 金额（元）
[6 empty] | 综合单价 | 合价 | 其中
[8 empty] | 定额 人工费 | 定额 机械费 | 暂估价
| 1 | 给水工程
1 | 031001006001 | 塑料管 | 1．名称：S3.2冷水PP-R管 2．安装部位：室内 3．介质：给水 4．规格、压力等级：DN25 5．连接形式：热熔连接 6．具体详见图纸、图集、答疑、招标文件、政府相关文件、规范等其它资料，满足验收要求 | m | 38.16
2 | 031001006002 | 塑料管 | 1．名称：S3.2冷水PP-R管 2．安装部位：室内 3．介质：给水 4．规格、压力等级：DN20 5．连接形式：热熔连接 6．具体详见图纸、图集、答疑、招标文件、政府相关文件、规范等其它资料，满足验收要求 | m | 39.72
3 | 031001006003 | 塑料管 | 1．名称：S3.2冷水PP-R管 2．安装部位：室内 3．介质：给水 4．规格、压力等级：DN15 5．连接形式：热熔连接 6．具体详见图纸、图集、答疑、招标文件、政府相关文件、规范等其它资料，满足验收要求 | m | 166.89
4 | 031001006004 | 塑料管 | 1．名称：PP-R管（S3.2系列）（热水） 2．安装部位：室内 3．介质：给水 4．规格、压力等级：DN20 5．连接形式：热熔连接 6．具体详见图纸、图集、答疑、招标文件、政府相关文件、规范等其它资料，满足验收要求 | m | 9.72
5 | 031001006005 | 塑料管 | 1．名称：PP-R管（S3.2系列）（热水） 2．安装部位：室内 3．介质：给水 4．规格、压力等级：DN15 5．连接形式：热熔连接 6．具体详见图纸、图集、答疑、招标文件、政府相关文件、规范等其它资料，满足验收要求 | m | 135.18
6 | WB031002009001 | 凿槽、刨沟 | 1．名称：墙体刨沟恢复 2．具体详见图纸、图集、答疑、招标文件、政府相关文件、规范等其它资料，满足验收要求 | m | 168.9
7 | WB030817014001 | 管道消毒冲洗 | 1．名称：管道消毒冲洗 2．规格、型号：DN25 3．管内介质：给水 4．具体详见图纸、图集、答疑、招标文件、政府相关文件、规范等其它资料，满足验收要求 | m | 38.16
8 | WB030817014002 | 管道消毒冲洗 | 1．名称：管道消毒冲洗 2．规格、型号：DN20 3．管内介质：给水 4．具体详见图纸、图集、答疑、招标文件、政府相关文件、规范等其它资料，满足验收要求 | m | 49.44
9 | WB030817014003 | 管道消毒冲洗 | 1．名称：管道消毒冲洗 2．规格、型号：DN15 3．管内介质：给水 4．具体详见图纸、图集、答疑、招标文件、政府相关文件、规范等其它资料，满足验收要求 | m | 302.07
10 | 031003001001 | 螺纹阀门 | 1．类型：自动排气阀 2．材质：铜 3．规格、压力等级：ARSX-DN20 4．连接形式：螺纹连接 5．含排气阀下截止阀 6．具体详见图纸、图集、答疑、招标文件、政府相关文件、规范等其它资料，满足验收要求 | 个 | 12
11 | 031003001002 | 螺纹阀门 | 1．类型：截止阀 2．材质：铜 3．规格、压力等级：DN20 4．连接形式：螺纹连接 5．具体详见图纸、图集、答疑、招标文件、政府相关文件、规范等其它资料，满足验收要求 | 个 | 6
12 | 031003001003 | 螺纹阀门 | 1．类型：截止阀 2．材质：铜 3．规格、压力等级：DN15 4．连接形式：螺纹连接 5．具体详见图纸、图集、答疑、招标文件、政府相关文件、规范等其它资料，满足验收要求 | 个 | 21
13 | 031003001004 | 螺纹阀门 | 1．类型：太阳能转换阀 2．材质：铜 3．规格、压力等级：DN15 4．连接形式：螺纹连接 5．具体详见图纸、图集、答疑、招标文件、政府相关文件、规范等其它资料，满足验收要求 | 个 | 6
14 | 031003001005 | 螺纹阀门 | 1．类型：减压阀 2．材质：铜 3．规格、压力等级：DN20 4．连接形式：螺纹连接 5．具体详见图纸、图集、答疑、招标文件、政府相关文件、规范等其它资料，满足验收要求 | 个 | 6
15 | 031003001006 | 螺纹阀门 | 1．类型：减压阀 2．材质：铜 3．规格、压力等级：DN15 4．连接形式：螺纹连接 5．具体详见图纸、图集、答疑、招标文件、政府相关文件、规范等其它资料，满足验收要求 | 个 | 6
16 | 031003001007 | 螺纹阀门 | 1．类型：止回阀 2．材质：铜 3．规格、压力等级：DN15 4．连接形式：螺纹连接 5．具体详见图纸、图集、答疑、招标文件、政府相关文件、规范等其它资料，满足验收要求 | 个 | 9
17 | 031004014001 | 给、排水附（配）件 | 1．名称：洗衣机专用水龙头 2．型号、规格：DN15 3．具体详见图纸、图集、答疑、招标文件、政府相关文件、规范等其它资料，满足验收要求 | 个（组） | 3
18 | 031004014002 | 给、排水附（配）件 | 1．名称：水龙头 2．型号、规格：DN15 3．具体详见图纸、图集、答疑、招标文件、政府相关文件、规范等其它资料，满足验收要求 | 个（组） | 3
19 | 031004014003 | 给、排水附（配）件 | 1．名称：堵头 2．型号、规格：DN15 3．具体详见图纸、图集、答疑、招标文件、政府相关文件、规范等其它资料，满足验收要求 | 个（组） | 51
20 | 031006005001 | 太阳能集热装置 | 1、名称：屋顶太阳能热水器 2、集热贮热水箱有效容积175L,集热器集热面积2.5平方米 3、辅助热源:采用电加热,电辅热能效等级一级。辅助电加热装置热水器贮水箱内自带为N=2.4KW 4、含太阳能控制器及相应管线 5、具体详见图纸、图集、答疑、招标文件、政府相关文件、规范等其它资料，满足验收要求 | 台 | 3
21 | 031208002001 | 管道绝热 | 1．名称：管道保温 2．绝热材料品种：B1级难燃橡塑 3．绝热厚度：25mm 4．具体详见图纸、图集、答疑、招标文件、政府相关文件、规范等其它资料，满足验收要求 | m3 | 0.11
22 | 031208007001 | 防潮层、保护层 | 1．名称：保护层 2．材料：铝箔 3．具体详见图纸、图集、答疑、招标文件、政府相关文件、规范等其它资料，满足验收要求 | m2 | 6.6
23 | 031002003001 | 套管制作与安装 | 1．名称：刚性防水套管 2．规格：DN50 3．具体详见图纸、图集、答疑、招标文件、政府相关文件、规范等其它资料，满足验收要求 | 个 | 6
24 | 031002003002 | 套管制作与安装 | 1．名称：钢套管 2．规格：DN50 3．具体详见图纸、图集、答疑、招标文件、政府相关文件、规范等其它资料，满足验收要求 | 个 | 18
25 | 031002001001 | 管道支吊架制作与安装 | 1．名称：管道支吊架 2．除锈后刷樟丹防锈漆二道、银粉面漆一道 3．具体详见图纸、图集、答疑、招标文件、政府相关文件、规范等其它资料，满足验收要求 | kg | 58.3
26 | 030901013001 | 灭火器 | 1．名称：灭火器 2．规格、型号：MF/ABC2 3．具体详见图纸、图集、答疑、招标文件、政府相关文件、规范等其它资料，满足验收要求 | 具 | 18
分部小计
| 2 | 排水工程
27 | 031001006006 | 塑料管 | 1．名称：硬聚氯乙烯排水管 2．安装部位：室内 3．介质：排水 4．规格、压力等级：De110 5．连接形式：粘接 6．具体详见图纸、图集、答疑、招标文件、政府相关文件、规范等其它资料，满足验收要求 | m | 114.69
28 | 031001006007 | 塑料管 | 1．名称：硬聚氯乙烯排水管 2．安装部位：室内 3．介质：排水 4．规格、压力等级：De75 5．连接形式：粘接 6．具体详见图纸、图集、答疑、招标文件、政府相关文件、规范等其它资料，满足验收要求 | m | 56.52
29 | 031001006008 | 塑料管 | 1．名称：硬聚氯乙烯排水管 2．安装部位：室内 3．介质：排水 4．规格、压力等级：De50 5．连接形式：粘接 6．具体详见图纸、图集、答疑、招标文件、政府相关文件、规范等其它资料，满足验收要求 | m | 32.01
30 | 031004014004 | 给、排水附（配）件 | 1．名称：洗衣机地漏 2．材质：pvc，地漏箅子采用镀铬铜箅子 3．型号、规格：De75 4．具体详见图纸、图集、答疑、招标文件、政府相关文件、规范等其它资料，满足验收要求 | 个（组） | 3
31 | 031004014005 | 给、排水附（配）件 | 1．名称：地漏 2．材质：pvc，地漏箅子采用镀铬铜箅子 3．型号、规格：De75 4．具体详见图纸、图集、答疑、招标文件、政府相关文件、规范等其它资料，满足验收要求 | 个（组） | 6
32 | 031004014006 | 给、排水附（配）件 | 1．名称：地漏 2．材质：pvc，地漏箅子采用镀铬铜箅子 3．型号、规格：De50 4．具体详见图纸、图集、答疑、招标文件、政府相关文件、规范等其它资料，满足验收要求 | 个（组） | 3
33 | WB031002001001 | 成品管卡安装 | 1．名称：成品管卡 2．型号、规格：DN100 3．具体详见图纸、图集、答疑、招标文件、政府相关文件、规范等其它资料，满足验收要求 | 个 | 27
34 | 031002003003 | 套管制作与安装 | 1、名称：刚性防水套管制作、安装 2、介质管道规格：DN100 3、套管规格：按设计图纸及规范要求 4、套管制作、配合预留孔洞及混凝土浇筑、安装、加填料 | 个 | 3
35 | 031002003004 | 套管制作与安装 | 1、名称：塑料套管制作、安装 2、介质管道规格：DN100 3、套管规格：按设计图纸及规范要求 4、套管制作、配合预留孔洞及混凝土浇筑、安装、加填料 | 个 | 6
分部小计
| 3 | 雨水工程
36 | 031001006009 | 塑料管 | 1．名称：硬聚氯乙烯排水管（防紫外线） 2．安装部位：室外 3．介质：雨水 4．规格、压力等级：De75 5．连接形式：粘接 6．具体详见图纸、图集、答疑、招标文件、政府相关文件、规范等其它资料，满足验收要求 | m | 76.44
37 | 031004014007 | 给、排水附（配）件 | 1．名称：87式雨水斗 2．型号、规格：De75 3．具体详见图纸、图集、答疑、招标文件、政府相关文件、规范等其它资料，满足验收要求 | 个（组） | 12
38 | 031004014008 | 给、排水附（配）件 | 1．名称：侧入式雨水斗 2．型号、规格：De75 3．具体详见图纸、图集、答疑、招标文件、政府相关文件、规范等其它资料，满足验收要求 | 个（组） | 6
39 | WB031002001002 | 成品管卡安装 | 1．名称：成品管卡 2．型号、规格：De75 3．具体详见图纸、图集、答疑、招标文件、政府相关文件、规范等其它资料，满足验收要求 | 个 | 24
分部小计
| 4 | 冷凝水工程
40 | 031001006010 | 塑料管 | 1．名称：硬聚氯乙烯排水管（防紫外线） 2．安装部位：室外 3．介质：排水 4．规格、压力等级：De50 5．连接形式：粘接 6．具体详见图纸、图集、答疑、招标文件、政府相关文件、规范等其它资料，满足验收要求 | m | 40.17
41 | 031004014009 | 给、排水附（配）件 | 1．名称：地漏 2．材质：pvc，地漏箅子采用镀铬铜箅子 3．型号、规格：De50 4．具体详见图纸、图集、答疑、招标文件、政府相关文件、规范等其它资料，满足验收要求 | 个（组） | 3
42 | WB031002001003 | 成品管卡安装 | 1．名称：成品管卡 2．型号、规格：DN50 3．具体详见图纸、图集、答疑、招标文件、政府相关文件、规范等其它资料，满足验收要求 | 个 | 9
分部小计
| 5 | 电气工程
43 | 030404017001 | 配电箱 | 1．名称：照明总配电箱 2．型号：AL1 3．安装方式：嵌墙安装,单排布置时底边距地1.8m 4．含箱内所有电器元件、接线端子等辅材 5．具体详见图纸、图集、答疑、招标文件、政府相关文件、规范等其他资料，满足验收要求 | 台 | 3
44 | 030404017002 | 配电箱 | 1．名称：照明配电箱 2．型号：AL2 3．安装方式：嵌墙安装,单排布置时底边距地1.8m 4．含箱内所有电器元件、接线端子等辅材 5．具体详见图纸、图集、答疑、招标文件、政府相关文件、规范等其他资料，满足验收要求 | 台 | 3
45 | 030408003001 | 电缆保护管 | 1．名称：电缆保护管 2．材质：焊接钢管 3．规格：SC32 4．敷设方式：埋地敷设 5．具体详见图纸、图集、答疑、招标文件、政府相关文件、规范等其他资料，满足验收要求 | m | 78.89
46 | 030411001001 | 配管 | 1．名称：电缆保护管 2．材质：焊接钢管 3．规格：SC32 4．敷设方式：暗装 5．具体详见图纸、图集、答疑、招标文件、政府相关文件、规范等其他资料，满足验收要求 | m | 12
47 | 030411001002 | 配管 | 1、名称：电气配管 2、材质、规格：PC管 3、规格：PC20 4、配置要求：暗装 5、管道墙面及地面刨沟槽及恢复 6、具体详见图纸、图集、答疑、招标文件、政府相关文件、规范等其他资料，满足验收要求 | m | 868.65
48 | 030411001003 | 配管 | 1、名称：电气配管 2、材质、规格：PC管 3、规格：PC32 4、配置要求：暗装 5、管道墙面及地面刨沟槽及恢复 6、具体详见图纸、图集、答疑、招标文件、政府相关文件、规范等其他资料，满足验收要求 | m | 22.92
49 | 030411004001 | 配线 | 1．名称：电气配线 2．配线形式：穿管敷设 3．规格：BV-2.5 4．材质：铜芯 5．具体详见图纸、图集、答疑、招标文件、政府相关文件、规范等其他资料，满足验收要求 | m | 1772.37
50 | 030411004002 | 配线 | 1．名称：电气配线 2．配线形式：穿管敷设 3．规格：BV-4 4．材质：铜芯 5．具体详见图纸、图集、答疑、招标文件、政府相关文件、规范等其他资料，满足验收要求 | m | 868.68
51 | 030411004003 | 配线 | 1．名称：电气配线 2．配线形式：穿管敷设 3．规格：BV-10 4．材质：铜芯 5．具体详见图纸、图集、答疑、招标文件、政府相关文件、规范等其他资料，满足验收要求 | m | 77.76
52 | 030408001001 | 电力电缆 | 1．名称：电力电缆 2．规格：ZR-YJV-3*10 3．材质：铜芯 4．敷设方式、部位：沿桥架、穿管敷设 5．电压等级：1KV 6．具体详见图纸、图集、答疑、招标文件、政府相关文件、规范等其他资料，满足验收要求 | m | 108.23
53 | 030408006001 | 电力电缆头 | 1、名称：电力电缆头制作安装 2、规格：≤10mm2 3、材质、类型：铜芯 4、电压等级（kV)：1kv 5、具体详见图纸、图集、答疑、招标文件、政府相关文件、规范等其他资料，满足验收要求 | 个 | 6
54 | 030404034001 | 照明开关 | 1、名称：暗装带指示灯单联跷板开关 2、规格：~250V 10A, 带自发光装置 3、安装方式：暗装，距地1.3m 4、具体详见图纸、图集、答疑、招标文件、政府相关文件、规范等其他资料，满足验收要求 | 个 | 24
55 | 030404034002 | 照明开关 | 1、名称：暗装带指示灯双联跷板开关 2、规格：~250V 10A, 带自发光装置 3、安装方式：暗装，距地1.3m 4、具体详见图纸、图集、答疑、招标文件、政府相关文件、规范等其他资料，满足验收要求 | 个 | 6
56 | 030404034003 | 照明开关 | 1、名称：防水型暗装单跷联板开关 2、规格：~250V 10A，IP54 3、安装方式：暗装，距地1.3m 4、具体详见图纸、图集、答疑、招标文件、政府相关文件、规范等其他资料，满足验收要求 | 个 | 3
57 | 030404034004 | 照明开关 | 1、名称：防水型暗装双跷联板开关 2、规格：~250V 10A，IP54 3、安装方式：暗装，距地1.3m 4、具体详见图纸、图集、答疑、招标文件、政府相关文件、规范等其他资料，满足验收要求 | 个 | 6
58 | 030404034005 | 照明开关 | 1、名称：暗装单联双控开关 2、规格：~250V 10A, 带自发光装置 3、安装方式：暗装，距地1.3m 4、具体详见图纸、图集、答疑、招标文件、政府相关文件、规范等其他资料，满足验收要求 | 个 | 6
59 | 030404035001 | 插座 | 1、名称：暗装安全型单相二、三孔组合插座 2、规格：~250V 10A（安全型） 3、安装方式：卧室内床头暗装，0.7m,其他位置暗装，距地0.3m 4、具体详见图纸、图集、答疑、招标文件、政府相关文件、规范等其他资料，满足验收要求 | 个 | 60
60 | 030404035002 | 插座 | 1、名称：单相二、三孔家庭信息箱插座 2、规格：~250V 10A （安全型） 3、安装方式：弱电箱内安装 4、具体详见图纸、图集、答疑、招标文件、政府相关文件、规范等其他资料，满足验收要求 | 个 | 3
61 | 030404035003 | 插座 | 1、名称：暗装单相二、三孔防溅水型插座 2、规格：~250V 16A 防护等级不低于IP54（安全型） 3、安装方式：暗装，距地1.4m，卫生间插座 4、具体详见图纸、图集、答疑、招标文件、政府相关文件、规范等其他资料，满足验收要求 | 个 | 12
62 | 030404035004 | 插座 | 1、名称：暗装单相二、三孔防溅水型插座 2、规格：~250V 16A 防护等级不低于IP54（安全型） 3、安装方式：暗装，距地1.4m，厨房插座 4、具体详见图纸、图集、答疑、招标文件、政府相关文件、规范等其他资料，满足验收要求 | 个 | 9
63 | 030404035005 | 插座 | 1、名称：暗装单相三孔带开关壁挂式空调插座 2、规格：~250V 16A （安全型） 3、安装方式：暗装，距墙角0.2m,距地2.0m 4、具体详见图纸、图集、答疑、招标文件、政府相关文件、规范等其他资料，满足验收要求 | 个 | 12
64 | 030404035006 | 插座 | 1、名称：暗装单相安全型三孔带开关柜式空调插座 2、规格：~250V 20A （安全型） 3、安装方式：暗装，距墙角0.2m,距地2.0m 4、具体详见图纸、图集、答疑、招标文件、政府相关文件、规范等其他资料，满足验收要求 | 个 | 3
65 | 030404035007 | 插座 | 1、名称：暗装单相二、三孔防溅水型插座 2、规格：~250V 16A 防护等级不低于IP54（安全型） 3、安装方式：暗装，距地1.4m，洗衣机插座 4、具体详见图纸、图集、答疑、招标文件、政府相关文件、规范等其他资料，满足验收要求 | 个 | 3
66 | 030404035008 | 插座 | 1、名称：暗装单相二、三孔防溅水型插座 2、规格：~250V 10A 防护等级不低于IP54（安全型） 3、安装方式：暗装，距地2.2m，排油烟机插座 4、具体详见图纸、图集、答疑、招标文件、政府相关文件、规范等其他资料，满足验收要求 | 个 | 3
67 | 030404035009 | 插座 | 1、名称：暗装单相二、三孔防溅水型插座 2、规格：~250V 16A 防护等级不低于IP54（安全型） 3、安装方式：距地2.3m暗装，电热水器加热插座 4、具体详见图纸、图集、答疑、招标文件、政府相关文件、规范等其他资料，满足验收要求 | 个 | 6
68 | 030404035010 | 插座 | 1、名称：暗装单相二、三孔防溅水型插座 2、规格：~250V 16A 防护等级不低于IP54（安全型） 3、安装方式：距地2.3m暗装，太阳能热水器加热插座 4、具体详见图纸、图集、答疑、招标文件、政府相关文件、规范等其他资料，满足验收要求 | 个 | 3
69 | 030404035011 | 插座 | 1、名称：暗装单相二、三孔防溅水型插座 2、规格：~250V 10A 防护等级不低于IP54（安全型） 3、安装方式：暗装，距地1.4m，冰箱插座 4、具体详见图纸、图集、答疑、招标文件、政府相关文件、规范等其他资料，满足验收要求 | 个 | 3
70 | 030412001001 | 普通灯具 | 1．名称：普通白炽灯 2．规格：AC220V，13W 3．安装方式：吸顶安装 4．具体详见图纸、图集、答疑、招标文件、政府相关文件、规范等其他资料，满足验收要求 | 套 | 48
71 | 030411006001 | 接线盒 | 1、名称：接线盒 2、材质：塑料 3、具体详见图纸、图集、答疑、招标文件、政府相关文件、规范等其他资料，满足验收要求 | 个 | 48
72 | 030411006002 | 接线盒 | 1、名称：开关、插座盒 2、材质：塑料 3、具体详见图纸、图集、答疑、招标文件、政府相关文件、规范等其他资料，满足验收要求 | 个 | 162
73 | 040205001001 | 人（手）孔井 | 1．手孔井（强电） 2．手孔井做法参见国标图集《电力电缆井设计与安装》07SD101-8,P120页 渗透排水方案。 3．具体详见图纸、图集、答疑、招标文件、政府相关文件、规范等其它资料，满足验收要求 | 座 | 3
74 | 030414002001 | 送配电装置系统 | 1．名称：送配电装置系统调试 2．电压等级（KV)：1KV 3．具体详见图纸、图集、答疑、招标文件、政府相关文件、规范等其他资料，满足验收要求 | 系统 | 1
分部小计
| 6 | 防雷接地
75 | 030409002001 | 接地母线 | 1．名称：接地母线 2．利用建筑物结构基础及建筑物的地圈梁主筋作为接地极，将基础底板上下两层主筋沿建筑物外圈焊接成环形，并将主轴线上的基础梁及结构底板上下两层主筋相互焊接成网作接地体 3．具体详见图纸、图集、答疑、招标文件、政府相关文件、规范等其他资料，满足验收要求 | m | 181.05
76 | 030409002002 | 接地母线 | 1．名称：接地母线 2．规格：-40*4不锈钢扁钢 3．具体详见图纸、图集、答疑、招标文件、政府相关文件、规范等其他资料，满足验收要求 | m | 4
77 | 030409008001 | 等电位端子箱、测试板 | 1．名称：接地电阻测试点 2．具体详见图纸、图集、答疑、招标文件、政府相关文件、规范等其他资料，满足验收要求 | 台 | 4
78 | 030409005001 | 避雷网 | 1．名称：避雷带 2．材质：φ10热镀锌圆钢 3．具体详见图纸、图集、答疑、招标文件、政府相关文件、规范等其他资料，满足验收要求 | m | 141.67
79 | 030409005002 | 避雷网 | 1．名称：避雷线 2．材质：-40x4热镀锌扁钢 3．具体详见图纸、图集、答疑、招标文件、政府相关文件、规范等其他资料，满足验收要求 | m | 11.22
80 | 030409003001 | 避雷引下线 | 1．名称：避雷引下线 2．安装形式：暗敷，利用结构柱内主钢筋作为防雷引下线 3．具体详见图纸、图集、答疑、招标文件、政府相关文件、规范等其他资料，满足验收要求 | m | 89.25
81 | 030409008002 | 等电位端子箱、测试板 | 1．名称：总等电位接线端子箱 2．规格：MEB 3．具体详见图纸、图集、答疑、招标文件、政府相关文件、规范等其他资料，满足验收要求 | 台 | 1
82 | 030409008003 | 等电位端子箱、测试板 | 1．名称：等电位接线端子箱 2．规格：LEB 3．具体详见图纸、图集、答疑、招标文件、政府相关文件、规范等其他资料，满足验收要求 | 台 | 6
83 | 030414011001 | 接地装置 | 1．名称：接地装置系统调试 2．具体详见图纸、图集、答疑、招标文件、政府相关文件、规范等其他资料，满足验收要求 | 系统 | 1
分部小计
| 7 | 弱电工程
84 | 030502012001 | 信息插座 | 1．名称：宽带网络插座 2．安装方式：暗装，距地0.3m 3．具体详见图纸、图集、答疑、招标文件、政府相关文件、规范等其他资料，满足验收要求 | 个 | 15
85 | 030502004001 | 电视、电话插座 | 1．名称：电话出线口 2．安装方式：暗装，距地0.3m 3．具体详见图纸、图集、答疑、招标文件、政府相关文件、规范等其他资料，满足验收要求 | 个 | 6
86 | 030502004002 | 电视、电话插座 | 1．名称：有线电视插座 2．安装方式：暗装，距地0.3m 3．具体详见图纸、图集、答疑、招标文件、政府相关文件、规范等其他资料，满足验收要求 | 个 | 6
87 | 030502001001 | 机柜、机架 | 1．名称：户内信息箱 2．安装方式：嵌墙暗装，底边距地0.5m 3．具体详见图纸、图集、答疑、招标文件、政府相关文件、规范等其他资料，满足验收要求 | 台 | 3
88 | 030408003002 | 电缆保护管 | 1．名称：电缆保护管 2．材质：焊接钢管 3．规格：SC25 4．敷设方式：埋地敷设 5．具体详见图纸、图集、答疑、招标文件、政府相关文件、规范等其他资料，满足验收要求 | m | 26.82
89 | 030408003003 | 电缆保护管 | 1．名称：电缆保护管 2．材质：PC管 3．规格：PC20 4．敷设方式：埋地敷设 5．具体详见图纸、图集、答疑、招标文件、政府相关文件、规范等其他资料，满足验收要求 | m | 13.41
90 | 030411001004 | 配管 | 1、名称：电气配管 2、材质、规格：PC管 3、规格：PC20 4、配置要求：暗装 5、管道墙面及地面刨沟槽及恢复 6、具体详见图纸、图集、答疑、招标文件、政府相关文件、规范等其他资料，满足验收要求 | m | 141.27
91 | 030411006003 | 接线盒 | 1、名称：开关、插座盒 2、材质：塑料 3、具体详见图纸、图集、答疑、招标文件、政府相关文件、规范等其他资料，满足验收要求 | 个 | 27
92 | 030505005001 | 射频同轴电缆 | 1．名称：同轴电缆 2．规格型号：SYWV-75-5 3．敷设方式：穿管敷设 4．具体详见图纸、图集、答疑、招标文件、政府相关文件、规范等其他资料，满足验收要求 | m | 19.77
93 | 030502005001 | 双绞线缆 | 1．名称：配线 2．规格型号：UTP-2*2*0.5 3．敷设方式：穿管敷设 4．具体详见图纸、图集、答疑、招标文件、政府相关文件、规范等其他资料，满足验收要求 | m | 42.78
94 | 030502005002 | 双绞线缆 | 1．名称：配线 2．规格型号：UTP6-4*2*0.5 3．敷设方式：穿管敷设 4．具体详见图纸、图集、答疑、招标文件、政府相关文件、规范等其他资料，满足验收要求 | m | 92.22
分部小计
| 8 | 措施费
95 | 031301017001 | 脚手架搭拆 | 1、脚手架搭拆费 | 项 | 1
分部小计

## 57.1 E.1 分部分项工程量清单计价表(所有标题)
E.1 分部分项工程量清单计价表
工程名称：50#楼-安装工程
序号 | 项目编码 | 项目名称 | 项目特征描述 | 计量 单位 | 工程量 | 金额（元）
[6 empty] | 综合单价 | 合价 | 其中
[8 empty] | 定额 人工费 | 定额 机械费 | 暂估价
| 1 | 给水工程
1 | 031001006001 | 塑料管 | 1．名称：S3.2冷水PP-R管 2．安装部位：室内 3．介质：给水 4．规格、压力等级：DN25 5．连接形式：热熔连接 6．具体详见图纸、图集、答疑、招标文件、政府相关文件、规范等其它资料，满足验收要求 | m | 38.16
2 | 031001006002 | 塑料管 | 1．名称：S3.2冷水PP-R管 2．安装部位：室内 3．介质：给水 4．规格、压力等级：DN20 5．连接形式：热熔连接 6．具体详见图纸、图集、答疑、招标文件、政府相关文件、规范等其它资料，满足验收要求 | m | 39.72
3 | 031001006003 | 塑料管 | 1．名称：S3.2冷水PP-R管 2．安装部位：室内 3．介质：给水 4．规格、压力等级：DN15 5．连接形式：热熔连接 6．具体详见图纸、图集、答疑、招标文件、政府相关文件、规范等其它资料，满足验收要求 | m | 166.89
4 | 031001006004 | 塑料管 | 1．名称：PP-R管（S3.2系列）（热水） 2．安装部位：室内 3．介质：给水 4．规格、压力等级：DN20 5．连接形式：热熔连接 6．具体详见图纸、图集、答疑、招标文件、政府相关文件、规范等其它资料，满足验收要求 | m | 9.72
5 | 031001006005 | 塑料管 | 1．名称：PP-R管（S3.2系列）（热水） 2．安装部位：室内 3．介质：给水 4．规格、压力等级：DN15 5．连接形式：热熔连接 6．具体详见图纸、图集、答疑、招标文件、政府相关文件、规范等其它资料，满足验收要求 | m | 135.18
6 | WB031002009001 | 凿槽、刨沟 | 1．名称：墙体刨沟恢复 2．具体详见图纸、图集、答疑、招标文件、政府相关文件、规范等其它资料，满足验收要求 | m | 168.9
7 | WB030817014001 | 管道消毒冲洗 | 1．名称：管道消毒冲洗 2．规格、型号：DN25 3．管内介质：给水 4．具体详见图纸、图集、答疑、招标文件、政府相关文件、规范等其它资料，满足验收要求 | m | 38.16
8 | WB030817014002 | 管道消毒冲洗 | 1．名称：管道消毒冲洗 2．规格、型号：DN20 3．管内介质：给水 4．具体详见图纸、图集、答疑、招标文件、政府相关文件、规范等其它资料，满足验收要求 | m | 49.44
9 | WB030817014003 | 管道消毒冲洗 | 1．名称：管道消毒冲洗 2．规格、型号：DN15 3．管内介质：给水 4．具体详见图纸、图集、答疑、招标文件、政府相关文件、规范等其它资料，满足验收要求 | m | 302.07
10 | 031003001001 | 螺纹阀门 | 1．类型：自动排气阀 2．材质：铜 3．规格、压力等级：ARSX-DN20 4．连接形式：螺纹连接 5．含排气阀下截止阀 6．具体详见图纸、图集、答疑、招标文件、政府相关文件、规范等其它资料，满足验收要求 | 个 | 12
11 | 031003001002 | 螺纹阀门 | 1．类型：截止阀 2．材质：铜 3．规格、压力等级：DN20 4．连接形式：螺纹连接 5．具体详见图纸、图集、答疑、招标文件、政府相关文件、规范等其它资料，满足验收要求 | 个 | 6
12 | 031003001003 | 螺纹阀门 | 1．类型：截止阀 2．材质：铜 3．规格、压力等级：DN15 4．连接形式：螺纹连接 5．具体详见图纸、图集、答疑、招标文件、政府相关文件、规范等其它资料，满足验收要求 | 个 | 21
13 | 031003001004 | 螺纹阀门 | 1．类型：太阳能转换阀 2．材质：铜 3．规格、压力等级：DN15 4．连接形式：螺纹连接 5．具体详见图纸、图集、答疑、招标文件、政府相关文件、规范等其它资料，满足验收要求 | 个 | 6
14 | 031003001005 | 螺纹阀门 | 1．类型：减压阀 2．材质：铜 3．规格、压力等级：DN20 4．连接形式：螺纹连接 5．具体详见图纸、图集、答疑、招标文件、政府相关文件、规范等其它资料，满足验收要求 | 个 | 6
15 | 031003001006 | 螺纹阀门 | 1．类型：减压阀 2．材质：铜 3．规格、压力等级：DN15 4．连接形式：螺纹连接 5．具体详见图纸、图集、答疑、招标文件、政府相关文件、规范等其它资料，满足验收要求 | 个 | 6
16 | 031003001007 | 螺纹阀门 | 1．类型：止回阀 2．材质：铜 3．规格、压力等级：DN15 4．连接形式：螺纹连接 5．具体详见图纸、图集、答疑、招标文件、政府相关文件、规范等其它资料，满足验收要求 | 个 | 9
17 | 031004014001 | 给、排水附（配）件 | 1．名称：洗衣机专用水龙头 2．型号、规格：DN15 3．具体详见图纸、图集、答疑、招标文件、政府相关文件、规范等其它资料，满足验收要求 | 个（组） | 3
18 | 031004014002 | 给、排水附（配）件 | 1．名称：水龙头 2．型号、规格：DN15 3．具体详见图纸、图集、答疑、招标文件、政府相关文件、规范等其它资料，满足验收要求 | 个（组） | 3
19 | 031004014003 | 给、排水附（配）件 | 1．名称：堵头 2．型号、规格：DN15 3．具体详见图纸、图集、答疑、招标文件、政府相关文件、规范等其它资料，满足验收要求 | 个（组） | 51
20 | 031006005001 | 太阳能集热装置 | 1、名称：屋顶太阳能热水器 2、集热贮热水箱有效容积175L,集热器集热面积2.5平方米 3、辅助热源:采用电加热,电辅热能效等级一级。辅助电加热装置热水器贮水箱内自带为N=2.4KW 4、含太阳能控制器及相应管线 5、具体详见图纸、图集、答疑、招标文件、政府相关文件、规范等其它资料，满足验收要求 | 台 | 3
21 | 031208002001 | 管道绝热 | 1．名称：管道保温 2．绝热材料品种：B1级难燃橡塑 3．绝热厚度：25mm 4．具体详见图纸、图集、答疑、招标文件、政府相关文件、规范等其它资料，满足验收要求 | m3 | 0.11
22 | 031208007001 | 防潮层、保护层 | 1．名称：保护层 2．材料：铝箔 3．具体详见图纸、图集、答疑、招标文件、政府相关文件、规范等其它资料，满足验收要求 | m2 | 6.6
23 | 031002003001 | 套管制作与安装 | 1．名称：刚性防水套管 2．规格：DN50 3．具体详见图纸、图集、答疑、招标文件、政府相关文件、规范等其它资料，满足验收要求 | 个 | 6
24 | 031002003002 | 套管制作与安装 | 1．名称：钢套管 2．规格：DN50 3．具体详见图纸、图集、答疑、招标文件、政府相关文件、规范等其它资料，满足验收要求 | 个 | 18
25 | 031002001001 | 管道支吊架制作与安装 | 1．名称：管道支吊架 2．除锈后刷樟丹防锈漆二道、银粉面漆一道 3．具体详见图纸、图集、答疑、招标文件、政府相关文件、规范等其它资料，满足验收要求 | kg | 58.3
26 | 030901013001 | 灭火器 | 1．名称：灭火器 2．规格、型号：MF/ABC2 3．具体详见图纸、图集、答疑、招标文件、政府相关文件、规范等其它资料，满足验收要求 | 具 | 18
分部小计
| 2 | 排水工程
27 | 031001006006 | 塑料管 | 1．名称：硬聚氯乙烯排水管 2．安装部位：室内 3．介质：排水 4．规格、压力等级：De110 5．连接形式：粘接 6．具体详见图纸、图集、答疑、招标文件、政府相关文件、规范等其它资料，满足验收要求 | m | 114.69
28 | 031001006007 | 塑料管 | 1．名称：硬聚氯乙烯排水管 2．安装部位：室内 3．介质：排水 4．规格、压力等级：De75 5．连接形式：粘接 6．具体详见图纸、图集、答疑、招标文件、政府相关文件、规范等其它资料，满足验收要求 | m | 56.52
29 | 031001006008 | 塑料管 | 1．名称：硬聚氯乙烯排水管 2．安装部位：室内 3．介质：排水 4．规格、压力等级：De50 5．连接形式：粘接 6．具体详见图纸、图集、答疑、招标文件、政府相关文件、规范等其它资料，满足验收要求 | m | 32.01
30 | 031004014004 | 给、排水附（配）件 | 1．名称：洗衣机地漏 2．材质：pvc，地漏箅子采用镀铬铜箅子 3．型号、规格：De75 4．具体详见图纸、图集、答疑、招标文件、政府相关文件、规范等其它资料，满足验收要求 | 个（组） | 3
31 | 031004014005 | 给、排水附（配）件 | 1．名称：地漏 2．材质：pvc，地漏箅子采用镀铬铜箅子 3．型号、规格：De75 4．具体详见图纸、图集、答疑、招标文件、政府相关文件、规范等其它资料，满足验收要求 | 个（组） | 6
32 | 031004014006 | 给、排水附（配）件 | 1．名称：地漏 2．材质：pvc，地漏箅子采用镀铬铜箅子 3．型号、规格：De50 4．具体详见图纸、图集、答疑、招标文件、政府相关文件、规范等其它资料，满足验收要求 | 个（组） | 3
33 | WB031002001001 | 成品管卡安装 | 1．名称：成品管卡 2．型号、规格：DN100 3．具体详见图纸、图集、答疑、招标文件、政府相关文件、规范等其它资料，满足验收要求 | 个 | 27
34 | 031002003003 | 套管制作与安装 | 1、名称：刚性防水套管制作、安装 2、介质管道规格：DN100 3、套管规格：按设计图纸及规范要求 4、套管制作、配合预留孔洞及混凝土浇筑、安装、加填料 | 个 | 3
35 | 031002003004 | 套管制作与安装 | 1、名称：塑料套管制作、安装 2、介质管道规格：DN100 3、套管规格：按设计图纸及规范要求 4、套管制作、配合预留孔洞及混凝土浇筑、安装、加填料 | 个 | 6
分部小计
| 3 | 雨水工程
36 | 031001006009 | 塑料管 | 1．名称：硬聚氯乙烯排水管（防紫外线） 2．安装部位：室外 3．介质：雨水 4．规格、压力等级：De75 5．连接形式：粘接 6．具体详见图纸、图集、答疑、招标文件、政府相关文件、规范等其它资料，满足验收要求 | m | 76.44
37 | 031004014007 | 给、排水附（配）件 | 1．名称：87式雨水斗 2．型号、规格：De75 3．具体详见图纸、图集、答疑、招标文件、政府相关文件、规范等其它资料，满足验收要求 | 个（组） | 12
38 | 031004014008 | 给、排水附（配）件 | 1．名称：侧入式雨水斗 2．型号、规格：De75 3．具体详见图纸、图集、答疑、招标文件、政府相关文件、规范等其它资料，满足验收要求 | 个（组） | 6
39 | WB031002001002 | 成品管卡安装 | 1．名称：成品管卡 2．型号、规格：De75 3．具体详见图纸、图集、答疑、招标文件、政府相关文件、规范等其它资料，满足验收要求 | 个 | 24
分部小计
| 4 | 冷凝水工程
40 | 031001006010 | 塑料管 | 1．名称：硬聚氯乙烯排水管（防紫外线） 2．安装部位：室外 3．介质：排水 4．规格、压力等级：De50 5．连接形式：粘接 6．具体详见图纸、图集、答疑、招标文件、政府相关文件、规范等其它资料，满足验收要求 | m | 40.17
41 | 031004014009 | 给、排水附（配）件 | 1．名称：地漏 2．材质：pvc，地漏箅子采用镀铬铜箅子 3．型号、规格：De50 4．具体详见图纸、图集、答疑、招标文件、政府相关文件、规范等其它资料，满足验收要求 | 个（组） | 3
42 | WB031002001003 | 成品管卡安装 | 1．名称：成品管卡 2．型号、规格：DN50 3．具体详见图纸、图集、答疑、招标文件、政府相关文件、规范等其它资料，满足验收要求 | 个 | 9
分部小计
| 5 | 电气工程
43 | 030404017001 | 配电箱 | 1．名称：照明总配电箱 2．型号：AL1 3．安装方式：嵌墙安装,单排布置时底边距地1.8m 4．含箱内所有电器元件、接线端子等辅材 5．具体详见图纸、图集、答疑、招标文件、政府相关文件、规范等其他资料，满足验收要求 | 台 | 3
44 | 030404017002 | 配电箱 | 1．名称：照明配电箱 2．型号：AL2 3．安装方式：嵌墙安装,单排布置时底边距地1.8m 4．含箱内所有电器元件、接线端子等辅材 5．具体详见图纸、图集、答疑、招标文件、政府相关文件、规范等其他资料，满足验收要求 | 台 | 3
45 | 030408003001 | 电缆保护管 | 1．名称：电缆保护管 2．材质：焊接钢管 3．规格：SC32 4．敷设方式：埋地敷设 5．具体详见图纸、图集、答疑、招标文件、政府相关文件、规范等其他资料，满足验收要求 | m | 78.89
46 | 030411001001 | 配管 | 1．名称：电缆保护管 2．材质：焊接钢管 3．规格：SC32 4．敷设方式：暗装 5．具体详见图纸、图集、答疑、招标文件、政府相关文件、规范等其他资料，满足验收要求 | m | 12
47 | 030411001002 | 配管 | 1、名称：电气配管 2、材质、规格：PC管 3、规格：PC20 4、配置要求：暗装 5、管道墙面及地面刨沟槽及恢复 6、具体详见图纸、图集、答疑、招标文件、政府相关文件、规范等其他资料，满足验收要求 | m | 868.65
48 | 030411001003 | 配管 | 1、名称：电气配管 2、材质、规格：PC管 3、规格：PC32 4、配置要求：暗装 5、管道墙面及地面刨沟槽及恢复 6、具体详见图纸、图集、答疑、招标文件、政府相关文件、规范等其他资料，满足验收要求 | m | 22.92
49 | 030411004001 | 配线 | 1．名称：电气配线 2．配线形式：穿管敷设 3．规格：BV-2.5 4．材质：铜芯 5．具体详见图纸、图集、答疑、招标文件、政府相关文件、规范等其他资料，满足验收要求 | m | 1772.37
50 | 030411004002 | 配线 | 1．名称：电气配线 2．配线形式：穿管敷设 3．规格：BV-4 4．材质：铜芯 5．具体详见图纸、图集、答疑、招标文件、政府相关文件、规范等其他资料，满足验收要求 | m | 868.68
51 | 030411004003 | 配线 | 1．名称：电气配线 2．配线形式：穿管敷设 3．规格：BV-10 4．材质：铜芯 5．具体详见图纸、图集、答疑、招标文件、政府相关文件、规范等其他资料，满足验收要求 | m | 77.76
52 | 030408001001 | 电力电缆 | 1．名称：电力电缆 2．规格：ZR-YJV-3*10 3．材质：铜芯 4．敷设方式、部位：沿桥架、穿管敷设 5．电压等级：1KV 6．具体详见图纸、图集、答疑、招标文件、政府相关文件、规范等其他资料，满足验收要求 | m | 108.23
53 | 030408006001 | 电力电缆头 | 1、名称：电力电缆头制作安装 2、规格：≤10mm2 3、材质、类型：铜芯 4、电压等级（kV)：1kv 5、具体详见图纸、图集、答疑、招标文件、政府相关文件、规范等其他资料，满足验收要求 | 个 | 6
54 | 030404034001 | 照明开关 | 1、名称：暗装带指示灯单联跷板开关 2、规格：~250V 10A, 带自发光装置 3、安装方式：暗装，距地1.3m 4、具体详见图纸、图集、答疑、招标文件、政府相关文件、规范等其他资料，满足验收要求 | 个 | 24
55 | 030404034002 | 照明开关 | 1、名称：暗装带指示灯双联跷板开关 2、规格：~250V 10A, 带自发光装置 3、安装方式：暗装，距地1.3m 4、具体详见图纸、图集、答疑、招标文件、政府相关文件、规范等其他资料，满足验收要求 | 个 | 6
56 | 030404034003 | 照明开关 | 1、名称：防水型暗装单跷联板开关 2、规格：~250V 10A，IP54 3、安装方式：暗装，距地1.3m 4、具体详见图纸、图集、答疑、招标文件、政府相关文件、规范等其他资料，满足验收要求 | 个 | 3
57 | 030404034004 | 照明开关 | 1、名称：防水型暗装双跷联板开关 2、规格：~250V 10A，IP54 3、安装方式：暗装，距地1.3m 4、具体详见图纸、图集、答疑、招标文件、政府相关文件、规范等其他资料，满足验收要求 | 个 | 6
58 | 030404034005 | 照明开关 | 1、名称：暗装单联双控开关 2、规格：~250V 10A, 带自发光装置 3、安装方式：暗装，距地1.3m 4、具体详见图纸、图集、答疑、招标文件、政府相关文件、规范等其他资料，满足验收要求 | 个 | 6
59 | 030404035001 | 插座 | 1、名称：暗装安全型单相二、三孔组合插座 2、规格：~250V 10A（安全型） 3、安装方式：卧室内床头暗装，0.7m,其他位置暗装，距地0.3m 4、具体详见图纸、图集、答疑、招标文件、政府相关文件、规范等其他资料，满足验收要求 | 个 | 60
60 | 030404035002 | 插座 | 1、名称：单相二、三孔家庭信息箱插座 2、规格：~250V 10A （安全型） 3、安装方式：弱电箱内安装 4、具体详见图纸、图集、答疑、招标文件、政府相关文件、规范等其他资料，满足验收要求 | 个 | 3
61 | 030404035003 | 插座 | 1、名称：暗装单相二、三孔防溅水型插座 2、规格：~250V 16A 防护等级不低于IP54（安全型） 3、安装方式：暗装，距地1.4m，卫生间插座 4、具体详见图纸、图集、答疑、招标文件、政府相关文件、规范等其他资料，满足验收要求 | 个 | 12
62 | 030404035004 | 插座 | 1、名称：暗装单相二、三孔防溅水型插座 2、规格：~250V 16A 防护等级不低于IP54（安全型） 3、安装方式：暗装，距地1.4m，厨房插座 4、具体详见图纸、图集、答疑、招标文件、政府相关文件、规范等其他资料，满足验收要求 | 个 | 9
63 | 030404035005 | 插座 | 1、名称：暗装单相三孔带开关壁挂式空调插座 2、规格：~250V 16A （安全型） 3、安装方式：暗装，距墙角0.2m,距地2.0m 4、具体详见图纸、图集、答疑、招标文件、政府相关文件、规范等其他资料，满足验收要求 | 个 | 12
64 | 030404035006 | 插座 | 1、名称：暗装单相安全型三孔带开关柜式空调插座 2、规格：~250V 20A （安全型） 3、安装方式：暗装，距墙角0.2m,距地2.0m 4、具体详见图纸、图集、答疑、招标文件、政府相关文件、规范等其他资料，满足验收要求 | 个 | 3
65 | 030404035007 | 插座 | 1、名称：暗装单相二、三孔防溅水型插座 2、规格：~250V 16A 防护等级不低于IP54（安全型） 3、安装方式：暗装，距地1.4m，洗衣机插座 4、具体详见图纸、图集、答疑、招标文件、政府相关文件、规范等其他资料，满足验收要求 | 个 | 3
66 | 030404035008 | 插座 | 1、名称：暗装单相二、三孔防溅水型插座 2、规格：~250V 10A 防护等级不低于IP54（安全型） 3、安装方式：暗装，距地2.2m，排油烟机插座 4、具体详见图纸、图集、答疑、招标文件、政府相关文件、规范等其他资料，满足验收要求 | 个 | 3
67 | 030404035009 | 插座 | 1、名称：暗装单相二、三孔防溅水型插座 2、规格：~250V 16A 防护等级不低于IP54（安全型） 3、安装方式：距地2.3m暗装，电热水器加热插座 4、具体详见图纸、图集、答疑、招标文件、政府相关文件、规范等其他资料，满足验收要求 | 个 | 6
68 | 030404035010 | 插座 | 1、名称：暗装单相二、三孔防溅水型插座 2、规格：~250V 16A 防护等级不低于IP54（安全型） 3、安装方式：距地2.3m暗装，太阳能热水器加热插座 4、具体详见图纸、图集、答疑、招标文件、政府相关文件、规范等其他资料，满足验收要求 | 个 | 3
69 | 030404035011 | 插座 | 1、名称：暗装单相二、三孔防溅水型插座 2、规格：~250V 10A 防护等级不低于IP54（安全型） 3、安装方式：暗装，距地1.4m，冰箱插座 4、具体详见图纸、图集、答疑、招标文件、政府相关文件、规范等其他资料，满足验收要求 | 个 | 3
70 | 030412001001 | 普通灯具 | 1．名称：普通白炽灯 2．规格：AC220V，13W 3．安装方式：吸顶安装 4．具体详见图纸、图集、答疑、招标文件、政府相关文件、规范等其他资料，满足验收要求 | 套 | 48
71 | 030411006001 | 接线盒 | 1、名称：接线盒 2、材质：塑料 3、具体详见图纸、图集、答疑、招标文件、政府相关文件、规范等其他资料，满足验收要求 | 个 | 48
72 | 030411006002 | 接线盒 | 1、名称：开关、插座盒 2、材质：塑料 3、具体详见图纸、图集、答疑、招标文件、政府相关文件、规范等其他资料，满足验收要求 | 个 | 162
73 | 040205001001 | 人（手）孔井 | 1．手孔井（强电） 2．手孔井做法参见国标图集《电力电缆井设计与安装》07SD101-8,P120页 渗透排水方案。 3．具体详见图纸、图集、答疑、招标文件、政府相关文件、规范等其它资料，满足验收要求 | 座 | 3
74 | 030414002001 | 送配电装置系统 | 1．名称：送配电装置系统调试 2．电压等级（KV)：1KV 3．具体详见图纸、图集、答疑、招标文件、政府相关文件、规范等其他资料，满足验收要求 | 系统 | 1
分部小计
| 6 | 防雷接地
75 | 030409002001 | 接地母线 | 1．名称：接地母线 2．利用建筑物结构基础及建筑物的地圈梁主筋作为接地极，将基础底板上下两层主筋沿建筑物外圈焊接成环形，并将主轴线上的基础梁及结构底板上下两层主筋相互焊接成网作接地体 3．具体详见图纸、图集、答疑、招标文件、政府相关文件、规范等其他资料，满足验收要求 | m | 181.05
76 | 030409002002 | 接地母线 | 1．名称：接地母线 2．规格：-40*4不锈钢扁钢 3．具体详见图纸、图集、答疑、招标文件、政府相关文件、规范等其他资料，满足验收要求 | m | 4
77 | 030409008001 | 等电位端子箱、测试板 | 1．名称：接地电阻测试点 2．具体详见图纸、图集、答疑、招标文件、政府相关文件、规范等其他资料，满足验收要求 | 台 | 4
78 | 030409005001 | 避雷网 | 1．名称：避雷带 2．材质：φ10热镀锌圆钢 3．具体详见图纸、图集、答疑、招标文件、政府相关文件、规范等其他资料，满足验收要求 | m | 141.67
79 | 030409005002 | 避雷网 | 1．名称：避雷线 2．材质：-40x4热镀锌扁钢 3．具体详见图纸、图集、答疑、招标文件、政府相关文件、规范等其他资料，满足验收要求 | m | 11.22
80 | 030409003001 | 避雷引下线 | 1．名称：避雷引下线 2．安装形式：暗敷，利用结构柱内主钢筋作为防雷引下线 3．具体详见图纸、图集、答疑、招标文件、政府相关文件、规范等其他资料，满足验收要求 | m | 89.25
81 | 030409008002 | 等电位端子箱、测试板 | 1．名称：总等电位接线端子箱 2．规格：MEB 3．具体详见图纸、图集、答疑、招标文件、政府相关文件、规范等其他资料，满足验收要求 | 台 | 1
82 | 030409008003 | 等电位端子箱、测试板 | 1．名称：等电位接线端子箱 2．规格：LEB 3．具体详见图纸、图集、答疑、招标文件、政府相关文件、规范等其他资料，满足验收要求 | 台 | 6
83 | 030414011001 | 接地装置 | 1．名称：接地装置系统调试 2．具体详见图纸、图集、答疑、招标文件、政府相关文件、规范等其他资料，满足验收要求 | 系统 | 1
分部小计
| 7 | 弱电工程
84 | 030502012001 | 信息插座 | 1．名称：宽带网络插座 2．安装方式：暗装，距地0.3m 3．具体详见图纸、图集、答疑、招标文件、政府相关文件、规范等其他资料，满足验收要求 | 个 | 15
85 | 030502004001 | 电视、电话插座 | 1．名称：电话出线口 2．安装方式：暗装，距地0.3m 3．具体详见图纸、图集、答疑、招标文件、政府相关文件、规范等其他资料，满足验收要求 | 个 | 6
86 | 030502004002 | 电视、电话插座 | 1．名称：有线电视插座 2．安装方式：暗装，距地0.3m 3．具体详见图纸、图集、答疑、招标文件、政府相关文件、规范等其他资料，满足验收要求 | 个 | 6
87 | 030502001001 | 机柜、机架 | 1．名称：户内信息箱 2．安装方式：嵌墙暗装，底边距地0.5m 3．具体详见图纸、图集、答疑、招标文件、政府相关文件、规范等其他资料，满足验收要求 | 台 | 3
88 | 030408003002 | 电缆保护管 | 1．名称：电缆保护管 2．材质：焊接钢管 3．规格：SC25 4．敷设方式：埋地敷设 5．具体详见图纸、图集、答疑、招标文件、政府相关文件、规范等其他资料，满足验收要求 | m | 26.82
89 | 030408003003 | 电缆保护管 | 1．名称：电缆保护管 2．材质：PC管 3．规格：PC20 4．敷设方式：埋地敷设 5．具体详见图纸、图集、答疑、招标文件、政府相关文件、规范等其他资料，满足验收要求 | m | 13.41
90 | 030411001004 | 配管 | 1、名称：电气配管 2、材质、规格：PC管 3、规格：PC20 4、配置要求：暗装 5、管道墙面及地面刨沟槽及恢复 6、具体详见图纸、图集、答疑、招标文件、政府相关文件、规范等其他资料，满足验收要求 | m | 141.27
91 | 030411006003 | 接线盒 | 1、名称：开关、插座盒 2、材质：塑料 3、具体详见图纸、图集、答疑、招标文件、政府相关文件、规范等其他资料，满足验收要求 | 个 | 27
92 | 030505005001 | 射频同轴电缆 | 1．名称：同轴电缆 2．规格型号：SYWV-75-5 3．敷设方式：穿管敷设 4．具体详见图纸、图集、答疑、招标文件、政府相关文件、规范等其他资料，满足验收要求 | m | 19.77
93 | 030502005001 | 双绞线缆 | 1．名称：配线 2．规格型号：UTP-2*2*0.5 3．敷设方式：穿管敷设 4．具体详见图纸、图集、答疑、招标文件、政府相关文件、规范等其他资料，满足验收要求 | m | 42.78
94 | 030502005002 | 双绞线缆 | 1．名称：配线 2．规格型号：UTP6-4*2*0.5 3．敷设方式：穿管敷设 4．具体详见图纸、图集、答疑、招标文件、政府相关文件、规范等其他资料，满足验收要求 | m | 92.22
分部小计
| 8 | 措施费
95 | 031301017001 | 脚手架搭拆 | 1、脚手架搭拆费 | 项 | 1
分部小计

## 58.1 E.1 分部分项工程量清单计价表(所有标题)
E.1 分部分项工程量清单计价表
工程名称：51#楼-安装工程
序号 | 项目编码 | 项目名称 | 项目特征描述 | 计量 单位 | 工程量 | 金额（元）
[6 empty] | 综合单价 | 合价 | 其中
[8 empty] | 定额 人工费 | 定额 机械费 | 暂估价
| 1 | 给水工程
1 | 031001006001 | 塑料管 | 1．名称：S3.2冷水PP-R管 2．安装部位：室内 3．介质：给水 4．规格、压力等级：DN25 5．连接形式：热熔连接 6．具体详见图纸、图集、答疑、招标文件、政府相关文件、规范等其它资料，满足验收要求 | m | 38.16
2 | 031001006002 | 塑料管 | 1．名称：S3.2冷水PP-R管 2．安装部位：室内 3．介质：给水 4．规格、压力等级：DN20 5．连接形式：热熔连接 6．具体详见图纸、图集、答疑、招标文件、政府相关文件、规范等其它资料，满足验收要求 | m | 39.72
3 | 031001006003 | 塑料管 | 1．名称：S3.2冷水PP-R管 2．安装部位：室内 3．介质：给水 4．规格、压力等级：DN15 5．连接形式：热熔连接 6．具体详见图纸、图集、答疑、招标文件、政府相关文件、规范等其它资料，满足验收要求 | m | 166.89
4 | 031001006004 | 塑料管 | 1．名称：PP-R管（S3.2系列）（热水） 2．安装部位：室内 3．介质：给水 4．规格、压力等级：DN20 5．连接形式：热熔连接 6．具体详见图纸、图集、答疑、招标文件、政府相关文件、规范等其它资料，满足验收要求 | m | 9.72
5 | 031001006005 | 塑料管 | 1．名称：PP-R管（S3.2系列）（热水） 2．安装部位：室内 3．介质：给水 4．规格、压力等级：DN15 5．连接形式：热熔连接 6．具体详见图纸、图集、答疑、招标文件、政府相关文件、规范等其它资料，满足验收要求 | m | 135.18
6 | WB031002009001 | 凿槽、刨沟 | 1．名称：墙体刨沟恢复 2．具体详见图纸、图集、答疑、招标文件、政府相关文件、规范等其它资料，满足验收要求 | m | 168.9
7 | WB030817014001 | 管道消毒冲洗 | 1．名称：管道消毒冲洗 2．规格、型号：DN25 3．管内介质：给水 4．具体详见图纸、图集、答疑、招标文件、政府相关文件、规范等其它资料，满足验收要求 | m | 38.16
8 | WB030817014002 | 管道消毒冲洗 | 1．名称：管道消毒冲洗 2．规格、型号：DN20 3．管内介质：给水 4．具体详见图纸、图集、答疑、招标文件、政府相关文件、规范等其它资料，满足验收要求 | m | 49.44
9 | WB030817014003 | 管道消毒冲洗 | 1．名称：管道消毒冲洗 2．规格、型号：DN15 3．管内介质：给水 4．具体详见图纸、图集、答疑、招标文件、政府相关文件、规范等其它资料，满足验收要求 | m | 302.07
10 | 031003001001 | 螺纹阀门 | 1．类型：自动排气阀 2．材质：铜 3．规格、压力等级：ARSX-DN20 4．连接形式：螺纹连接 5．含排气阀下截止阀 6．具体详见图纸、图集、答疑、招标文件、政府相关文件、规范等其它资料，满足验收要求 | 个 | 12
11 | 031003001002 | 螺纹阀门 | 1．类型：截止阀 2．材质：铜 3．规格、压力等级：DN20 4．连接形式：螺纹连接 5．具体详见图纸、图集、答疑、招标文件、政府相关文件、规范等其它资料，满足验收要求 | 个 | 6
12 | 031003001003 | 螺纹阀门 | 1．类型：截止阀 2．材质：铜 3．规格、压力等级：DN15 4．连接形式：螺纹连接 5．具体详见图纸、图集、答疑、招标文件、政府相关文件、规范等其它资料，满足验收要求 | 个 | 21
13 | 031003001004 | 螺纹阀门 | 1．类型：太阳能转换阀 2．材质：铜 3．规格、压力等级：DN15 4．连接形式：螺纹连接 5．具体详见图纸、图集、答疑、招标文件、政府相关文件、规范等其它资料，满足验收要求 | 个 | 6
14 | 031003001005 | 螺纹阀门 | 1．类型：减压阀 2．材质：铜 3．规格、压力等级：DN20 4．连接形式：螺纹连接 5．具体详见图纸、图集、答疑、招标文件、政府相关文件、规范等其它资料，满足验收要求 | 个 | 6
15 | 031003001006 | 螺纹阀门 | 1．类型：减压阀 2．材质：铜 3．规格、压力等级：DN15 4．连接形式：螺纹连接 5．具体详见图纸、图集、答疑、招标文件、政府相关文件、规范等其它资料，满足验收要求 | 个 | 6
16 | 031003001007 | 螺纹阀门 | 1．类型：止回阀 2．材质：铜 3．规格、压力等级：DN15 4．连接形式：螺纹连接 5．具体详见图纸、图集、答疑、招标文件、政府相关文件、规范等其它资料，满足验收要求 | 个 | 9
17 | 031004014001 | 给、排水附（配）件 | 1．名称：洗衣机专用水龙头 2．型号、规格：DN15 3．具体详见图纸、图集、答疑、招标文件、政府相关文件、规范等其它资料，满足验收要求 | 个（组） | 3
18 | 031004014002 | 给、排水附（配）件 | 1．名称：水龙头 2．型号、规格：DN15 3．具体详见图纸、图集、答疑、招标文件、政府相关文件、规范等其它资料，满足验收要求 | 个（组） | 3
19 | 031004014003 | 给、排水附（配）件 | 1．名称：堵头 2．型号、规格：DN15 3．具体详见图纸、图集、答疑、招标文件、政府相关文件、规范等其它资料，满足验收要求 | 个（组） | 51
20 | 031006005001 | 太阳能集热装置 | 1、名称：屋顶太阳能热水器 2、集热贮热水箱有效容积175L,集热器集热面积2.5平方米 3、辅助热源:采用电加热,电辅热能效等级一级。辅助电加热装置热水器贮水箱内自带为N=2.4KW 4、含太阳能控制器及相应管线 5、具体详见图纸、图集、答疑、招标文件、政府相关文件、规范等其它资料，满足验收要求 | 台 | 3
21 | 031208002001 | 管道绝热 | 1．名称：管道保温 2．绝热材料品种：B1级难燃橡塑 3．绝热厚度：25mm 4．具体详见图纸、图集、答疑、招标文件、政府相关文件、规范等其它资料，满足验收要求 | m3 | 0.11
22 | 031208007001 | 防潮层、保护层 | 1．名称：保护层 2．材料：铝箔 3．具体详见图纸、图集、答疑、招标文件、政府相关文件、规范等其它资料，满足验收要求 | m2 | 6.6
23 | 031002003001 | 套管制作与安装 | 1．名称：刚性防水套管 2．规格：DN50 3．具体详见图纸、图集、答疑、招标文件、政府相关文件、规范等其它资料，满足验收要求 | 个 | 6
24 | 031002003002 | 套管制作与安装 | 1．名称：钢套管 2．规格：DN50 3．具体详见图纸、图集、答疑、招标文件、政府相关文件、规范等其它资料，满足验收要求 | 个 | 18
25 | 031002001001 | 管道支吊架制作与安装 | 1．名称：管道支吊架 2．除锈后刷樟丹防锈漆二道、银粉面漆一道 3．具体详见图纸、图集、答疑、招标文件、政府相关文件、规范等其它资料，满足验收要求 | kg | 58.3
26 | 030901013001 | 灭火器 | 1．名称：灭火器 2．规格、型号：MF/ABC2 3．具体详见图纸、图集、答疑、招标文件、政府相关文件、规范等其它资料，满足验收要求 | 具 | 18
分部小计
| 2 | 排水工程
27 | 031001006006 | 塑料管 | 1．名称：硬聚氯乙烯排水管 2．安装部位：室内 3．介质：排水 4．规格、压力等级：De110 5．连接形式：粘接 6．具体详见图纸、图集、答疑、招标文件、政府相关文件、规范等其它资料，满足验收要求 | m | 114.69
28 | 031001006007 | 塑料管 | 1．名称：硬聚氯乙烯排水管 2．安装部位：室内 3．介质：排水 4．规格、压力等级：De75 5．连接形式：粘接 6．具体详见图纸、图集、答疑、招标文件、政府相关文件、规范等其它资料，满足验收要求 | m | 56.52
29 | 031001006008 | 塑料管 | 1．名称：硬聚氯乙烯排水管 2．安装部位：室内 3．介质：排水 4．规格、压力等级：De50 5．连接形式：粘接 6．具体详见图纸、图集、答疑、招标文件、政府相关文件、规范等其它资料，满足验收要求 | m | 32.01
30 | 031004014004 | 给、排水附（配）件 | 1．名称：洗衣机地漏 2．材质：pvc，地漏箅子采用镀铬铜箅子 3．型号、规格：De75 4．具体详见图纸、图集、答疑、招标文件、政府相关文件、规范等其它资料，满足验收要求 | 个（组） | 3
31 | 031004014005 | 给、排水附（配）件 | 1．名称：地漏 2．材质：pvc，地漏箅子采用镀铬铜箅子 3．型号、规格：De75 4．具体详见图纸、图集、答疑、招标文件、政府相关文件、规范等其它资料，满足验收要求 | 个（组） | 6
32 | 031004014006 | 给、排水附（配）件 | 1．名称：地漏 2．材质：pvc，地漏箅子采用镀铬铜箅子 3．型号、规格：De50 4．具体详见图纸、图集、答疑、招标文件、政府相关文件、规范等其它资料，满足验收要求 | 个（组） | 3
33 | WB031002001001 | 成品管卡安装 | 1．名称：成品管卡 2．型号、规格：DN100 3．具体详见图纸、图集、答疑、招标文件、政府相关文件、规范等其它资料，满足验收要求 | 个 | 27
34 | 031002003003 | 套管制作与安装 | 1、名称：刚性防水套管制作、安装 2、介质管道规格：DN100 3、套管规格：按设计图纸及规范要求 4、套管制作、配合预留孔洞及混凝土浇筑、安装、加填料 | 个 | 3
35 | 031002003004 | 套管制作与安装 | 1、名称：塑料套管制作、安装 2、介质管道规格：DN100 3、套管规格：按设计图纸及规范要求 4、套管制作、配合预留孔洞及混凝土浇筑、安装、加填料 | 个 | 6
分部小计
| 3 | 雨水工程
36 | 031001006009 | 塑料管 | 1．名称：硬聚氯乙烯排水管（防紫外线） 2．安装部位：室外 3．介质：雨水 4．规格、压力等级：De75 5．连接形式：粘接 6．具体详见图纸、图集、答疑、招标文件、政府相关文件、规范等其它资料，满足验收要求 | m | 76.44
37 | 031004014007 | 给、排水附（配）件 | 1．名称：87式雨水斗 2．型号、规格：De75 3．具体详见图纸、图集、答疑、招标文件、政府相关文件、规范等其它资料，满足验收要求 | 个（组） | 12
38 | 031004014008 | 给、排水附（配）件 | 1．名称：侧入式雨水斗 2．型号、规格：De75 3．具体详见图纸、图集、答疑、招标文件、政府相关文件、规范等其它资料，满足验收要求 | 个（组） | 6
39 | WB031002001002 | 成品管卡安装 | 1．名称：成品管卡 2．型号、规格：De75 3．具体详见图纸、图集、答疑、招标文件、政府相关文件、规范等其它资料，满足验收要求 | 个 | 24
分部小计
| 4 | 冷凝水工程
40 | 031001006010 | 塑料管 | 1．名称：硬聚氯乙烯排水管（防紫外线） 2．安装部位：室外 3．介质：排水 4．规格、压力等级：De50 5．连接形式：粘接 6．具体详见图纸、图集、答疑、招标文件、政府相关文件、规范等其它资料，满足验收要求 | m | 40.17
41 | 031004014009 | 给、排水附（配）件 | 1．名称：地漏 2．材质：pvc，地漏箅子采用镀铬铜箅子 3．型号、规格：De50 4．具体详见图纸、图集、答疑、招标文件、政府相关文件、规范等其它资料，满足验收要求 | 个（组） | 3
42 | WB031002001003 | 成品管卡安装 | 1．名称：成品管卡 2．型号、规格：DN50 3．具体详见图纸、图集、答疑、招标文件、政府相关文件、规范等其它资料，满足验收要求 | 个 | 9
分部小计
| 5 | 电气工程
43 | 030404017001 | 配电箱 | 1．名称：照明总配电箱 2．型号：AL1 3．安装方式：嵌墙安装,单排布置时底边距地1.8m 4．含箱内所有电器元件、接线端子等辅材 5．具体详见图纸、图集、答疑、招标文件、政府相关文件、规范等其他资料，满足验收要求 | 台 | 3
44 | 030404017002 | 配电箱 | 1．名称：照明配电箱 2．型号：AL2 3．安装方式：嵌墙安装,单排布置时底边距地1.8m 4．含箱内所有电器元件、接线端子等辅材 5．具体详见图纸、图集、答疑、招标文件、政府相关文件、规范等其他资料，满足验收要求 | 台 | 3
45 | 030408003001 | 电缆保护管 | 1．名称：电缆保护管 2．材质：焊接钢管 3．规格：SC32 4．敷设方式：埋地敷设 5．具体详见图纸、图集、答疑、招标文件、政府相关文件、规范等其他资料，满足验收要求 | m | 78.89
46 | 030411001001 | 配管 | 1．名称：电缆保护管 2．材质：焊接钢管 3．规格：SC32 4．敷设方式：暗装 5．具体详见图纸、图集、答疑、招标文件、政府相关文件、规范等其他资料，满足验收要求 | m | 12
47 | 030411001002 | 配管 | 1、名称：电气配管 2、材质、规格：PC管 3、规格：PC20 4、配置要求：暗装 5、管道墙面及地面刨沟槽及恢复 6、具体详见图纸、图集、答疑、招标文件、政府相关文件、规范等其他资料，满足验收要求 | m | 868.65
48 | 030411001003 | 配管 | 1、名称：电气配管 2、材质、规格：PC管 3、规格：PC32 4、配置要求：暗装 5、管道墙面及地面刨沟槽及恢复 6、具体详见图纸、图集、答疑、招标文件、政府相关文件、规范等其他资料，满足验收要求 | m | 22.92
49 | 030411004001 | 配线 | 1．名称：电气配线 2．配线形式：穿管敷设 3．规格：BV-2.5 4．材质：铜芯 5．具体详见图纸、图集、答疑、招标文件、政府相关文件、规范等其他资料，满足验收要求 | m | 1772.37
50 | 030411004002 | 配线 | 1．名称：电气配线 2．配线形式：穿管敷设 3．规格：BV-4 4．材质：铜芯 5．具体详见图纸、图集、答疑、招标文件、政府相关文件、规范等其他资料，满足验收要求 | m | 868.68
51 | 030411004003 | 配线 | 1．名称：电气配线 2．配线形式：穿管敷设 3．规格：BV-10 4．材质：铜芯 5．具体详见图纸、图集、答疑、招标文件、政府相关文件、规范等其他资料，满足验收要求 | m | 77.76
52 | 030408001001 | 电力电缆 | 1．名称：电力电缆 2．规格：ZR-YJV-3*10 3．材质：铜芯 4．敷设方式、部位：沿桥架、穿管敷设 5．电压等级：1KV 6．具体详见图纸、图集、答疑、招标文件、政府相关文件、规范等其他资料，满足验收要求 | m | 108.23
53 | 030408006001 | 电力电缆头 | 1、名称：电力电缆头制作安装 2、规格：≤10mm2 3、材质、类型：铜芯 4、电压等级（kV)：1kv 5、具体详见图纸、图集、答疑、招标文件、政府相关文件、规范等其他资料，满足验收要求 | 个 | 6
54 | 030404034001 | 照明开关 | 1、名称：暗装带指示灯单联跷板开关 2、规格：~250V 10A, 带自发光装置 3、安装方式：暗装，距地1.3m 4、具体详见图纸、图集、答疑、招标文件、政府相关文件、规范等其他资料，满足验收要求 | 个 | 24
55 | 030404034002 | 照明开关 | 1、名称：暗装带指示灯双联跷板开关 2、规格：~250V 10A, 带自发光装置 3、安装方式：暗装，距地1.3m 4、具体详见图纸、图集、答疑、招标文件、政府相关文件、规范等其他资料，满足验收要求 | 个 | 6
56 | 030404034003 | 照明开关 | 1、名称：防水型暗装单跷联板开关 2、规格：~250V 10A，IP54 3、安装方式：暗装，距地1.3m 4、具体详见图纸、图集、答疑、招标文件、政府相关文件、规范等其他资料，满足验收要求 | 个 | 3
57 | 030404034004 | 照明开关 | 1、名称：防水型暗装双跷联板开关 2、规格：~250V 10A，IP54 3、安装方式：暗装，距地1.3m 4、具体详见图纸、图集、答疑、招标文件、政府相关文件、规范等其他资料，满足验收要求 | 个 | 6
58 | 030404034005 | 照明开关 | 1、名称：暗装单联双控开关 2、规格：~250V 10A, 带自发光装置 3、安装方式：暗装，距地1.3m 4、具体详见图纸、图集、答疑、招标文件、政府相关文件、规范等其他资料，满足验收要求 | 个 | 6
59 | 030404035001 | 插座 | 1、名称：暗装安全型单相二、三孔组合插座 2、规格：~250V 10A（安全型） 3、安装方式：卧室内床头暗装，0.7m,其他位置暗装，距地0.3m 4、具体详见图纸、图集、答疑、招标文件、政府相关文件、规范等其他资料，满足验收要求 | 个 | 60
60 | 030404035002 | 插座 | 1、名称：单相二、三孔家庭信息箱插座 2、规格：~250V 10A （安全型） 3、安装方式：弱电箱内安装 4、具体详见图纸、图集、答疑、招标文件、政府相关文件、规范等其他资料，满足验收要求 | 个 | 3
61 | 030404035003 | 插座 | 1、名称：暗装单相二、三孔防溅水型插座 2、规格：~250V 16A 防护等级不低于IP54（安全型） 3、安装方式：暗装，距地1.4m，卫生间插座 4、具体详见图纸、图集、答疑、招标文件、政府相关文件、规范等其他资料，满足验收要求 | 个 | 12
62 | 030404035004 | 插座 | 1、名称：暗装单相二、三孔防溅水型插座 2、规格：~250V 16A 防护等级不低于IP54（安全型） 3、安装方式：暗装，距地1.4m，厨房插座 4、具体详见图纸、图集、答疑、招标文件、政府相关文件、规范等其他资料，满足验收要求 | 个 | 9
63 | 030404035005 | 插座 | 1、名称：暗装单相三孔带开关壁挂式空调插座 2、规格：~250V 16A （安全型） 3、安装方式：暗装，距墙角0.2m,距地2.0m 4、具体详见图纸、图集、答疑、招标文件、政府相关文件、规范等其他资料，满足验收要求 | 个 | 12
64 | 030404035006 | 插座 | 1、名称：暗装单相安全型三孔带开关柜式空调插座 2、规格：~250V 20A （安全型） 3、安装方式：暗装，距墙角0.2m,距地2.0m 4、具体详见图纸、图集、答疑、招标文件、政府相关文件、规范等其他资料，满足验收要求 | 个 | 3
65 | 030404035007 | 插座 | 1、名称：暗装单相二、三孔防溅水型插座 2、规格：~250V 16A 防护等级不低于IP54（安全型） 3、安装方式：暗装，距地1.4m，洗衣机插座 4、具体详见图纸、图集、答疑、招标文件、政府相关文件、规范等其他资料，满足验收要求 | 个 | 3
66 | 030404035008 | 插座 | 1、名称：暗装单相二、三孔防溅水型插座 2、规格：~250V 10A 防护等级不低于IP54（安全型） 3、安装方式：暗装，距地2.2m，排油烟机插座 4、具体详见图纸、图集、答疑、招标文件、政府相关文件、规范等其他资料，满足验收要求 | 个 | 3
67 | 030404035009 | 插座 | 1、名称：暗装单相二、三孔防溅水型插座 2、规格：~250V 16A 防护等级不低于IP54（安全型） 3、安装方式：距地2.3m暗装，电热水器加热插座 4、具体详见图纸、图集、答疑、招标文件、政府相关文件、规范等其他资料，满足验收要求 | 个 | 6
68 | 030404035010 | 插座 | 1、名称：暗装单相二、三孔防溅水型插座 2、规格：~250V 16A 防护等级不低于IP54（安全型） 3、安装方式：距地2.3m暗装，太阳能热水器加热插座 4、具体详见图纸、图集、答疑、招标文件、政府相关文件、规范等其他资料，满足验收要求 | 个 | 3
69 | 030404035011 | 插座 | 1、名称：暗装单相二、三孔防溅水型插座 2、规格：~250V 10A 防护等级不低于IP54（安全型） 3、安装方式：暗装，距地1.4m，冰箱插座 4、具体详见图纸、图集、答疑、招标文件、政府相关文件、规范等其他资料，满足验收要求 | 个 | 3
70 | 030412001001 | 普通灯具 | 1．名称：普通白炽灯 2．规格：AC220V，13W 3．安装方式：吸顶安装 4．具体详见图纸、图集、答疑、招标文件、政府相关文件、规范等其他资料，满足验收要求 | 套 | 48
71 | 030411006001 | 接线盒 | 1、名称：接线盒 2、材质：塑料 3、具体详见图纸、图集、答疑、招标文件、政府相关文件、规范等其他资料，满足验收要求 | 个 | 48
72 | 030411006002 | 接线盒 | 1、名称：开关、插座盒 2、材质：塑料 3、具体详见图纸、图集、答疑、招标文件、政府相关文件、规范等其他资料，满足验收要求 | 个 | 162
73 | 040205001001 | 人（手）孔井 | 1．手孔井（强电） 2．手孔井做法参见国标图集《电力电缆井设计与安装》07SD101-8,P120页 渗透排水方案。 3．具体详见图纸、图集、答疑、招标文件、政府相关文件、规范等其它资料，满足验收要求 | 座 | 3
74 | 030414002001 | 送配电装置系统 | 1．名称：送配电装置系统调试 2．电压等级（KV)：1KV 3．具体详见图纸、图集、答疑、招标文件、政府相关文件、规范等其他资料，满足验收要求 | 系统 | 1
分部小计
| 6 | 防雷接地
75 | 030409002001 | 接地母线 | 1．名称：接地母线 2．利用建筑物结构基础及建筑物的地圈梁主筋作为接地极，将基础底板上下两层主筋沿建筑物外圈焊接成环形，并将主轴线上的基础梁及结构底板上下两层主筋相互焊接成网作接地体 3．具体详见图纸、图集、答疑、招标文件、政府相关文件、规范等其他资料，满足验收要求 | m | 181.05
76 | 030409002002 | 接地母线 | 1．名称：接地母线 2．规格：-40*4不锈钢扁钢 3．具体详见图纸、图集、答疑、招标文件、政府相关文件、规范等其他资料，满足验收要求 | m | 4
77 | 030409008001 | 等电位端子箱、测试板 | 1．名称：接地电阻测试点 2．具体详见图纸、图集、答疑、招标文件、政府相关文件、规范等其他资料，满足验收要求 | 台 | 4
78 | 030409005001 | 避雷网 | 1．名称：避雷带 2．材质：φ10热镀锌圆钢 3．具体详见图纸、图集、答疑、招标文件、政府相关文件、规范等其他资料，满足验收要求 | m | 141.67
79 | 030409005002 | 避雷网 | 1．名称：避雷线 2．材质：-40x4热镀锌扁钢 3．具体详见图纸、图集、答疑、招标文件、政府相关文件、规范等其他资料，满足验收要求 | m | 11.22
80 | 030409003001 | 避雷引下线 | 1．名称：避雷引下线 2．安装形式：暗敷，利用结构柱内主钢筋作为防雷引下线 3．具体详见图纸、图集、答疑、招标文件、政府相关文件、规范等其他资料，满足验收要求 | m | 89.25
81 | 030409008002 | 等电位端子箱、测试板 | 1．名称：总等电位接线端子箱 2．规格：MEB 3．具体详见图纸、图集、答疑、招标文件、政府相关文件、规范等其他资料，满足验收要求 | 台 | 1
82 | 030409008003 | 等电位端子箱、测试板 | 1．名称：等电位接线端子箱 2．规格：LEB 3．具体详见图纸、图集、答疑、招标文件、政府相关文件、规范等其他资料，满足验收要求 | 台 | 6
83 | 030414011001 | 接地装置 | 1．名称：接地装置系统调试 2．具体详见图纸、图集、答疑、招标文件、政府相关文件、规范等其他资料，满足验收要求 | 系统 | 1
分部小计
| 7 | 弱电工程
84 | 030502012001 | 信息插座 | 1．名称：宽带网络插座 2．安装方式：暗装，距地0.3m 3．具体详见图纸、图集、答疑、招标文件、政府相关文件、规范等其他资料，满足验收要求 | 个 | 15
85 | 030502004001 | 电视、电话插座 | 1．名称：电话出线口 2．安装方式：暗装，距地0.3m 3．具体详见图纸、图集、答疑、招标文件、政府相关文件、规范等其他资料，满足验收要求 | 个 | 6
86 | 030502004002 | 电视、电话插座 | 1．名称：有线电视插座 2．安装方式：暗装，距地0.3m 3．具体详见图纸、图集、答疑、招标文件、政府相关文件、规范等其他资料，满足验收要求 | 个 | 6
87 | 030502001001 | 机柜、机架 | 1．名称：户内信息箱 2．安装方式：嵌墙暗装，底边距地0.5m 3．具体详见图纸、图集、答疑、招标文件、政府相关文件、规范等其他资料，满足验收要求 | 台 | 3
88 | 030408003002 | 电缆保护管 | 1．名称：电缆保护管 2．材质：焊接钢管 3．规格：SC25 4．敷设方式：埋地敷设 5．具体详见图纸、图集、答疑、招标文件、政府相关文件、规范等其他资料，满足验收要求 | m | 26.82
89 | 030408003003 | 电缆保护管 | 1．名称：电缆保护管 2．材质：PC管 3．规格：PC20 4．敷设方式：埋地敷设 5．具体详见图纸、图集、答疑、招标文件、政府相关文件、规范等其他资料，满足验收要求 | m | 13.41
90 | 030411001004 | 配管 | 1、名称：电气配管 2、材质、规格：PC管 3、规格：PC20 4、配置要求：暗装 5、管道墙面及地面刨沟槽及恢复 6、具体详见图纸、图集、答疑、招标文件、政府相关文件、规范等其他资料，满足验收要求 | m | 141.27
91 | 030411006003 | 接线盒 | 1、名称：开关、插座盒 2、材质：塑料 3、具体详见图纸、图集、答疑、招标文件、政府相关文件、规范等其他资料，满足验收要求 | 个 | 27
92 | 030505005001 | 射频同轴电缆 | 1．名称：同轴电缆 2．规格型号：SYWV-75-5 3．敷设方式：穿管敷设 4．具体详见图纸、图集、答疑、招标文件、政府相关文件、规范等其他资料，满足验收要求 | m | 19.77
93 | 030502005001 | 双绞线缆 | 1．名称：配线 2．规格型号：UTP-2*2*0.5 3．敷设方式：穿管敷设 4．具体详见图纸、图集、答疑、招标文件、政府相关文件、规范等其他资料，满足验收要求 | m | 42.78
94 | 030502005002 | 双绞线缆 | 1．名称：配线 2．规格型号：UTP6-4*2*0.5 3．敷设方式：穿管敷设 4．具体详见图纸、图集、答疑、招标文件、政府相关文件、规范等其他资料，满足验收要求 | m | 92.22
分部小计
| 8 | 措施费
95 | 031301017001 | 脚手架搭拆 | 1、脚手架搭拆费 | 项 | 1
分部小计

## 59.1 E.1 分部分项工程量清单计价表(所有标题)
E.1 分部分项工程量清单计价表
工程名称：52#楼-安装工程
序号 | 项目编码 | 项目名称 | 项目特征描述 | 计量 单位 | 工程量 | 金额（元）
[6 empty] | 综合单价 | 合价 | 其中
[8 empty] | 定额 人工费 | 定额 机械费 | 暂估价
| 1 | 给水工程
1 | 031001006001 | 塑料管 | 1．名称：S3.2冷水PP-R管 2．安装部位：室内 3．介质：给水 4．规格、压力等级：DN25 5．连接形式：热熔连接 6．具体详见图纸、图集、答疑、招标文件、政府相关文件、规范等其它资料，满足验收要求 | m | 50.28
2 | 031001006002 | 塑料管 | 1．名称：S3.2冷水PP-R管 2．安装部位：室内 3．介质：给水 4．规格、压力等级：DN20 5．连接形式：热熔连接 6．具体详见图纸、图集、答疑、招标文件、政府相关文件、规范等其它资料，满足验收要求 | m | 57.84
3 | 031001006003 | 塑料管 | 1．名称：S3.2冷水PP-R管 2．安装部位：室内 3．介质：给水 4．规格、压力等级：DN15 5．连接形式：热熔连接 6．具体详见图纸、图集、答疑、招标文件、政府相关文件、规范等其它资料，满足验收要求 | m | 219.24
4 | 031001006004 | 塑料管 | 1．名称：PP-R管（S3.2系列）（热水） 2．安装部位：室内 3．介质：给水 4．规格、压力等级：DN20 5．连接形式：热熔连接 6．具体详见图纸、图集、答疑、招标文件、政府相关文件、规范等其它资料，满足验收要求 | m | 15.44
5 | 031001006005 | 塑料管 | 1．名称：PP-R管（S3.2系列）（热水） 2．安装部位：室内 3．介质：给水 4．规格、压力等级：DN15 5．连接形式：热熔连接 6．具体详见图纸、图集、答疑、招标文件、政府相关文件、规范等其它资料，满足验收要求 | m | 188.88
6 | WB031002009001 | 凿槽、刨沟 | 1．名称：墙体刨沟恢复 2．具体详见图纸、图集、答疑、招标文件、政府相关文件、规范等其它资料，满足验收要求 | m | 236.72
7 | WB030817014001 | 管道消毒冲洗 | 1．名称：管道消毒冲洗 2．规格、型号：DN25 3．管内介质：给水 4．具体详见图纸、图集、答疑、招标文件、政府相关文件、规范等其它资料，满足验收要求 | m | 50.28
8 | WB030817014002 | 管道消毒冲洗 | 1．名称：管道消毒冲洗 2．规格、型号：DN20 3．管内介质：给水 4．具体详见图纸、图集、答疑、招标文件、政府相关文件、规范等其它资料，满足验收要求 | m | 73.28
9 | WB030817014003 | 管道消毒冲洗 | 1．名称：管道消毒冲洗 2．规格、型号：DN15 3．管内介质：给水 4．具体详见图纸、图集、答疑、招标文件、政府相关文件、规范等其它资料，满足验收要求 | m | 408.12
10 | 031003001001 | 螺纹阀门 | 1．类型：自动排气阀 2．材质：铜 3．规格、压力等级：ARSX-DN20 4．连接形式：螺纹连接 5．含排气阀下截止阀 6．具体详见图纸、图集、答疑、招标文件、政府相关文件、规范等其它资料，满足验收要求 | 个 | 16
11 | 031003001002 | 螺纹阀门 | 1．类型：截止阀 2．材质：铜 3．规格、压力等级：DN20 4．连接形式：螺纹连接 5．具体详见图纸、图集、答疑、招标文件、政府相关文件、规范等其它资料，满足验收要求 | 个 | 8
12 | 031003001003 | 螺纹阀门 | 1．类型：截止阀 2．材质：铜 3．规格、压力等级：DN15 4．连接形式：螺纹连接 5．具体详见图纸、图集、答疑、招标文件、政府相关文件、规范等其它资料，满足验收要求 | 个 | 28
13 | 031003001004 | 螺纹阀门 | 1．类型：太阳能转换阀 2．材质：铜 3．规格、压力等级：DN15 4．连接形式：螺纹连接 5．具体详见图纸、图集、答疑、招标文件、政府相关文件、规范等其它资料，满足验收要求 | 个 | 8
14 | 031003001005 | 螺纹阀门 | 1．类型：减压阀 2．材质：铜 3．规格、压力等级：DN20 4．连接形式：螺纹连接 5．具体详见图纸、图集、答疑、招标文件、政府相关文件、规范等其它资料，满足验收要求 | 个 | 8
15 | 031003001006 | 螺纹阀门 | 1．类型：减压阀 2．材质：铜 3．规格、压力等级：DN15 4．连接形式：螺纹连接 5．具体详见图纸、图集、答疑、招标文件、政府相关文件、规范等其它资料，满足验收要求 | 个 | 8
16 | 031003001007 | 螺纹阀门 | 1．类型：止回阀 2．材质：铜 3．规格、压力等级：DN15 4．连接形式：螺纹连接 5．具体详见图纸、图集、答疑、招标文件、政府相关文件、规范等其它资料，满足验收要求 | 个 | 12
17 | 031004014001 | 给、排水附（配）件 | 1．名称：洗衣机专用水龙头 2．型号、规格：DN15 3．具体详见图纸、图集、答疑、招标文件、政府相关文件、规范等其它资料，满足验收要求 | 个（组） | 4
18 | 031004014002 | 给、排水附（配）件 | 1．名称：水龙头 2．型号、规格：DN15 3．具体详见图纸、图集、答疑、招标文件、政府相关文件、规范等其它资料，满足验收要求 | 个（组） | 4
19 | 031004014003 | 给、排水附（配）件 | 1．名称：堵头 2．型号、规格：DN15 3．具体详见图纸、图集、答疑、招标文件、政府相关文件、规范等其它资料，满足验收要求 | 个（组） | 68
20 | 031006005001 | 太阳能集热装置 | 1、名称：屋顶太阳能热水器 2、集热贮热水箱有效容积175L,集热器集热面积2.5平方米 3、辅助热源:采用电加热,电辅热能效等级一级。辅助电加热装置热水器贮水箱内自带为N=2.4KW 4、含太阳能控制器及相应管线 5、具体详见图纸、图集、答疑、招标文件、政府相关文件、规范等其它资料，满足验收要求 | 台 | 4
21 | 031208002001 | 管道绝热 | 1．名称：管道保温 2．绝热材料品种：B1级难燃橡塑 3．绝热厚度：25mm 4．具体详见图纸、图集、答疑、招标文件、政府相关文件、规范等其它资料，满足验收要求 | m3 | 0.14
22 | 031208007001 | 防潮层、保护层 | 1．名称：保护层 2．材料：铝箔 3．具体详见图纸、图集、答疑、招标文件、政府相关文件、规范等其它资料，满足验收要求 | m2 | 8.8
23 | 031002003001 | 套管制作与安装 | 1．名称：刚性防水套管 2．规格：DN50 3．具体详见图纸、图集、答疑、招标文件、政府相关文件、规范等其它资料，满足验收要求 | 个 | 8
24 | 031002003002 | 套管制作与安装 | 1．名称：钢套管 2．规格：DN50 3．具体详见图纸、图集、答疑、招标文件、政府相关文件、规范等其它资料，满足验收要求 | 个 | 24
25 | 031002001001 | 管道支吊架制作与安装 | 1．名称：管道支吊架 2．除锈后刷樟丹防锈漆二道、银粉面漆一道 3．具体详见图纸、图集、答疑、招标文件、政府相关文件、规范等其它资料，满足验收要求 | kg | 79.84
26 | 030901013001 | 灭火器 | 1．名称：灭火器 2．规格、型号：MF/ABC2 3．具体详见图纸、图集、答疑、招标文件、政府相关文件、规范等其它资料，满足验收要求 | 具 | 24
分部小计
| 2 | 排水工程
27 | 031001006006 | 塑料管 | 1．名称：硬聚氯乙烯排水管 2．安装部位：室内 3．介质：排水 4．规格、压力等级：De110 5．连接形式：粘接 6．具体详见图纸、图集、答疑、招标文件、政府相关文件、规范等其它资料，满足验收要求 | m | 141.52
28 | 031001006007 | 塑料管 | 1．名称：硬聚氯乙烯排水管 2．安装部位：室内 3．介质：排水 4．规格、压力等级：De75 5．连接形式：粘接 6．具体详见图纸、图集、答疑、招标文件、政府相关文件、规范等其它资料，满足验收要求 | m | 78.48
29 | 031001006008 | 塑料管 | 1．名称：硬聚氯乙烯排水管 2．安装部位：室内 3．介质：排水 4．规格、压力等级：De50 5．连接形式：粘接 6．具体详见图纸、图集、答疑、招标文件、政府相关文件、规范等其它资料，满足验收要求 | m | 43
30 | 031004014004 | 给、排水附（配）件 | 1．名称：洗衣机地漏 2．材质：pvc，地漏箅子采用镀铬铜箅子 3．型号、规格：De75 4．具体详见图纸、图集、答疑、招标文件、政府相关文件、规范等其它资料，满足验收要求 | 个（组） | 4
31 | 031004014005 | 给、排水附（配）件 | 1．名称：地漏 2．材质：pvc，地漏箅子采用镀铬铜箅子 3．型号、规格：De75 4．具体详见图纸、图集、答疑、招标文件、政府相关文件、规范等其它资料，满足验收要求 | 个（组） | 8
32 | 031004014006 | 给、排水附（配）件 | 1．名称：地漏 2．材质：pvc，地漏箅子采用镀铬铜箅子 3．型号、规格：De50 4．具体详见图纸、图集、答疑、招标文件、政府相关文件、规范等其它资料，满足验收要求 | 个（组） | 4
33 | WB031002001001 | 成品管卡安装 | 1．名称：成品管卡 2．型号、规格：DN100 3．具体详见图纸、图集、答疑、招标文件、政府相关文件、规范等其它资料，满足验收要求 | 个 | 36
34 | 031002003003 | 套管制作与安装 | 1、名称：刚性防水套管制作、安装 2、介质管道规格：DN100 3、套管规格：按设计图纸及规范要求 4、套管制作、配合预留孔洞及混凝土浇筑、安装、加填料 | 个 | 4
35 | 031002003004 | 套管制作与安装 | 1、名称：塑料套管制作、安装 2、介质管道规格：DN100 3、套管规格：按设计图纸及规范要求 4、套管制作、配合预留孔洞及混凝土浇筑、安装、加填料 | 个 | 8
分部小计
| 3 | 雨水工程
36 | 031001006009 | 塑料管 | 1．名称：硬聚氯乙烯排水管（防紫外线） 2．安装部位：室外 3．介质：雨水 4．规格、压力等级：De75 5．连接形式：粘接 6．具体详见图纸、图集、答疑、招标文件、政府相关文件、规范等其它资料，满足验收要求 | m | 101.48
37 | 031004014007 | 给、排水附（配）件 | 1．名称：87式雨水斗 2．型号、规格：De75 3．具体详见图纸、图集、答疑、招标文件、政府相关文件、规范等其它资料，满足验收要求 | 个（组） | 16
38 | 031004014008 | 给、排水附（配）件 | 1．名称：侧入式雨水斗 2．型号、规格：De75 3．具体详见图纸、图集、答疑、招标文件、政府相关文件、规范等其它资料，满足验收要求 | 个（组） | 8
39 | WB031002001002 | 成品管卡安装 | 1．名称：成品管卡 2．型号、规格：De75 3．具体详见图纸、图集、答疑、招标文件、政府相关文件、规范等其它资料，满足验收要求 | 个 | 32
分部小计
| 4 | 冷凝水工程
40 | 031001006010 | 塑料管 | 1．名称：硬聚氯乙烯排水管（防紫外线） 2．安装部位：室外 3．介质：排水 4．规格、压力等级：De50 5．连接形式：粘接 6．具体详见图纸、图集、答疑、招标文件、政府相关文件、规范等其它资料，满足验收要求 | m | 53.8
41 | 031004014009 | 给、排水附（配）件 | 1．名称：地漏 2．材质：pvc，地漏箅子采用镀铬铜箅子 3．型号、规格：De50 4．具体详见图纸、图集、答疑、招标文件、政府相关文件、规范等其它资料，满足验收要求 | 个（组） | 4
42 | WB031002001003 | 成品管卡安装 | 1．名称：成品管卡 2．型号、规格：DN50 3．具体详见图纸、图集、答疑、招标文件、政府相关文件、规范等其它资料，满足验收要求 | 个 | 12
分部小计
| 5 | 电气工程
43 | 030404017001 | 配电箱 | 1．名称：照明总配电箱 2．型号：AL1 3．安装方式：嵌墙安装,单排布置时底边距地1.8m 4．含箱内所有电器元件、接线端子等辅材 5．具体详见图纸、图集、答疑、招标文件、政府相关文件、规范等其他资料，满足验收要求 | 台 | 4
44 | 030404017002 | 配电箱 | 1．名称：照明配电箱 2．型号：AL2 3．安装方式：嵌墙安装,单排布置时底边距地1.8m 4．含箱内所有电器元件、接线端子等辅材 5．具体详见图纸、图集、答疑、招标文件、政府相关文件、规范等其他资料，满足验收要求 | 台 | 4
45 | 030408003001 | 电缆保护管 | 1．名称：电缆保护管 2．材质：焊接钢管 3．规格：SC32 4．敷设方式：埋地敷设 5．具体详见图纸、图集、答疑、招标文件、政府相关文件、规范等其他资料，满足验收要求 | m | 131.25
46 | 030411001001 | 配管 | 1．名称：电缆保护管 2．材质：焊接钢管 3．规格：SC32 4．敷设方式：暗装 5．具体详见图纸、图集、答疑、招标文件、政府相关文件、规范等其他资料，满足验收要求 | m | 16
47 | 030411001002 | 配管 | 1、名称：电气配管 2、材质、规格：PC管 3、规格：PC20 4、配置要求：暗装 5、管道墙面及地面刨沟槽及恢复 6、具体详见图纸、图集、答疑、招标文件、政府相关文件、规范等其他资料，满足验收要求 | m | 1196.4
48 | 030411001003 | 配管 | 1、名称：电气配管 2、材质、规格：PC管 3、规格：PC32 4、配置要求：暗装 5、管道墙面及地面刨沟槽及恢复 6、具体详见图纸、图集、答疑、招标文件、政府相关文件、规范等其他资料，满足验收要求 | m | 30.56
49 | 030411004001 | 配线 | 1．名称：电气配线 2．配线形式：穿管敷设 3．规格：BV-2.5 4．材质：铜芯 5．具体详见图纸、图集、答疑、招标文件、政府相关文件、规范等其他资料，满足验收要求 | m | 2373.36
50 | 030411004002 | 配线 | 1．名称：电气配线 2．配线形式：穿管敷设 3．规格：BV-4 4．材质：铜芯 5．具体详见图纸、图集、答疑、招标文件、政府相关文件、规范等其他资料，满足验收要求 | m | 1221.36
51 | 030411004003 | 配线 | 1．名称：电气配线 2．配线形式：穿管敷设 3．规格：BV-10 4．材质：铜芯 5．具体详见图纸、图集、答疑、招标文件、政府相关文件、规范等其他资料，满足验收要求 | m | 109.68
52 | 030408001001 | 电力电缆 | 1．名称：电力电缆 2．规格：ZR-YJV-3*10 3．材质：铜芯 4．敷设方式、部位：沿桥架、穿管敷设 5．电压等级：1KV 6．具体详见图纸、图集、答疑、招标文件、政府相关文件、规范等其他资料，满足验收要求 | m | 171.02
53 | 030408006001 | 电力电缆头 | 1、名称：电力电缆头制作安装 2、规格：≤10mm2 3、材质、类型：铜芯 4、电压等级（kV)：1kv 5、具体详见图纸、图集、答疑、招标文件、政府相关文件、规范等其他资料，满足验收要求 | 个 | 8
54 | 030404034001 | 照明开关 | 1、名称：暗装带指示灯单联跷板开关 2、规格：~250V 10A, 带自发光装置 3、安装方式：暗装，距地1.3m 4、具体详见图纸、图集、答疑、招标文件、政府相关文件、规范等其他资料，满足验收要求 | 个 | 32
55 | 030404034002 | 照明开关 | 1、名称：暗装带指示灯双联跷板开关 2、规格：~250V 10A, 带自发光装置 3、安装方式：暗装，距地1.3m 4、具体详见图纸、图集、答疑、招标文件、政府相关文件、规范等其他资料，满足验收要求 | 个 | 8
56 | 030404034003 | 照明开关 | 1、名称：防水型暗装单跷联板开关 2、规格：~250V 10A，IP54 3、安装方式：暗装，距地1.3m 4、具体详见图纸、图集、答疑、招标文件、政府相关文件、规范等其他资料，满足验收要求 | 个 | 4
57 | 030404034004 | 照明开关 | 1、名称：防水型暗装双跷联板开关 2、规格：~250V 10A，IP54 3、安装方式：暗装，距地1.3m 4、具体详见图纸、图集、答疑、招标文件、政府相关文件、规范等其他资料，满足验收要求 | 个 | 8
58 | 030404034005 | 照明开关 | 1、名称：暗装单联双控开关 2、规格：~250V 10A, 带自发光装置 3、安装方式：暗装，距地1.3m 4、具体详见图纸、图集、答疑、招标文件、政府相关文件、规范等其他资料，满足验收要求 | 个 | 8
59 | 030404035001 | 插座 | 1、名称：暗装安全型单相二、三孔组合插座 2、规格：~250V 10A（安全型） 3、安装方式：卧室内床头暗装，0.7m,其他位置暗装，距地0.3m 4、具体详见图纸、图集、答疑、招标文件、政府相关文件、规范等其他资料，满足验收要求 | 个 | 80
60 | 030404035002 | 插座 | 1、名称：单相二、三孔家庭信息箱插座 2、规格：~250V 10A （安全型） 3、安装方式：弱电箱内安装 4、具体详见图纸、图集、答疑、招标文件、政府相关文件、规范等其他资料，满足验收要求 | 个 | 4
61 | 030404035003 | 插座 | 1、名称：暗装单相二、三孔防溅水型插座 2、规格：~250V 16A 防护等级不低于IP54（安全型） 3、安装方式：暗装，距地1.4m，卫生间插座 4、具体详见图纸、图集、答疑、招标文件、政府相关文件、规范等其他资料，满足验收要求 | 个 | 16
62 | 030404035004 | 插座 | 1、名称：暗装单相二、三孔防溅水型插座 2、规格：~250V 16A 防护等级不低于IP54（安全型） 3、安装方式：暗装，距地1.4m，厨房插座 4、具体详见图纸、图集、答疑、招标文件、政府相关文件、规范等其他资料，满足验收要求 | 个 | 12
63 | 030404035005 | 插座 | 1、名称：暗装单相三孔带开关壁挂式空调插座 2、规格：~250V 16A （安全型） 3、安装方式：暗装，距墙角0.2m,距地2.0m 4、具体详见图纸、图集、答疑、招标文件、政府相关文件、规范等其他资料，满足验收要求 | 个 | 16
64 | 030404035006 | 插座 | 1、名称：暗装单相安全型三孔带开关柜式空调插座 2、规格：~250V 20A （安全型） 3、安装方式：暗装，距墙角0.2m,距地2.0m 4、具体详见图纸、图集、答疑、招标文件、政府相关文件、规范等其他资料，满足验收要求 | 个 | 4
65 | 030404035007 | 插座 | 1、名称：暗装单相二、三孔防溅水型插座 2、规格：~250V 16A 防护等级不低于IP54（安全型） 3、安装方式：暗装，距地1.4m，洗衣机插座 4、具体详见图纸、图集、答疑、招标文件、政府相关文件、规范等其他资料，满足验收要求 | 个 | 4
66 | 030404035008 | 插座 | 1、名称：暗装单相二、三孔防溅水型插座 2、规格：~250V 10A 防护等级不低于IP54（安全型） 3、安装方式：暗装，距地2.2m，排油烟机插座 4、具体详见图纸、图集、答疑、招标文件、政府相关文件、规范等其他资料，满足验收要求 | 个 | 4
67 | 030404035009 | 插座 | 1、名称：暗装单相二、三孔防溅水型插座 2、规格：~250V 16A 防护等级不低于IP54（安全型） 3、安装方式：距地2.3m暗装，电热水器加热插座 4、具体详见图纸、图集、答疑、招标文件、政府相关文件、规范等其他资料，满足验收要求 | 个 | 8
68 | 030404035010 | 插座 | 1、名称：暗装单相二、三孔防溅水型插座 2、规格：~250V 16A 防护等级不低于IP54（安全型） 3、安装方式：距地2.3m暗装，太阳能热水器加热插座 4、具体详见图纸、图集、答疑、招标文件、政府相关文件、规范等其他资料，满足验收要求 | 个 | 4
69 | 030404035011 | 插座 | 1、名称：暗装单相二、三孔防溅水型插座 2、规格：~250V 10A 防护等级不低于IP54（安全型） 3、安装方式：暗装，距地1.4m，冰箱插座 4、具体详见图纸、图集、答疑、招标文件、政府相关文件、规范等其他资料，满足验收要求 | 个 | 4
70 | 030412001001 | 普通灯具 | 1．名称：普通白炽灯 2．规格：AC220V，13W 3．安装方式：吸顶安装 4．具体详见图纸、图集、答疑、招标文件、政府相关文件、规范等其他资料，满足验收要求 | 套 | 64
71 | 030411006001 | 接线盒 | 1、名称：接线盒 2、材质：塑料 3、具体详见图纸、图集、答疑、招标文件、政府相关文件、规范等其他资料，满足验收要求 | 个 | 64
72 | 030411006002 | 接线盒 | 1、名称：开关、插座盒 2、材质：塑料 3、具体详见图纸、图集、答疑、招标文件、政府相关文件、规范等其他资料，满足验收要求 | 个 | 216
73 | 040205001001 | 人（手）孔井 | 1．手孔井（强电） 2．手孔井做法参见国标图集《电力电缆井设计与安装》07SD101-8,P120页 渗透排水方案。 3．具体详见图纸、图集、答疑、招标文件、政府相关文件、规范等其它资料，满足验收要求 | 座 | 4
74 | 030414002001 | 送配电装置系统 | 1．名称：送配电装置系统调试 2．电压等级（KV)：1KV 3．具体详见图纸、图集、答疑、招标文件、政府相关文件、规范等其他资料，满足验收要求 | 系统 | 1
分部小计
| 6 | 防雷接地
75 | 030409002001 | 接地母线 | 1．名称：接地母线 2．利用建筑物结构基础及建筑物的地圈梁主筋作为接地极，将基础底板上下两层主筋沿建筑物外圈焊接成环形，并将主轴线上的基础梁及结构底板上下两层主筋相互焊接成网作接地体 3．具体详见图纸、图集、答疑、招标文件、政府相关文件、规范等其他资料，满足验收要求 | m | 242.8
76 | 030409002002 | 接地母线 | 1．名称：接地母线 2．规格：-40*4不锈钢扁钢 3．具体详见图纸、图集、答疑、招标文件、政府相关文件、规范等其他资料，满足验收要求 | m | 4
77 | 030409008001 | 等电位端子箱、测试板 | 1．名称：接地电阻测试点 2．具体详见图纸、图集、答疑、招标文件、政府相关文件、规范等其他资料，满足验收要求 | 台 | 4
78 | 030409005001 | 避雷网 | 1．名称：避雷带 2．材质：φ10热镀锌圆钢 3．具体详见图纸、图集、答疑、招标文件、政府相关文件、规范等其他资料，满足验收要求 | m | 187.04
79 | 030409005002 | 避雷网 | 1．名称：避雷线 2．材质：-40x4热镀锌扁钢 3．具体详见图纸、图集、答疑、招标文件、政府相关文件、规范等其他资料，满足验收要求 | m | 11.64
80 | 030409003001 | 避雷引下线 | 1．名称：避雷引下线 2．安装形式：暗敷，利用结构柱内主钢筋作为防雷引下线 3．具体详见图纸、图集、答疑、招标文件、政府相关文件、规范等其他资料，满足验收要求 | m | 113.5
81 | 030409008002 | 等电位端子箱、测试板 | 1．名称：总等电位接线端子箱 2．规格：MEB 3．具体详见图纸、图集、答疑、招标文件、政府相关文件、规范等其他资料，满足验收要求 | 台 | 1
82 | 030409008003 | 等电位端子箱、测试板 | 1．名称：等电位接线端子箱 2．规格：LEB 3．具体详见图纸、图集、答疑、招标文件、政府相关文件、规范等其他资料，满足验收要求 | 台 | 8
83 | 030414011001 | 接地装置 | 1．名称：接地装置系统调试 2．具体详见图纸、图集、答疑、招标文件、政府相关文件、规范等其他资料，满足验收要求 | 系统 | 1
分部小计
| 7 | 弱电工程
84 | 030502012001 | 信息插座 | 1．名称：宽带网络插座 2．安装方式：暗装，距地0.3m 3．具体详见图纸、图集、答疑、招标文件、政府相关文件、规范等其他资料，满足验收要求 | 个 | 20
85 | 030502004001 | 电视、电话插座 | 1．名称：电话出线口 2．安装方式：暗装，距地0.3m 3．具体详见图纸、图集、答疑、招标文件、政府相关文件、规范等其他资料，满足验收要求 | 个 | 8
86 | 030502004002 | 电视、电话插座 | 1．名称：有线电视插座 2．安装方式：暗装，距地0.3m 3．具体详见图纸、图集、答疑、招标文件、政府相关文件、规范等其他资料，满足验收要求 | 个 | 8
87 | 030502001001 | 机柜、机架 | 1．名称：户内信息箱 2．安装方式：嵌墙暗装，底边距地0.5m 3．具体详见图纸、图集、答疑、招标文件、政府相关文件、规范等其他资料，满足验收要求 | 台 | 4
88 | 030408003002 | 电缆保护管 | 1．名称：电缆保护管 2．材质：焊接钢管 3．规格：SC25 4．敷设方式：埋地敷设 5．具体详见图纸、图集、答疑、招标文件、政府相关文件、规范等其他资料，满足验收要求 | m | 35.76
89 | 030408003003 | 电缆保护管 | 1．名称：电缆保护管 2．材质：PC管 3．规格：PC20 4．敷设方式：埋地敷设 5．具体详见图纸、图集、答疑、招标文件、政府相关文件、规范等其他资料，满足验收要求 | m | 17.88
90 | 030411001004 | 配管 | 1、名称：电气配管 2、材质、规格：PC管 3、规格：PC20 4、配置要求：暗装 5、管道墙面及地面刨沟槽及恢复 6、具体详见图纸、图集、答疑、招标文件、政府相关文件、规范等其他资料，满足验收要求 | m | 209.04
91 | 030411006003 | 接线盒 | 1、名称：开关、插座盒 2、材质：塑料 3、具体详见图纸、图集、答疑、招标文件、政府相关文件、规范等其他资料，满足验收要求 | 个 | 36
92 | 030505005001 | 射频同轴电缆 | 1．名称：同轴电缆 2．规格型号：SYWV-75-5 3．敷设方式：穿管敷设 4．具体详见图纸、图集、答疑、招标文件、政府相关文件、规范等其他资料，满足验收要求 | m | 27.56
93 | 030502005001 | 双绞线缆 | 1．名称：配线 2．规格型号：UTP-2*2*0.5 3．敷设方式：穿管敷设 4．具体详见图纸、图集、答疑、招标文件、政府相关文件、规范等其他资料，满足验收要求 | m | 59.12
94 | 030502005002 | 双绞线缆 | 1．名称：配线 2．规格型号：UTP6-4*2*0.5 3．敷设方式：穿管敷设 4．具体详见图纸、图集、答疑、招标文件、政府相关文件、规范等其他资料，满足验收要求 | m | 122.36
分部小计
| 8 | 措施费
95 | 031301017001 | 脚手架搭拆 | 1、脚手架搭拆费 | 项 | 1
分部小计

## 60.1 E.1 分部分项工程量清单计价表(所有标题)
E.1 分部分项工程量清单计价表
工程名称：53#楼-安装工程
序号 | 项目编码 | 项目名称 | 项目特征描述 | 计量 单位 | 工程量 | 金额（元）
[6 empty] | 综合单价 | 合价 | 其中
[8 empty] | 定额 人工费 | 定额 机械费 | 暂估价
| 1 | 给水工程
1 | 031001006001 | 塑料管 | 1．名称：S3.2冷水PP-R管 2．安装部位：室内 3．介质：给水 4．规格、压力等级：DN25 5．连接形式：热熔连接 6．具体详见图纸、图集、答疑、招标文件、政府相关文件、规范等其它资料，满足验收要求 | m | 53.6
2 | 031001006002 | 塑料管 | 1．名称：S3.2冷水PP-R管 2．安装部位：室内 3．介质：给水 4．规格、压力等级：DN20 5．连接形式：热熔连接 6．具体详见图纸、图集、答疑、招标文件、政府相关文件、规范等其它资料，满足验收要求 | m | 63.52
3 | 031001006003 | 塑料管 | 1．名称：S3.2冷水PP-R管 2．安装部位：室内 3．介质：给水 4．规格、压力等级：DN15 5．连接形式：热熔连接 6．具体详见图纸、图集、答疑、招标文件、政府相关文件、规范等其它资料，满足验收要求 | m | 225.8
4 | 031001006004 | 塑料管 | 1．名称：PP-R管（S3.2系列）（热水） 2．安装部位：室内 3．介质：给水 4．规格、压力等级：DN20 5．连接形式：热熔连接 6．具体详见图纸、图集、答疑、招标文件、政府相关文件、规范等其它资料，满足验收要求 | m | 18.32
5 | 031001006005 | 塑料管 | 1．名称：PP-R管（S3.2系列）（热水） 2．安装部位：室内 3．介质：给水 4．规格、压力等级：DN15 5．连接形式：热熔连接 6．具体详见图纸、图集、答疑、招标文件、政府相关文件、规范等其它资料，满足验收要求 | m | 184.6
6 | WB031002009001 | 凿槽、刨沟 | 1．名称：墙体刨沟恢复 2．具体详见图纸、图集、答疑、招标文件、政府相关文件、规范等其它资料，满足验收要求 | m | 249.2
7 | WB030817014001 | 管道消毒冲洗 | 1．名称：管道消毒冲洗 2．规格、型号：DN25 3．管内介质：给水 4．具体详见图纸、图集、答疑、招标文件、政府相关文件、规范等其它资料，满足验收要求 | m | 53.6
8 | WB030817014002 | 管道消毒冲洗 | 1．名称：管道消毒冲洗 2．规格、型号：DN20 3．管内介质：给水 4．具体详见图纸、图集、答疑、招标文件、政府相关文件、规范等其它资料，满足验收要求 | m | 81.84
9 | WB030817014003 | 管道消毒冲洗 | 1．名称：管道消毒冲洗 2．规格、型号：DN15 3．管内介质：给水 4．具体详见图纸、图集、答疑、招标文件、政府相关文件、规范等其它资料，满足验收要求 | m | 410.4
10 | 031003001001 | 螺纹阀门 | 1．类型：自动排气阀 2．材质：铜 3．规格、压力等级：ARSX-DN20 4．连接形式：螺纹连接 5．含排气阀下截止阀 6．具体详见图纸、图集、答疑、招标文件、政府相关文件、规范等其它资料，满足验收要求 | 个 | 16
11 | 031003001002 | 螺纹阀门 | 1．类型：截止阀 2．材质：铜 3．规格、压力等级：DN20 4．连接形式：螺纹连接 5．具体详见图纸、图集、答疑、招标文件、政府相关文件、规范等其它资料，满足验收要求 | 个 | 8
12 | 031003001003 | 螺纹阀门 | 1．类型：截止阀 2．材质：铜 3．规格、压力等级：DN15 4．连接形式：螺纹连接 5．具体详见图纸、图集、答疑、招标文件、政府相关文件、规范等其它资料，满足验收要求 | 个 | 16
13 | 031003001004 | 螺纹阀门 | 1．类型：太阳能转换阀 2．材质：铜 3．规格、压力等级：DN15 4．连接形式：螺纹连接 5．具体详见图纸、图集、答疑、招标文件、政府相关文件、规范等其它资料，满足验收要求 | 个 | 8
14 | 031003001005 | 螺纹阀门 | 1．类型：减压阀 2．材质：铜 3．规格、压力等级：DN20 4．连接形式：螺纹连接 5．具体详见图纸、图集、答疑、招标文件、政府相关文件、规范等其它资料，满足验收要求 | 个 | 8
15 | 031003001006 | 螺纹阀门 | 1．类型：减压阀 2．材质：铜 3．规格、压力等级：DN15 4．连接形式：螺纹连接 5．具体详见图纸、图集、答疑、招标文件、政府相关文件、规范等其它资料，满足验收要求 | 个 | 8
16 | 031003001007 | 螺纹阀门 | 1．类型：止回阀 2．材质：铜 3．规格、压力等级：DN15 4．连接形式：螺纹连接 5．具体详见图纸、图集、答疑、招标文件、政府相关文件、规范等其它资料，满足验收要求 | 个 | 4
17 | 031004014001 | 给、排水附（配）件 | 1．名称：洗衣机专用水龙头 2．型号、规格：DN15 3．具体详见图纸、图集、答疑、招标文件、政府相关文件、规范等其它资料，满足验收要求 | 个（组） | 4
18 | 031004014002 | 给、排水附（配）件 | 1．名称：水龙头 2．型号、规格：DN15 3．具体详见图纸、图集、答疑、招标文件、政府相关文件、规范等其它资料，满足验收要求 | 个（组） | 4
19 | 031004014003 | 给、排水附（配）件 | 1．名称：堵头 2．型号、规格：DN15 3．具体详见图纸、图集、答疑、招标文件、政府相关文件、规范等其它资料，满足验收要求 | 个（组） | 68
20 | 031006005001 | 太阳能集热装置 | 1、名称：屋顶太阳能热水器 2、集热贮热水箱有效容积175L,集热器集热面积2.5平方米 3、辅助热源:采用电加热,电辅热能效等级一级。辅助电加热装置热水器贮水箱内自带为N=2.4KW 4、含太阳能控制器及相应管线 5、具体详见图纸、图集、答疑、招标文件、政府相关文件、规范等其它资料，满足验收要求 | 台 | 4
21 | 031208002001 | 管道绝热 | 1．名称：管道保温 2．绝热材料品种：B1级难燃橡塑 3．绝热厚度：25mm 4．具体详见图纸、图集、答疑、招标文件、政府相关文件、规范等其它资料，满足验收要求 | m3 | 0.44
22 | 031208007001 | 防潮层、保护层 | 1．名称：保护层 2．材料：铝箔 3．具体详见图纸、图集、答疑、招标文件、政府相关文件、规范等其它资料，满足验收要求 | m2 | 29.04
23 | 031002003001 | 套管制作与安装 | 1．名称：刚性防水套管 2．规格：DN50 3．具体详见图纸、图集、答疑、招标文件、政府相关文件、规范等其它资料，满足验收要求 | 个 | 8
24 | 031002003002 | 套管制作与安装 | 1．名称：钢套管 2．规格：DN50 3．具体详见图纸、图集、答疑、招标文件、政府相关文件、规范等其它资料，满足验收要求 | 个 | 24
25 | 031002001001 | 管道支吊架制作与安装 | 1．名称：管道支吊架 2．除锈后刷樟丹防锈漆二道、银粉面漆一道 3．具体详见图纸、图集、答疑、招标文件、政府相关文件、规范等其它资料，满足验收要求 | kg | 68
26 | 030901013001 | 灭火器 | 1．名称：灭火器 2．规格、型号：MF/ABC2 3．具体详见图纸、图集、答疑、招标文件、政府相关文件、规范等其它资料，满足验收要求 | 具 | 24
分部小计
| 2 | 排水工程
27 | 031001006006 | 塑料管 | 1．名称：硬聚氯乙烯排水管 2．安装部位：室内 3．介质：排水 4．规格、压力等级：De110 5．连接形式：粘接 6．具体详见图纸、图集、答疑、招标文件、政府相关文件、规范等其它资料，满足验收要求 | m | 150.56
28 | 031001006007 | 塑料管 | 1．名称：硬聚氯乙烯排水管 2．安装部位：室内 3．介质：排水 4．规格、压力等级：De75 5．连接形式：粘接 6．具体详见图纸、图集、答疑、招标文件、政府相关文件、规范等其它资料，满足验收要求 | m | 99.56
29 | 031001006008 | 塑料管 | 1．名称：硬聚氯乙烯排水管 2．安装部位：室内 3．介质：排水 4．规格、压力等级：De50 5．连接形式：粘接 6．具体详见图纸、图集、答疑、招标文件、政府相关文件、规范等其它资料，满足验收要求 | m | 25.92
30 | 031004014004 | 给、排水附（配）件 | 1．名称：洗衣机地漏 2．材质：pvc，地漏箅子采用镀铬铜箅子 3．型号、规格：De75 4．具体详见图纸、图集、答疑、招标文件、政府相关文件、规范等其它资料，满足验收要求 | 个（组） | 4
31 | 031004014005 | 给、排水附（配）件 | 1．名称：地漏 2．材质：pvc，地漏箅子采用镀铬铜箅子 3．型号、规格：De75 4．具体详见图纸、图集、答疑、招标文件、政府相关文件、规范等其它资料，满足验收要求 | 个（组） | 8
32 | 031004014006 | 给、排水附（配）件 | 1．名称：地漏 2．材质：pvc，地漏箅子采用镀铬铜箅子 3．型号、规格：De50 4．具体详见图纸、图集、答疑、招标文件、政府相关文件、规范等其它资料，满足验收要求 | 个（组） | 4
33 | WB031002001001 | 成品管卡安装 | 1．名称：成品管卡 2．型号、规格：DN100 3．具体详见图纸、图集、答疑、招标文件、政府相关文件、规范等其它资料，满足验收要求 | 个 | 36
34 | 031002003003 | 套管制作与安装 | 1、名称：刚性防水套管制作、安装 2、介质管道规格：DN100 3、套管规格：按设计图纸及规范要求 4、套管制作、配合预留孔洞及混凝土浇筑、安装、加填料 | 个 | 4
35 | 031002003004 | 套管制作与安装 | 1、名称：塑料套管制作、安装 2、介质管道规格：DN100 3、套管规格：按设计图纸及规范要求 4、套管制作、配合预留孔洞及混凝土浇筑、安装、加填料 | 个 | 8
分部小计
| 3 | 雨水工程
36 | 031001006009 | 塑料管 | 1．名称：硬聚氯乙烯排水管（防紫外线） 2．安装部位：室外 3．介质：雨水 4．规格、压力等级：De75 5．连接形式：粘接 6．具体详见图纸、图集、答疑、招标文件、政府相关文件、规范等其它资料，满足验收要求 | m | 97.2
37 | 031004014007 | 给、排水附（配）件 | 1．名称：87式雨水斗 2．型号、规格：De75 3．具体详见图纸、图集、答疑、招标文件、政府相关文件、规范等其它资料，满足验收要求 | 个（组） | 16
38 | 031004014008 | 给、排水附（配）件 | 1．名称：侧入式雨水斗 2．型号、规格：De75 3．具体详见图纸、图集、答疑、招标文件、政府相关文件、规范等其它资料，满足验收要求 | 个（组） | 8
39 | WB031002001002 | 成品管卡安装 | 1．名称：成品管卡 2．型号、规格：De75 3．具体详见图纸、图集、答疑、招标文件、政府相关文件、规范等其它资料，满足验收要求 | 个 | 32
分部小计
| 4 | 冷凝水工程
40 | 031001006010 | 塑料管 | 1．名称：硬聚氯乙烯排水管（防紫外线） 2．安装部位：室外 3．介质：排水 4．规格、压力等级：De50 5．连接形式：粘接 6．具体详见图纸、图集、答疑、招标文件、政府相关文件、规范等其它资料，满足验收要求 | m | 53.6
41 | 031004014009 | 给、排水附（配）件 | 1．名称：地漏 2．材质：pvc，地漏箅子采用镀铬铜箅子 3．型号、规格：De50 4．具体详见图纸、图集、答疑、招标文件、政府相关文件、规范等其它资料，满足验收要求 | 个（组） | 4
42 | WB031002001003 | 成品管卡安装 | 1．名称：成品管卡 2．型号、规格：DN50 3．具体详见图纸、图集、答疑、招标文件、政府相关文件、规范等其它资料，满足验收要求 | 个 | 12
分部小计
| 5 | 电气工程
43 | 030404017001 | 配电箱 | 1．名称：照明总配电箱 2．型号：AL1 3．安装方式：嵌墙安装,单排布置时底边距地1.8m 4．含箱内所有电器元件、接线端子等辅材 5．具体详见图纸、图集、答疑、招标文件、政府相关文件、规范等其他资料，满足验收要求 | 台 | 4
44 | 030404017002 | 配电箱 | 1．名称：照明配电箱 2．型号：AL2 3．安装方式：嵌墙安装,单排布置时底边距地1.8m 4．含箱内所有电器元件、接线端子等辅材 5．具体详见图纸、图集、答疑、招标文件、政府相关文件、规范等其他资料，满足验收要求 | 台 | 4
45 | 030408003001 | 电缆保护管 | 1．名称：电缆保护管 2．材质：焊接钢管 3．规格：SC40 4．敷设方式：埋地敷设 5．具体详见图纸、图集、答疑、招标文件、政府相关文件、规范等其他资料，满足验收要求 | m | 178.72
46 | 030411001001 | 配管 | 1、名称：电气配管 2、材质、规格：PC管 3、规格：PC20 4、配置要求：暗装 5、管道墙面及地面刨沟槽及恢复 6、具体详见图纸、图集、答疑、招标文件、政府相关文件、规范等其他资料，满足验收要求 | m | 1246.36
47 | 030411001002 | 配管 | 1、名称：电气配管 2、材质、规格：PC管 3、规格：PC32 4、配置要求：暗装 5、管道墙面及地面刨沟槽及恢复 6、具体详见图纸、图集、答疑、招标文件、政府相关文件、规范等其他资料，满足验收要求 | m | 23.48
48 | 030411004001 | 配线 | 1．名称：电气配线 2．配线形式：穿管敷设 3．规格：BV-2.5 4．材质：铜芯 5．具体详见图纸、图集、答疑、招标文件、政府相关文件、规范等其他资料，满足验收要求 | m | 2447.76
49 | 030411004002 | 配线 | 1．名称：电气配线 2．配线形式：穿管敷设 3．规格：BV-4 4．材质：铜芯 5．具体详见图纸、图集、答疑、招标文件、政府相关文件、规范等其他资料，满足验收要求 | m | 1253.76
50 | 030411004003 | 配线 | 1．名称：电气配线 2．配线形式：穿管敷设 3．规格：BV-10 4．材质：铜芯 5．具体详见图纸、图集、答疑、招标文件、政府相关文件、规范等其他资料，满足验收要求 | m | 137.4
51 | 030408001001 | 电力电缆 | 1．名称：电力电缆 2．规格：ZR-YJV-5*10 3．材质：铜芯 4．敷设方式、部位：沿桥架、穿管敷设 5．电压等级：1KV 6．具体详见图纸、图集、答疑、招标文件、政府相关文件、规范等其他资料，满足验收要求 | m | 188.93
52 | 030408006001 | 电力电缆头 | 1、名称：电力电缆头制作安装 2、规格：≤10mm2 3、材质、类型：铜芯 4、电压等级（kV)：1kv 5、具体详见图纸、图集、答疑、招标文件、政府相关文件、规范等其他资料，满足验收要求 | 个 | 8
53 | 030404034001 | 照明开关 | 1、名称：暗装带指示灯单联跷板开关 2、规格：~250V 10A, 带自发光装置 3、安装方式：暗装，距地1.3m 4、具体详见图纸、图集、答疑、招标文件、政府相关文件、规范等其他资料，满足验收要求 | 个 | 28
54 | 030404034002 | 照明开关 | 1、名称：暗装带指示灯双联跷板开关 2、规格：~250V 10A, 带自发光装置 3、安装方式：暗装，距地1.3m 4、具体详见图纸、图集、答疑、招标文件、政府相关文件、规范等其他资料，满足验收要求 | 个 | 12
55 | 030404034003 | 照明开关 | 1、名称：防水型暗装单跷联板开关 2、规格：~250V 10A，IP54 3、安装方式：暗装，距地1.3m 4、具体详见图纸、图集、答疑、招标文件、政府相关文件、规范等其他资料，满足验收要求 | 个 | 4
56 | 030404034004 | 照明开关 | 1、名称：防水型暗装双跷联板开关 2、规格：~250V 10A，IP54 3、安装方式：暗装，距地1.3m 4、具体详见图纸、图集、答疑、招标文件、政府相关文件、规范等其他资料，满足验收要求 | 个 | 8
57 | 030404034005 | 照明开关 | 1、名称：暗装单联双控开关 2、规格：~250V 10A, 带自发光装置 3、安装方式：暗装，距地1.3m 4、具体详见图纸、图集、答疑、招标文件、政府相关文件、规范等其他资料，满足验收要求 | 个 | 8
58 | 030404035001 | 插座 | 1、名称：暗装安全型单相二、三孔组合插座 2、规格：~250V 10A（安全型） 3、安装方式：卧室内床头暗装，0.7m,其他位置暗装，距地0.3m 4、具体详见图纸、图集、答疑、招标文件、政府相关文件、规范等其他资料，满足验收要求 | 个 | 80
59 | 030404035002 | 插座 | 1、名称：单相二、三孔家庭信息箱插座 2、规格：~250V 10A （安全型） 3、安装方式：弱电箱内安装 4、具体详见图纸、图集、答疑、招标文件、政府相关文件、规范等其他资料，满足验收要求 | 个 | 4
60 | 030404035003 | 插座 | 1、名称：暗装单相二、三孔防溅水型插座 2、规格：~250V 16A 防护等级不低于IP54（安全型） 3、安装方式：暗装，距地1.4m，卫生间插座 4、具体详见图纸、图集、答疑、招标文件、政府相关文件、规范等其他资料，满足验收要求 | 个 | 12
61 | 030404035004 | 插座 | 1、名称：暗装单相二、三孔防溅水型插座 2、规格：~250V 16A 防护等级不低于IP54（安全型） 3、安装方式：暗装，距地1.4m，厨房插座 4、具体详见图纸、图集、答疑、招标文件、政府相关文件、规范等其他资料，满足验收要求 | 个 | 12
62 | 030404035005 | 插座 | 1、名称：暗装单相三孔带开关壁挂式空调插座 2、规格：~250V 16A （安全型） 3、安装方式：暗装，距墙角0.2m,距地2.0m 4、具体详见图纸、图集、答疑、招标文件、政府相关文件、规范等其他资料，满足验收要求 | 个 | 16
63 | 030404035006 | 插座 | 1、名称：暗装单相安全型三孔带开关柜式空调插座 2、规格：~250V 20A （安全型） 3、安装方式：暗装，距墙角0.2m,距地2.0m 4、具体详见图纸、图集、答疑、招标文件、政府相关文件、规范等其他资料，满足验收要求 | 个 | 4
64 | 030404035007 | 插座 | 1、名称：暗装单相二、三孔防溅水型插座 2、规格：~250V 16A 防护等级不低于IP54（安全型） 3、安装方式：暗装，距地1.4m，洗衣机插座 4、具体详见图纸、图集、答疑、招标文件、政府相关文件、规范等其他资料，满足验收要求 | 个 | 4
65 | 030404035008 | 插座 | 1、名称：暗装单相二、三孔防溅水型插座 2、规格：~250V 10A 防护等级不低于IP54（安全型） 3、安装方式：暗装，距地2.2m，排油烟机插座 4、具体详见图纸、图集、答疑、招标文件、政府相关文件、规范等其他资料，满足验收要求 | 个 | 4
66 | 030404035009 | 插座 | 1、名称：暗装单相二、三孔防溅水型插座 2、规格：~250V 16A 防护等级不低于IP54（安全型） 3、安装方式：距地2.3m暗装，电热水器加热插座 4、具体详见图纸、图集、答疑、招标文件、政府相关文件、规范等其他资料，满足验收要求 | 个 | 8
67 | 030404035010 | 插座 | 1、名称：暗装单相二、三孔防溅水型插座 2、规格：~250V 16A 防护等级不低于IP54（安全型） 3、安装方式：距地2.3m暗装，太阳能热水器加热插座 4、具体详见图纸、图集、答疑、招标文件、政府相关文件、规范等其他资料，满足验收要求 | 个 | 4
68 | 030404035011 | 插座 | 1、名称：暗装单相二、三孔防溅水型插座 2、规格：~250V 10A 防护等级不低于IP54（安全型） 3、安装方式：暗装，距地1.4m，冰箱插座 4、具体详见图纸、图集、答疑、招标文件、政府相关文件、规范等其他资料，满足验收要求 | 个 | 4
69 | 030412001001 | 普通灯具 | 1．名称：普通白炽灯 2．规格：AC220V，13W 3．安装方式：吸顶安装 4．具体详见图纸、图集、答疑、招标文件、政府相关文件、规范等其他资料，满足验收要求 | 套 | 68
70 | 030411006001 | 接线盒 | 1、名称：接线盒 2、材质：塑料 3、具体详见图纸、图集、答疑、招标文件、政府相关文件、规范等其他资料，满足验收要求 | 个 | 76
71 | 030411006002 | 接线盒 | 1、名称：开关、插座盒 2、材质：塑料 3、具体详见图纸、图集、答疑、招标文件、政府相关文件、规范等其他资料，满足验收要求 | 个 | 212
72 | 040205001001 | 人（手）孔井 | 1．手孔井（强电） 2．手孔井做法参见国标图集《电力电缆井设计与安装》07SD101-8,P120页 渗透排水方案。 3．具体详见图纸、图集、答疑、招标文件、政府相关文件、规范等其它资料，满足验收要求 | 座 | 4
73 | 030414002001 | 送配电装置系统 | 1．名称：送配电装置系统调试 2．电压等级（KV)：1KV 3．具体详见图纸、图集、答疑、招标文件、政府相关文件、规范等其他资料，满足验收要求 | 系统 | 1
分部小计
| 6 | 防雷接地
74 | 030409002001 | 接地母线 | 1．名称：接地母线 2．利用建筑物结构基础及建筑物的地圈梁主筋作为接地极，将基础底板上下两层主筋沿建筑物外圈焊接成环形，并将主轴线上的基础梁及结构底板上下两层主筋相互焊接成网作接地体 3．具体详见图纸、图集、答疑、招标文件、政府相关文件、规范等其他资料，满足验收要求 | m | 257.61
75 | 030409002002 | 接地母线 | 1．名称：接地母线 2．规格：-40*4不锈钢扁钢 3．具体详见图纸、图集、答疑、招标文件、政府相关文件、规范等其他资料，满足验收要求 | m | 5.66
76 | 030409008001 | 等电位端子箱、测试板 | 1．名称：接地电阻测试点 2．具体详见图纸、图集、答疑、招标文件、政府相关文件、规范等其他资料，满足验收要求 | 台 | 4
77 | 030409005001 | 避雷网 | 1．名称：避雷带 2．材质：φ10热镀锌圆钢 3．具体详见图纸、图集、答疑、招标文件、政府相关文件、规范等其他资料，满足验收要求 | m | 233.33
78 | 030409005002 | 避雷网 | 1．名称：避雷线 2．材质：-40x4热镀锌扁钢 3．具体详见图纸、图集、答疑、招标文件、政府相关文件、规范等其他资料，满足验收要求 | m | 7.56
79 | 030409003001 | 避雷引下线 | 1．名称：避雷引下线 2．安装形式：暗敷，利用结构柱内主钢筋作为防雷引下线 3．具体详见图纸、图集、答疑、招标文件、政府相关文件、规范等其他资料，满足验收要求 | m | 114.91
80 | 030409008002 | 等电位端子箱、测试板 | 1．名称：总等电位接线端子箱 2．规格：MEB 3．具体详见图纸、图集、答疑、招标文件、政府相关文件、规范等其他资料，满足验收要求 | 台 | 1
81 | 030409008003 | 等电位端子箱、测试板 | 1．名称：等电位接线端子箱 2．规格：LEB 3．具体详见图纸、图集、答疑、招标文件、政府相关文件、规范等其他资料，满足验收要求 | 台 | 8
82 | 030414011001 | 接地装置 | 1．名称：接地装置系统调试 2．具体详见图纸、图集、答疑、招标文件、政府相关文件、规范等其他资料，满足验收要求 | 系统 | 1
分部小计
| 7 | 弱电工程
83 | 030502012001 | 信息插座 | 1．名称：宽带网络插座 2．安装方式：暗装，距地0.3m 3．具体详见图纸、图集、答疑、招标文件、政府相关文件、规范等其他资料，满足验收要求 | 个 | 20
84 | 030502004001 | 电视、电话插座 | 1．名称：电话出线口 2．安装方式：暗装，距地0.3m 3．具体详见图纸、图集、答疑、招标文件、政府相关文件、规范等其他资料，满足验收要求 | 个 | 8
85 | 030502004002 | 电视、电话插座 | 1．名称：有线电视插座 2．安装方式：暗装，距地0.3m 3．具体详见图纸、图集、答疑、招标文件、政府相关文件、规范等其他资料，满足验收要求 | 个 | 8
86 | 030502001001 | 机柜、机架 | 1．名称：户内信息箱 2．安装方式：嵌墙暗装，底边距地0.5m 3．具体详见图纸、图集、答疑、招标文件、政府相关文件、规范等其他资料，满足验收要求 | 台 | 4
87 | 030408003002 | 电缆保护管 | 1．名称：电缆保护管 2．材质：焊接钢管 3．规格：SC25 4．敷设方式：埋地敷设 5．具体详见图纸、图集、答疑、招标文件、政府相关文件、规范等其他资料，满足验收要求 | m | 61.92
88 | 030411001003 | 配管 | 1、名称：电气配管 2、材质、规格：PC管 3、规格：PC20 4、配置要求：暗装 5、管道墙面及地面刨沟槽及恢复 6、具体详见图纸、图集、答疑、招标文件、政府相关文件、规范等其他资料，满足验收要求 | m | 183.44
89 | 030411006003 | 接线盒 | 1、名称：开关、插座盒 2、材质：塑料 3、具体详见图纸、图集、答疑、招标文件、政府相关文件、规范等其他资料，满足验收要求 | 个 | 36
90 | 030505005001 | 射频同轴电缆 | 1．名称：同轴电缆 2．规格型号：SYWV-75-5 3．敷设方式：穿管敷设 4．具体详见图纸、图集、答疑、招标文件、政府相关文件、规范等其他资料，满足验收要求 | m | 33.76
91 | 030502005001 | 双绞线缆 | 1．名称：配线 2．规格型号：UTP-2*2*0.5 3．敷设方式：穿管敷设 4．具体详见图纸、图集、答疑、招标文件、政府相关文件、规范等其他资料，满足验收要求 | m | 61.24
92 | 030502005002 | 双绞线缆 | 1．名称：配线 2．规格型号：UTP6-4*2*0.5 3．敷设方式：穿管敷设 4．具体详见图纸、图集、答疑、招标文件、政府相关文件、规范等其他资料，满足验收要求 | m | 102.44
分部小计
| 8 | 措施费
93 | 031301017001 | 脚手架搭拆 | 1、脚手架搭拆费 | 项 | 1
分部小计

## 61.1 E.1 分部分项工程量清单计价表(所有标题)
E.1 分部分项工程量清单计价表
工程名称：54#楼-安装工程
序号 | 项目编码 | 项目名称 | 项目特征描述 | 计量 单位 | 工程量 | 金额（元）
[6 empty] | 综合单价 | 合价 | 其中
[8 empty] | 定额 人工费 | 定额 机械费 | 暂估价
| 1 | 给水工程
1 | 031001006001 | 塑料管 | 1．名称：S3.2冷水PP-R管 2．安装部位：室内 3．介质：给水 4．规格、压力等级：DN25 5．连接形式：热熔连接 6．具体详见图纸、图集、答疑、招标文件、政府相关文件、规范等其它资料，满足验收要求 | m | 53.6
2 | 031001006002 | 塑料管 | 1．名称：S3.2冷水PP-R管 2．安装部位：室内 3．介质：给水 4．规格、压力等级：DN20 5．连接形式：热熔连接 6．具体详见图纸、图集、答疑、招标文件、政府相关文件、规范等其它资料，满足验收要求 | m | 63.52
3 | 031001006003 | 塑料管 | 1．名称：S3.2冷水PP-R管 2．安装部位：室内 3．介质：给水 4．规格、压力等级：DN15 5．连接形式：热熔连接 6．具体详见图纸、图集、答疑、招标文件、政府相关文件、规范等其它资料，满足验收要求 | m | 225.8
4 | 031001006004 | 塑料管 | 1．名称：PP-R管（S3.2系列）（热水） 2．安装部位：室内 3．介质：给水 4．规格、压力等级：DN20 5．连接形式：热熔连接 6．具体详见图纸、图集、答疑、招标文件、政府相关文件、规范等其它资料，满足验收要求 | m | 18.32
5 | 031001006005 | 塑料管 | 1．名称：PP-R管（S3.2系列）（热水） 2．安装部位：室内 3．介质：给水 4．规格、压力等级：DN15 5．连接形式：热熔连接 6．具体详见图纸、图集、答疑、招标文件、政府相关文件、规范等其它资料，满足验收要求 | m | 184.6
6 | WB031002009001 | 凿槽、刨沟 | 1．名称：墙体刨沟恢复 2．具体详见图纸、图集、答疑、招标文件、政府相关文件、规范等其它资料，满足验收要求 | m | 249.2
7 | WB030817014001 | 管道消毒冲洗 | 1．名称：管道消毒冲洗 2．规格、型号：DN25 3．管内介质：给水 4．具体详见图纸、图集、答疑、招标文件、政府相关文件、规范等其它资料，满足验收要求 | m | 53.6
8 | WB030817014002 | 管道消毒冲洗 | 1．名称：管道消毒冲洗 2．规格、型号：DN20 3．管内介质：给水 4．具体详见图纸、图集、答疑、招标文件、政府相关文件、规范等其它资料，满足验收要求 | m | 81.84
9 | WB030817014003 | 管道消毒冲洗 | 1．名称：管道消毒冲洗 2．规格、型号：DN15 3．管内介质：给水 4．具体详见图纸、图集、答疑、招标文件、政府相关文件、规范等其它资料，满足验收要求 | m | 410.4
10 | 031003001001 | 螺纹阀门 | 1．类型：自动排气阀 2．材质：铜 3．规格、压力等级：ARSX-DN20 4．连接形式：螺纹连接 5．含排气阀下截止阀 6．具体详见图纸、图集、答疑、招标文件、政府相关文件、规范等其它资料，满足验收要求 | 个 | 16
11 | 031003001002 | 螺纹阀门 | 1．类型：截止阀 2．材质：铜 3．规格、压力等级：DN20 4．连接形式：螺纹连接 5．具体详见图纸、图集、答疑、招标文件、政府相关文件、规范等其它资料，满足验收要求 | 个 | 8
12 | 031003001003 | 螺纹阀门 | 1．类型：截止阀 2．材质：铜 3．规格、压力等级：DN15 4．连接形式：螺纹连接 5．具体详见图纸、图集、答疑、招标文件、政府相关文件、规范等其它资料，满足验收要求 | 个 | 16
13 | 031003001004 | 螺纹阀门 | 1．类型：太阳能转换阀 2．材质：铜 3．规格、压力等级：DN15 4．连接形式：螺纹连接 5．具体详见图纸、图集、答疑、招标文件、政府相关文件、规范等其它资料，满足验收要求 | 个 | 8
14 | 031003001005 | 螺纹阀门 | 1．类型：减压阀 2．材质：铜 3．规格、压力等级：DN20 4．连接形式：螺纹连接 5．具体详见图纸、图集、答疑、招标文件、政府相关文件、规范等其它资料，满足验收要求 | 个 | 8
15 | 031003001006 | 螺纹阀门 | 1．类型：减压阀 2．材质：铜 3．规格、压力等级：DN15 4．连接形式：螺纹连接 5．具体详见图纸、图集、答疑、招标文件、政府相关文件、规范等其它资料，满足验收要求 | 个 | 8
16 | 031003001007 | 螺纹阀门 | 1．类型：止回阀 2．材质：铜 3．规格、压力等级：DN15 4．连接形式：螺纹连接 5．具体详见图纸、图集、答疑、招标文件、政府相关文件、规范等其它资料，满足验收要求 | 个 | 4
17 | 031004014001 | 给、排水附（配）件 | 1．名称：洗衣机专用水龙头 2．型号、规格：DN15 3．具体详见图纸、图集、答疑、招标文件、政府相关文件、规范等其它资料，满足验收要求 | 个（组） | 4
18 | 031004014002 | 给、排水附（配）件 | 1．名称：水龙头 2．型号、规格：DN15 3．具体详见图纸、图集、答疑、招标文件、政府相关文件、规范等其它资料，满足验收要求 | 个（组） | 4
19 | 031004014003 | 给、排水附（配）件 | 1．名称：堵头 2．型号、规格：DN15 3．具体详见图纸、图集、答疑、招标文件、政府相关文件、规范等其它资料，满足验收要求 | 个（组） | 68
20 | 031006005001 | 太阳能集热装置 | 1、名称：屋顶太阳能热水器 2、集热贮热水箱有效容积175L,集热器集热面积2.5平方米 3、辅助热源:采用电加热,电辅热能效等级一级。辅助电加热装置热水器贮水箱内自带为N=2.4KW 4、含太阳能控制器及相应管线 5、具体详见图纸、图集、答疑、招标文件、政府相关文件、规范等其它资料，满足验收要求 | 台 | 4
21 | 031208002001 | 管道绝热 | 1．名称：管道保温 2．绝热材料品种：B1级难燃橡塑 3．绝热厚度：25mm 4．具体详见图纸、图集、答疑、招标文件、政府相关文件、规范等其它资料，满足验收要求 | m3 | 0.44
22 | 031208007001 | 防潮层、保护层 | 1．名称：保护层 2．材料：铝箔 3．具体详见图纸、图集、答疑、招标文件、政府相关文件、规范等其它资料，满足验收要求 | m2 | 29.04
23 | 031002003001 | 套管制作与安装 | 1．名称：刚性防水套管 2．规格：DN50 3．具体详见图纸、图集、答疑、招标文件、政府相关文件、规范等其它资料，满足验收要求 | 个 | 8
24 | 031002003002 | 套管制作与安装 | 1．名称：钢套管 2．规格：DN50 3．具体详见图纸、图集、答疑、招标文件、政府相关文件、规范等其它资料，满足验收要求 | 个 | 24
25 | 031002001001 | 管道支吊架制作与安装 | 1．名称：管道支吊架 2．除锈后刷樟丹防锈漆二道、银粉面漆一道 3．具体详见图纸、图集、答疑、招标文件、政府相关文件、规范等其它资料，满足验收要求 | kg | 68
26 | 030901013001 | 灭火器 | 1．名称：灭火器 2．规格、型号：MF/ABC2 3．具体详见图纸、图集、答疑、招标文件、政府相关文件、规范等其它资料，满足验收要求 | 具 | 24
分部小计
| 2 | 排水工程
27 | 031001006006 | 塑料管 | 1．名称：硬聚氯乙烯排水管 2．安装部位：室内 3．介质：排水 4．规格、压力等级：De110 5．连接形式：粘接 6．具体详见图纸、图集、答疑、招标文件、政府相关文件、规范等其它资料，满足验收要求 | m | 150.56
28 | 031001006007 | 塑料管 | 1．名称：硬聚氯乙烯排水管 2．安装部位：室内 3．介质：排水 4．规格、压力等级：De75 5．连接形式：粘接 6．具体详见图纸、图集、答疑、招标文件、政府相关文件、规范等其它资料，满足验收要求 | m | 99.56
29 | 031001006008 | 塑料管 | 1．名称：硬聚氯乙烯排水管 2．安装部位：室内 3．介质：排水 4．规格、压力等级：De50 5．连接形式：粘接 6．具体详见图纸、图集、答疑、招标文件、政府相关文件、规范等其它资料，满足验收要求 | m | 25.92
30 | 031004014004 | 给、排水附（配）件 | 1．名称：洗衣机地漏 2．材质：pvc，地漏箅子采用镀铬铜箅子 3．型号、规格：De75 4．具体详见图纸、图集、答疑、招标文件、政府相关文件、规范等其它资料，满足验收要求 | 个（组） | 4
31 | 031004014005 | 给、排水附（配）件 | 1．名称：地漏 2．材质：pvc，地漏箅子采用镀铬铜箅子 3．型号、规格：De75 4．具体详见图纸、图集、答疑、招标文件、政府相关文件、规范等其它资料，满足验收要求 | 个（组） | 8
32 | 031004014006 | 给、排水附（配）件 | 1．名称：地漏 2．材质：pvc，地漏箅子采用镀铬铜箅子 3．型号、规格：De50 4．具体详见图纸、图集、答疑、招标文件、政府相关文件、规范等其它资料，满足验收要求 | 个（组） | 4
33 | WB031002001001 | 成品管卡安装 | 1．名称：成品管卡 2．型号、规格：DN100 3．具体详见图纸、图集、答疑、招标文件、政府相关文件、规范等其它资料，满足验收要求 | 个 | 36
34 | 031002003003 | 套管制作与安装 | 1、名称：刚性防水套管制作、安装 2、介质管道规格：DN100 3、套管规格：按设计图纸及规范要求 4、套管制作、配合预留孔洞及混凝土浇筑、安装、加填料 | 个 | 4
35 | 031002003004 | 套管制作与安装 | 1、名称：塑料套管制作、安装 2、介质管道规格：DN100 3、套管规格：按设计图纸及规范要求 4、套管制作、配合预留孔洞及混凝土浇筑、安装、加填料 | 个 | 8
分部小计
| 3 | 雨水工程
36 | 031001006009 | 塑料管 | 1．名称：硬聚氯乙烯排水管（防紫外线） 2．安装部位：室外 3．介质：雨水 4．规格、压力等级：De75 5．连接形式：粘接 6．具体详见图纸、图集、答疑、招标文件、政府相关文件、规范等其它资料，满足验收要求 | m | 97.2
37 | 031004014007 | 给、排水附（配）件 | 1．名称：87式雨水斗 2．型号、规格：De75 3．具体详见图纸、图集、答疑、招标文件、政府相关文件、规范等其它资料，满足验收要求 | 个（组） | 16
38 | 031004014008 | 给、排水附（配）件 | 1．名称：侧入式雨水斗 2．型号、规格：De75 3．具体详见图纸、图集、答疑、招标文件、政府相关文件、规范等其它资料，满足验收要求 | 个（组） | 8
39 | WB031002001002 | 成品管卡安装 | 1．名称：成品管卡 2．型号、规格：De75 3．具体详见图纸、图集、答疑、招标文件、政府相关文件、规范等其它资料，满足验收要求 | 个 | 32
分部小计
| 4 | 冷凝水工程
40 | 031001006010 | 塑料管 | 1．名称：硬聚氯乙烯排水管（防紫外线） 2．安装部位：室外 3．介质：排水 4．规格、压力等级：De50 5．连接形式：粘接 6．具体详见图纸、图集、答疑、招标文件、政府相关文件、规范等其它资料，满足验收要求 | m | 53.6
41 | 031004014009 | 给、排水附（配）件 | 1．名称：地漏 2．材质：pvc，地漏箅子采用镀铬铜箅子 3．型号、规格：De50 4．具体详见图纸、图集、答疑、招标文件、政府相关文件、规范等其它资料，满足验收要求 | 个（组） | 4
42 | WB031002001003 | 成品管卡安装 | 1．名称：成品管卡 2．型号、规格：DN50 3．具体详见图纸、图集、答疑、招标文件、政府相关文件、规范等其它资料，满足验收要求 | 个 | 12
分部小计
| 5 | 电气工程
43 | 030404017001 | 配电箱 | 1．名称：照明总配电箱 2．型号：AL1 3．安装方式：嵌墙安装,单排布置时底边距地1.8m 4．含箱内所有电器元件、接线端子等辅材 5．具体详见图纸、图集、答疑、招标文件、政府相关文件、规范等其他资料，满足验收要求 | 台 | 4
44 | 030404017002 | 配电箱 | 1．名称：照明配电箱 2．型号：AL2 3．安装方式：嵌墙安装,单排布置时底边距地1.8m 4．含箱内所有电器元件、接线端子等辅材 5．具体详见图纸、图集、答疑、招标文件、政府相关文件、规范等其他资料，满足验收要求 | 台 | 4
45 | 030408003001 | 电缆保护管 | 1．名称：电缆保护管 2．材质：焊接钢管 3．规格：SC40 4．敷设方式：埋地敷设 5．具体详见图纸、图集、答疑、招标文件、政府相关文件、规范等其他资料，满足验收要求 | m | 178.72
46 | 030411001001 | 配管 | 1、名称：电气配管 2、材质、规格：PC管 3、规格：PC20 4、配置要求：暗装 5、管道墙面及地面刨沟槽及恢复 6、具体详见图纸、图集、答疑、招标文件、政府相关文件、规范等其他资料，满足验收要求 | m | 1246.36
47 | 030411001002 | 配管 | 1、名称：电气配管 2、材质、规格：PC管 3、规格：PC32 4、配置要求：暗装 5、管道墙面及地面刨沟槽及恢复 6、具体详见图纸、图集、答疑、招标文件、政府相关文件、规范等其他资料，满足验收要求 | m | 23.48
48 | 030411004001 | 配线 | 1．名称：电气配线 2．配线形式：穿管敷设 3．规格：BV-2.5 4．材质：铜芯 5．具体详见图纸、图集、答疑、招标文件、政府相关文件、规范等其他资料，满足验收要求 | m | 2447.76
49 | 030411004002 | 配线 | 1．名称：电气配线 2．配线形式：穿管敷设 3．规格：BV-4 4．材质：铜芯 5．具体详见图纸、图集、答疑、招标文件、政府相关文件、规范等其他资料，满足验收要求 | m | 1253.76
50 | 030411004003 | 配线 | 1．名称：电气配线 2．配线形式：穿管敷设 3．规格：BV-10 4．材质：铜芯 5．具体详见图纸、图集、答疑、招标文件、政府相关文件、规范等其他资料，满足验收要求 | m | 137.4
51 | 030408001001 | 电力电缆 | 1．名称：电力电缆 2．规格：ZR-YJV-5*10 3．材质：铜芯 4．敷设方式、部位：沿桥架、穿管敷设 5．电压等级：1KV 6．具体详见图纸、图集、答疑、招标文件、政府相关文件、规范等其他资料，满足验收要求 | m | 188.93
52 | 030408006001 | 电力电缆头 | 1、名称：电力电缆头制作安装 2、规格：≤10mm2 3、材质、类型：铜芯 4、电压等级（kV)：1kv 5、具体详见图纸、图集、答疑、招标文件、政府相关文件、规范等其他资料，满足验收要求 | 个 | 8
53 | 030404034001 | 照明开关 | 1、名称：暗装带指示灯单联跷板开关 2、规格：~250V 10A, 带自发光装置 3、安装方式：暗装，距地1.3m 4、具体详见图纸、图集、答疑、招标文件、政府相关文件、规范等其他资料，满足验收要求 | 个 | 28
54 | 030404034002 | 照明开关 | 1、名称：暗装带指示灯双联跷板开关 2、规格：~250V 10A, 带自发光装置 3、安装方式：暗装，距地1.3m 4、具体详见图纸、图集、答疑、招标文件、政府相关文件、规范等其他资料，满足验收要求 | 个 | 12
55 | 030404034003 | 照明开关 | 1、名称：防水型暗装单跷联板开关 2、规格：~250V 10A，IP54 3、安装方式：暗装，距地1.3m 4、具体详见图纸、图集、答疑、招标文件、政府相关文件、规范等其他资料，满足验收要求 | 个 | 4
56 | 030404034004 | 照明开关 | 1、名称：防水型暗装双跷联板开关 2、规格：~250V 10A，IP54 3、安装方式：暗装，距地1.3m 4、具体详见图纸、图集、答疑、招标文件、政府相关文件、规范等其他资料，满足验收要求 | 个 | 8
57 | 030404034005 | 照明开关 | 1、名称：暗装单联双控开关 2、规格：~250V 10A, 带自发光装置 3、安装方式：暗装，距地1.3m 4、具体详见图纸、图集、答疑、招标文件、政府相关文件、规范等其他资料，满足验收要求 | 个 | 8
58 | 030404035001 | 插座 | 1、名称：暗装安全型单相二、三孔组合插座 2、规格：~250V 10A（安全型） 3、安装方式：卧室内床头暗装，0.7m,其他位置暗装，距地0.3m 4、具体详见图纸、图集、答疑、招标文件、政府相关文件、规范等其他资料，满足验收要求 | 个 | 80
59 | 030404035002 | 插座 | 1、名称：单相二、三孔家庭信息箱插座 2、规格：~250V 10A （安全型） 3、安装方式：弱电箱内安装 4、具体详见图纸、图集、答疑、招标文件、政府相关文件、规范等其他资料，满足验收要求 | 个 | 4
60 | 030404035003 | 插座 | 1、名称：暗装单相二、三孔防溅水型插座 2、规格：~250V 16A 防护等级不低于IP54（安全型） 3、安装方式：暗装，距地1.4m，卫生间插座 4、具体详见图纸、图集、答疑、招标文件、政府相关文件、规范等其他资料，满足验收要求 | 个 | 12
61 | 030404035004 | 插座 | 1、名称：暗装单相二、三孔防溅水型插座 2、规格：~250V 16A 防护等级不低于IP54（安全型） 3、安装方式：暗装，距地1.4m，厨房插座 4、具体详见图纸、图集、答疑、招标文件、政府相关文件、规范等其他资料，满足验收要求 | 个 | 12
62 | 030404035005 | 插座 | 1、名称：暗装单相三孔带开关壁挂式空调插座 2、规格：~250V 16A （安全型） 3、安装方式：暗装，距墙角0.2m,距地2.0m 4、具体详见图纸、图集、答疑、招标文件、政府相关文件、规范等其他资料，满足验收要求 | 个 | 16
63 | 030404035006 | 插座 | 1、名称：暗装单相安全型三孔带开关柜式空调插座 2、规格：~250V 20A （安全型） 3、安装方式：暗装，距墙角0.2m,距地2.0m 4、具体详见图纸、图集、答疑、招标文件、政府相关文件、规范等其他资料，满足验收要求 | 个 | 4
64 | 030404035007 | 插座 | 1、名称：暗装单相二、三孔防溅水型插座 2、规格：~250V 16A 防护等级不低于IP54（安全型） 3、安装方式：暗装，距地1.4m，洗衣机插座 4、具体详见图纸、图集、答疑、招标文件、政府相关文件、规范等其他资料，满足验收要求 | 个 | 4
65 | 030404035008 | 插座 | 1、名称：暗装单相二、三孔防溅水型插座 2、规格：~250V 10A 防护等级不低于IP54（安全型） 3、安装方式：暗装，距地2.2m，排油烟机插座 4、具体详见图纸、图集、答疑、招标文件、政府相关文件、规范等其他资料，满足验收要求 | 个 | 4
66 | 030404035009 | 插座 | 1、名称：暗装单相二、三孔防溅水型插座 2、规格：~250V 16A 防护等级不低于IP54（安全型） 3、安装方式：距地2.3m暗装，电热水器加热插座 4、具体详见图纸、图集、答疑、招标文件、政府相关文件、规范等其他资料，满足验收要求 | 个 | 8
67 | 030404035010 | 插座 | 1、名称：暗装单相二、三孔防溅水型插座 2、规格：~250V 16A 防护等级不低于IP54（安全型） 3、安装方式：距地2.3m暗装，太阳能热水器加热插座 4、具体详见图纸、图集、答疑、招标文件、政府相关文件、规范等其他资料，满足验收要求 | 个 | 4
68 | 030404035011 | 插座 | 1、名称：暗装单相二、三孔防溅水型插座 2、规格：~250V 10A 防护等级不低于IP54（安全型） 3、安装方式：暗装，距地1.4m，冰箱插座 4、具体详见图纸、图集、答疑、招标文件、政府相关文件、规范等其他资料，满足验收要求 | 个 | 4
69 | 030412001001 | 普通灯具 | 1．名称：普通白炽灯 2．规格：AC220V，13W 3．安装方式：吸顶安装 4．具体详见图纸、图集、答疑、招标文件、政府相关文件、规范等其他资料，满足验收要求 | 套 | 68
70 | 030411006001 | 接线盒 | 1、名称：接线盒 2、材质：塑料 3、具体详见图纸、图集、答疑、招标文件、政府相关文件、规范等其他资料，满足验收要求 | 个 | 76
71 | 030411006002 | 接线盒 | 1、名称：开关、插座盒 2、材质：塑料 3、具体详见图纸、图集、答疑、招标文件、政府相关文件、规范等其他资料，满足验收要求 | 个 | 212
72 | 040205001001 | 人（手）孔井 | 1．手孔井（强电） 2．手孔井做法参见国标图集《电力电缆井设计与安装》07SD101-8,P120页 渗透排水方案。 3．具体详见图纸、图集、答疑、招标文件、政府相关文件、规范等其它资料，满足验收要求 | 座 | 4
73 | 030414002001 | 送配电装置系统 | 1．名称：送配电装置系统调试 2．电压等级（KV)：1KV 3．具体详见图纸、图集、答疑、招标文件、政府相关文件、规范等其他资料，满足验收要求 | 系统 | 1
分部小计
| 6 | 防雷接地
74 | 030409002001 | 接地母线 | 1．名称：接地母线 2．利用建筑物结构基础及建筑物的地圈梁主筋作为接地极，将基础底板上下两层主筋沿建筑物外圈焊接成环形，并将主轴线上的基础梁及结构底板上下两层主筋相互焊接成网作接地体 3．具体详见图纸、图集、答疑、招标文件、政府相关文件、规范等其他资料，满足验收要求 | m | 257.61
75 | 030409002002 | 接地母线 | 1．名称：接地母线 2．规格：-40*4不锈钢扁钢 3．具体详见图纸、图集、答疑、招标文件、政府相关文件、规范等其他资料，满足验收要求 | m | 5.66
76 | 030409008001 | 等电位端子箱、测试板 | 1．名称：接地电阻测试点 2．具体详见图纸、图集、答疑、招标文件、政府相关文件、规范等其他资料，满足验收要求 | 台 | 4
77 | 030409005001 | 避雷网 | 1．名称：避雷带 2．材质：φ10热镀锌圆钢 3．具体详见图纸、图集、答疑、招标文件、政府相关文件、规范等其他资料，满足验收要求 | m | 233.33
78 | 030409005002 | 避雷网 | 1．名称：避雷线 2．材质：-40x4热镀锌扁钢 3．具体详见图纸、图集、答疑、招标文件、政府相关文件、规范等其他资料，满足验收要求 | m | 7.56
79 | 030409003001 | 避雷引下线 | 1．名称：避雷引下线 2．安装形式：暗敷，利用结构柱内主钢筋作为防雷引下线 3．具体详见图纸、图集、答疑、招标文件、政府相关文件、规范等其他资料，满足验收要求 | m | 114.91
80 | 030409008002 | 等电位端子箱、测试板 | 1．名称：总等电位接线端子箱 2．规格：MEB 3．具体详见图纸、图集、答疑、招标文件、政府相关文件、规范等其他资料，满足验收要求 | 台 | 1
81 | 030409008003 | 等电位端子箱、测试板 | 1．名称：等电位接线端子箱 2．规格：LEB 3．具体详见图纸、图集、答疑、招标文件、政府相关文件、规范等其他资料，满足验收要求 | 台 | 8
82 | 030414011001 | 接地装置 | 1．名称：接地装置系统调试 2．具体详见图纸、图集、答疑、招标文件、政府相关文件、规范等其他资料，满足验收要求 | 系统 | 1
分部小计
| 7 | 弱电工程
83 | 030502012001 | 信息插座 | 1．名称：宽带网络插座 2．安装方式：暗装，距地0.3m 3．具体详见图纸、图集、答疑、招标文件、政府相关文件、规范等其他资料，满足验收要求 | 个 | 20
84 | 030502004001 | 电视、电话插座 | 1．名称：电话出线口 2．安装方式：暗装，距地0.3m 3．具体详见图纸、图集、答疑、招标文件、政府相关文件、规范等其他资料，满足验收要求 | 个 | 8
85 | 030502004002 | 电视、电话插座 | 1．名称：有线电视插座 2．安装方式：暗装，距地0.3m 3．具体详见图纸、图集、答疑、招标文件、政府相关文件、规范等其他资料，满足验收要求 | 个 | 8
86 | 030502001001 | 机柜、机架 | 1．名称：户内信息箱 2．安装方式：嵌墙暗装，底边距地0.5m 3．具体详见图纸、图集、答疑、招标文件、政府相关文件、规范等其他资料，满足验收要求 | 台 | 4
87 | 030408003002 | 电缆保护管 | 1．名称：电缆保护管 2．材质：焊接钢管 3．规格：SC25 4．敷设方式：埋地敷设 5．具体详见图纸、图集、答疑、招标文件、政府相关文件、规范等其他资料，满足验收要求 | m | 61.92
88 | 030411001003 | 配管 | 1、名称：电气配管 2、材质、规格：PC管 3、规格：PC20 4、配置要求：暗装 5、管道墙面及地面刨沟槽及恢复 6、具体详见图纸、图集、答疑、招标文件、政府相关文件、规范等其他资料，满足验收要求 | m | 183.44
89 | 030411006003 | 接线盒 | 1、名称：开关、插座盒 2、材质：塑料 3、具体详见图纸、图集、答疑、招标文件、政府相关文件、规范等其他资料，满足验收要求 | 个 | 36
90 | 030505005001 | 射频同轴电缆 | 1．名称：同轴电缆 2．规格型号：SYWV-75-5 3．敷设方式：穿管敷设 4．具体详见图纸、图集、答疑、招标文件、政府相关文件、规范等其他资料，满足验收要求 | m | 33.76
91 | 030502005001 | 双绞线缆 | 1．名称：配线 2．规格型号：UTP-2*2*0.5 3．敷设方式：穿管敷设 4．具体详见图纸、图集、答疑、招标文件、政府相关文件、规范等其他资料，满足验收要求 | m | 61.24
92 | 030502005002 | 双绞线缆 | 1．名称：配线 2．规格型号：UTP6-4*2*0.5 3．敷设方式：穿管敷设 4．具体详见图纸、图集、答疑、招标文件、政府相关文件、规范等其他资料，满足验收要求 | m | 102.44
分部小计
| 8 | 措施费
93 | 031301017001 | 脚手架搭拆 | 1、脚手架搭拆费 | 项 | 1
分部小计

## 62.1 E.1 分部分项工程量清单计价表(所有标题)
E.1 分部分项工程量清单计价表
工程名称：55#楼-安装工程
序号 | 项目编码 | 项目名称 | 项目特征描述 | 计量 单位 | 工程量 | 金额（元）
[6 empty] | 综合单价 | 合价 | 其中
[8 empty] | 定额 人工费 | 定额 机械费 | 暂估价
| 1 | 给水工程
1 | 031001006001 | 塑料管 | 1．名称：S3.2冷水PP-R管 2．安装部位：室内 3．介质：给水 4．规格、压力等级：DN25 5．连接形式：热熔连接 6．具体详见图纸、图集、答疑、招标文件、政府相关文件、规范等其它资料，满足验收要求 | m | 37.71
2 | 031001006002 | 塑料管 | 1．名称：S3.2冷水PP-R管 2．安装部位：室内 3．介质：给水 4．规格、压力等级：DN20 5．连接形式：热熔连接 6．具体详见图纸、图集、答疑、招标文件、政府相关文件、规范等其它资料，满足验收要求 | m | 43.38
3 | 031001006003 | 塑料管 | 1．名称：S3.2冷水PP-R管 2．安装部位：室内 3．介质：给水 4．规格、压力等级：DN15 5．连接形式：热熔连接 6．具体详见图纸、图集、答疑、招标文件、政府相关文件、规范等其它资料，满足验收要求 | m | 164.43
4 | 031001006004 | 塑料管 | 1．名称：PP-R管（S3.2系列）（热水） 2．安装部位：室内 3．介质：给水 4．规格、压力等级：DN20 5．连接形式：热熔连接 6．具体详见图纸、图集、答疑、招标文件、政府相关文件、规范等其它资料，满足验收要求 | m | 11.58
5 | 031001006005 | 塑料管 | 1．名称：PP-R管（S3.2系列）（热水） 2．安装部位：室内 3．介质：给水 4．规格、压力等级：DN15 5．连接形式：热熔连接 6．具体详见图纸、图集、答疑、招标文件、政府相关文件、规范等其它资料，满足验收要求 | m | 141.66
6 | WB031002009001 | 凿槽、刨沟 | 1．名称：墙体刨沟恢复 2．具体详见图纸、图集、答疑、招标文件、政府相关文件、规范等其它资料，满足验收要求 | m | 177.54
7 | WB030817014001 | 管道消毒冲洗 | 1．名称：管道消毒冲洗 2．规格、型号：DN25 3．管内介质：给水 4．具体详见图纸、图集、答疑、招标文件、政府相关文件、规范等其它资料，满足验收要求 | m | 37.71
8 | WB030817014002 | 管道消毒冲洗 | 1．名称：管道消毒冲洗 2．规格、型号：DN20 3．管内介质：给水 4．具体详见图纸、图集、答疑、招标文件、政府相关文件、规范等其它资料，满足验收要求 | m | 54.96
9 | WB030817014003 | 管道消毒冲洗 | 1．名称：管道消毒冲洗 2．规格、型号：DN15 3．管内介质：给水 4．具体详见图纸、图集、答疑、招标文件、政府相关文件、规范等其它资料，满足验收要求 | m | 306.09
10 | 031003001001 | 螺纹阀门 | 1．类型：自动排气阀 2．材质：铜 3．规格、压力等级：ARSX-DN20 4．连接形式：螺纹连接 5．含排气阀下截止阀 6．具体详见图纸、图集、答疑、招标文件、政府相关文件、规范等其它资料，满足验收要求 | 个 | 12
11 | 031003001002 | 螺纹阀门 | 1．类型：截止阀 2．材质：铜 3．规格、压力等级：DN20 4．连接形式：螺纹连接 5．具体详见图纸、图集、答疑、招标文件、政府相关文件、规范等其它资料，满足验收要求 | 个 | 6
12 | 031003001003 | 螺纹阀门 | 1．类型：截止阀 2．材质：铜 3．规格、压力等级：DN15 4．连接形式：螺纹连接 5．具体详见图纸、图集、答疑、招标文件、政府相关文件、规范等其它资料，满足验收要求 | 个 | 21
13 | 031003001004 | 螺纹阀门 | 1．类型：太阳能转换阀 2．材质：铜 3．规格、压力等级：DN15 4．连接形式：螺纹连接 5．具体详见图纸、图集、答疑、招标文件、政府相关文件、规范等其它资料，满足验收要求 | 个 | 6
14 | 031003001005 | 螺纹阀门 | 1．类型：减压阀 2．材质：铜 3．规格、压力等级：DN20 4．连接形式：螺纹连接 5．具体详见图纸、图集、答疑、招标文件、政府相关文件、规范等其它资料，满足验收要求 | 个 | 6
15 | 031003001006 | 螺纹阀门 | 1．类型：减压阀 2．材质：铜 3．规格、压力等级：DN15 4．连接形式：螺纹连接 5．具体详见图纸、图集、答疑、招标文件、政府相关文件、规范等其它资料，满足验收要求 | 个 | 6
16 | 031003001007 | 螺纹阀门 | 1．类型：止回阀 2．材质：铜 3．规格、压力等级：DN15 4．连接形式：螺纹连接 5．具体详见图纸、图集、答疑、招标文件、政府相关文件、规范等其它资料，满足验收要求 | 个 | 9
17 | 031004014001 | 给、排水附（配）件 | 1．名称：洗衣机专用水龙头 2．型号、规格：DN15 3．具体详见图纸、图集、答疑、招标文件、政府相关文件、规范等其它资料，满足验收要求 | 个 | 3
18 | 031004014002 | 给、排水附（配）件 | 1．名称：水龙头 2．型号、规格：DN15 3．具体详见图纸、图集、答疑、招标文件、政府相关文件、规范等其它资料，满足验收要求 | 个 | 3
19 | 031004014003 | 给、排水附（配）件 | 1．名称：堵头 2．型号、规格：DN15 3．具体详见图纸、图集、答疑、招标文件、政府相关文件、规范等其它资料，满足验收要求 | 个（组） | 51
20 | 031006005001 | 太阳能集热装置 | 1、名称：屋顶太阳能热水器 2、集热贮热水箱有效容积175L,集热器集热面积2.5平方米 3、辅助热源:采用电加热,电辅热能效等级一级。辅助电加热装置热水器贮水箱内自带为N=2.4KW 4、含太阳能控制器及相应管线 5、具体详见图纸、图集、答疑、招标文件、政府相关文件、规范等其它资料，满足验收要求 | 台 | 3
21 | 031208002001 | 管道绝热 | 1．名称：管道保温 2．绝热材料品种：B1级难燃橡塑 3．绝热厚度：25mm 4．具体详见图纸、图集、答疑、招标文件、政府相关文件、规范等其它资料，满足验收要求 | m3 | 0.11
22 | 031208007001 | 防潮层、保护层 | 1．名称：保护层 2．材料：铝箔 3．具体详见图纸、图集、答疑、招标文件、政府相关文件、规范等其它资料，满足验收要求 | m2 | 6.6
23 | 031002003001 | 套管制作与安装 | 1．名称：刚性防水套管 2．规格：DN50 3．具体详见图纸、图集、答疑、招标文件、政府相关文件、规范等其它资料，满足验收要求 | 个 | 6
24 | 031002003002 | 套管制作与安装 | 1．名称：钢套管 2．规格：DN50 3．具体详见图纸、图集、答疑、招标文件、政府相关文件、规范等其它资料，满足验收要求 | 个 | 18
25 | 031002001001 | 管道支吊架制作与安装 | 1．名称：管道支吊架 2．除锈后刷樟丹防锈漆二道、银粉面漆一道 3．具体详见图纸、图集、答疑、招标文件、政府相关文件、规范等其它资料，满足验收要求 | kg | 59.88
26 | 030901013001 | 灭火器 | 1．名称：灭火器 2．规格、型号：MF/ABC2 3．具体详见图纸、图集、答疑、招标文件、政府相关文件、规范等其它资料，满足验收要求 | 具 | 18
分部小计
| 2 | 排水工程
27 | 031001006006 | 塑料管 | 1．名称：硬聚氯乙烯排水管 2．安装部位：室内 3．介质：排水 4．规格、压力等级：De110 5．连接形式：粘接 6．具体详见图纸、图集、答疑、招标文件、政府相关文件、规范等其它资料，满足验收要求 | m | 106.14
28 | 031001006007 | 塑料管 | 1．名称：硬聚氯乙烯排水管 2．安装部位：室内 3．介质：排水 4．规格、压力等级：De75 5．连接形式：粘接 6．具体详见图纸、图集、答疑、招标文件、政府相关文件、规范等其它资料，满足验收要求 | m | 58.86
29 | 031001006008 | 塑料管 | 1．名称：硬聚氯乙烯排水管 2．安装部位：室内 3．介质：排水 4．规格、压力等级：De50 5．连接形式：粘接 6．具体详见图纸、图集、答疑、招标文件、政府相关文件、规范等其它资料，满足验收要求 | m | 32.25
30 | 031004014004 | 给、排水附（配）件 | 1．名称：洗衣机地漏 2．材质：pvc，地漏箅子采用镀铬铜箅子 3．型号、规格：De75 4．具体详见图纸、图集、答疑、招标文件、政府相关文件、规范等其它资料，满足验收要求 | 个（组） | 3
31 | 031004014005 | 给、排水附（配）件 | 1．名称：地漏 2．材质：pvc，地漏箅子采用镀铬铜箅子 3．型号、规格：De75 4．具体详见图纸、图集、答疑、招标文件、政府相关文件、规范等其它资料，满足验收要求 | 个（组） | 6
32 | 031004014006 | 给、排水附（配）件 | 1．名称：地漏 2．材质：pvc，地漏箅子采用镀铬铜箅子 3．型号、规格：De50 4．具体详见图纸、图集、答疑、招标文件、政府相关文件、规范等其它资料，满足验收要求 | 个（组） | 3
33 | WB031002001001 | 成品管卡安装 | 1．名称：成品管卡 2．型号、规格：DN100 3．具体详见图纸、图集、答疑、招标文件、政府相关文件、规范等其它资料，满足验收要求 | 个 | 27
34 | 031002003003 | 套管制作与安装 | 1、名称：刚性防水套管制作、安装 2、介质管道规格：DN100 3、套管规格：按设计图纸及规范要求 4、套管制作、配合预留孔洞及混凝土浇筑、安装、加填料 | 个 | 3
35 | 031002003004 | 套管制作与安装 | 1、名称：塑料套管制作、安装 2、介质管道规格：DN100 3、套管规格：按设计图纸及规范要求 4、套管制作、配合预留孔洞及混凝土浇筑、安装、加填料 | 个 | 6
分部小计
| 3 | 雨水工程
36 | 031001006009 | 塑料管 | 1．名称：硬聚氯乙烯排水管（防紫外线） 2．安装部位：室外 3．介质：雨水 4．规格、压力等级：De75 5．连接形式：粘接 6．具体详见图纸、图集、答疑、招标文件、政府相关文件、规范等其它资料，满足验收要求 | m | 76.11
37 | 031004014007 | 给、排水附（配）件 | 1．名称：87式雨水斗 2．型号、规格：De75 3．具体详见图纸、图集、答疑、招标文件、政府相关文件、规范等其它资料，满足验收要求 | 个（组） | 12
38 | 031004014008 | 给、排水附（配）件 | 1．名称：侧入式雨水斗 2．型号、规格：De75 3．具体详见图纸、图集、答疑、招标文件、政府相关文件、规范等其它资料，满足验收要求 | 个（组） | 6
39 | WB031002001002 | 成品管卡安装 | 1．名称：成品管卡 2．型号、规格：De75 3．具体详见图纸、图集、答疑、招标文件、政府相关文件、规范等其它资料，满足验收要求 | 个 | 24
分部小计
| 4 | 冷凝水工程
40 | 031001006010 | 塑料管 | 1．名称：硬聚氯乙烯排水管（防紫外线） 2．安装部位：室外 3．介质：排水 4．规格、压力等级：De50 5．连接形式：粘接 6．具体详见图纸、图集、答疑、招标文件、政府相关文件、规范等其它资料，满足验收要求 | m | 13.45
41 | 031004014009 | 给、排水附（配）件 | 1．名称：地漏 2．材质：pvc，地漏箅子采用镀铬铜箅子 3．型号、规格：De50 4．具体详见图纸、图集、答疑、招标文件、政府相关文件、规范等其它资料，满足验收要求 | 个（组） | 3
42 | WB031002001003 | 成品管卡安装 | 1．名称：成品管卡 2．型号、规格：DN50 3．具体详见图纸、图集、答疑、招标文件、政府相关文件、规范等其它资料，满足验收要求 | 个 | 9
分部小计
| 5 | 电气工程
43 | 030404017001 | 配电箱 | 1．名称：照明总配电箱 2．型号：AL1 3．安装方式：嵌墙安装,单排布置时底边距地1.8m 4．含箱内所有电器元件、接线端子等辅材 5．具体详见图纸、图集、答疑、招标文件、政府相关文件、规范等其他资料，满足验收要求 | 台 | 3
44 | 030404017002 | 配电箱 | 1．名称：照明配电箱 2．型号：AL2 3．安装方式：嵌墙安装,单排布置时底边距地1.8m 4．含箱内所有电器元件、接线端子等辅材 5．具体详见图纸、图集、答疑、招标文件、政府相关文件、规范等其他资料，满足验收要求 | 台 | 3
45 | 030408003001 | 电缆保护管 | 1．名称：电缆保护管 2．材质：焊接钢管 3．规格：SC32 4．敷设方式：埋地敷设 5．具体详见图纸、图集、答疑、招标文件、政府相关文件、规范等其他资料，满足验收要求 | m | 85.82
46 | 030411001001 | 配管 | 1．名称：电缆保护管 2．材质：焊接钢管 3．规格：SC32 4．敷设方式：暗装 5．具体详见图纸、图集、答疑、招标文件、政府相关文件、规范等其他资料，满足验收要求 | m | 12
47 | 030411001002 | 配管 | 1、名称：电气配管 2、材质、规格：PC管 3、规格：PC20 4、配置要求：暗装 5、管道墙面及地面刨沟槽及恢复 6、具体详见图纸、图集、答疑、招标文件、政府相关文件、规范等其他资料，满足验收要求 | m | 897.3
48 | 030411001003 | 配管 | 1、名称：电气配管 2、材质、规格：PC管 3、规格：PC32 4、配置要求：暗装 5、管道墙面及地面刨沟槽及恢复 6、具体详见图纸、图集、答疑、招标文件、政府相关文件、规范等其他资料，满足验收要求 | m | 22.92
49 | 030411004001 | 配线 | 1．名称：电气配线 2．配线形式：穿管敷设 3．规格：BV-2.5 4．材质：铜芯 5．具体详见图纸、图集、答疑、招标文件、政府相关文件、规范等其他资料，满足验收要求 | m | 1780.02
50 | 030411004002 | 配线 | 1．名称：电气配线 2．配线形式：穿管敷设 3．规格：BV-4 4．材质：铜芯 5．具体详见图纸、图集、答疑、招标文件、政府相关文件、规范等其他资料，满足验收要求 | m | 916.02
51 | 030411004003 | 配线 | 1．名称：电气配线 2．配线形式：穿管敷设 3．规格：BV-10 4．材质：铜芯 5．具体详见图纸、图集、答疑、招标文件、政府相关文件、规范等其他资料，满足验收要求 | m | 82.26
52 | 030408001001 | 电力电缆 | 1．名称：电力电缆 2．规格：ZR-YJV-3*10 3．材质：铜芯 4．敷设方式、部位：沿桥架、穿管敷设 5．电压等级：1KV 6．具体详见图纸、图集、答疑、招标文件、政府相关文件、规范等其他资料，满足验收要求 | m | 115.33
53 | 030408006001 | 电力电缆头 | 1、名称：电力电缆头制作安装 2、规格：≤10mm2 3、材质、类型：铜芯 4、电压等级（kV)：1kv 5、具体详见图纸、图集、答疑、招标文件、政府相关文件、规范等其他资料，满足验收要求 | 个 | 6
54 | 030404034001 | 照明开关 | 1、名称：暗装带指示灯单联跷板开关 2、规格：~250V 10A, 带自发光装置 3、安装方式：暗装，距地1.3m 4、具体详见图纸、图集、答疑、招标文件、政府相关文件、规范等其他资料，满足验收要求 | 个 | 24
55 | 030404034002 | 照明开关 | 1、名称：暗装带指示灯双联跷板开关 2、规格：~250V 10A, 带自发光装置 3、安装方式：暗装，距地1.3m 4、具体详见图纸、图集、答疑、招标文件、政府相关文件、规范等其他资料，满足验收要求 | 个 | 6
56 | 030404034003 | 照明开关 | 1、名称：防水型暗装单跷联板开关 2、规格：~250V 10A，IP54 3、安装方式：暗装，距地1.3m 4、具体详见图纸、图集、答疑、招标文件、政府相关文件、规范等其他资料，满足验收要求 | 个 | 3
57 | 030404034004 | 照明开关 | 1、名称：防水型暗装双跷联板开关 2、规格：~250V 10A，IP54 3、安装方式：暗装，距地1.3m 4、具体详见图纸、图集、答疑、招标文件、政府相关文件、规范等其他资料，满足验收要求 | 个 | 6
58 | 030404034005 | 照明开关 | 1、名称：暗装单联双控开关 2、规格：~250V 10A, 带自发光装置 3、安装方式：暗装，距地1.3m 4、具体详见图纸、图集、答疑、招标文件、政府相关文件、规范等其他资料，满足验收要求 | 个 | 6
59 | 030404035001 | 插座 | 1、名称：暗装安全型单相二、三孔组合插座 2、规格：~250V 10A（安全型） 3、安装方式：卧室内床头暗装，0.7m,其他位置暗装，距地0.3m 4、具体详见图纸、图集、答疑、招标文件、政府相关文件、规范等其他资料，满足验收要求 | 个 | 60
60 | 030404035002 | 插座 | 1、名称：单相二、三孔家庭信息箱插座 2、规格：~250V 10A （安全型） 3、安装方式：弱电箱内安装 4、具体详见图纸、图集、答疑、招标文件、政府相关文件、规范等其他资料，满足验收要求 | 个 | 3
61 | 030404035003 | 插座 | 1、名称：暗装单相二、三孔防溅水型插座 2、规格：~250V 16A 防护等级不低于IP54（安全型） 3、安装方式：暗装，距地1.4m，卫生间插座 4、具体详见图纸、图集、答疑、招标文件、政府相关文件、规范等其他资料，满足验收要求 | 个 | 12
62 | 030404035004 | 插座 | 1、名称：暗装单相二、三孔防溅水型插座 2、规格：~250V 16A 防护等级不低于IP54（安全型） 3、安装方式：暗装，距地1.4m，厨房插座 4、具体详见图纸、图集、答疑、招标文件、政府相关文件、规范等其他资料，满足验收要求 | 个 | 9
63 | 030404035005 | 插座 | 1、名称：暗装单相三孔带开关壁挂式空调插座 2、规格：~250V 16A （安全型） 3、安装方式：暗装，距墙角0.2m,距地2.0m 4、具体详见图纸、图集、答疑、招标文件、政府相关文件、规范等其他资料，满足验收要求 | 个 | 12
64 | 030404035006 | 插座 | 1、名称：暗装单相安全型三孔带开关柜式空调插座 2、规格：~250V 20A （安全型） 3、安装方式：暗装，距墙角0.2m,距地2.0m 4、具体详见图纸、图集、答疑、招标文件、政府相关文件、规范等其他资料，满足验收要求 | 个 | 3
65 | 030404035007 | 插座 | 1、名称：暗装单相二、三孔防溅水型插座 2、规格：~250V 16A 防护等级不低于IP54（安全型） 3、安装方式：暗装，距地1.4m，洗衣机插座 4、具体详见图纸、图集、答疑、招标文件、政府相关文件、规范等其他资料，满足验收要求 | 个 | 3
66 | 030404035008 | 插座 | 1、名称：暗装单相二、三孔防溅水型插座 2、规格：~250V 10A 防护等级不低于IP54（安全型） 3、安装方式：暗装，距地2.2m，排油烟机插座 4、具体详见图纸、图集、答疑、招标文件、政府相关文件、规范等其他资料，满足验收要求 | 个 | 3
67 | 030404035009 | 插座 | 1、名称：暗装单相二、三孔防溅水型插座 2、规格：~250V 16A 防护等级不低于IP54（安全型） 3、安装方式：距地2.3m暗装，电热水器加热插座 4、具体详见图纸、图集、答疑、招标文件、政府相关文件、规范等其他资料，满足验收要求 | 个 | 6
68 | 030404035010 | 插座 | 1、名称：暗装单相二、三孔防溅水型插座 2、规格：~250V 16A 防护等级不低于IP54（安全型） 3、安装方式：距地2.3m暗装，太阳能热水器加热插座 4、具体详见图纸、图集、答疑、招标文件、政府相关文件、规范等其他资料，满足验收要求 | 个 | 3
69 | 030404035011 | 插座 | 1、名称：暗装单相二、三孔防溅水型插座 2、规格：~250V 10A 防护等级不低于IP54（安全型） 3、安装方式：暗装，距地1.4m，冰箱插座 4、具体详见图纸、图集、答疑、招标文件、政府相关文件、规范等其他资料，满足验收要求 | 个 | 3
70 | 030412001001 | 普通灯具 | 1．名称：普通白炽灯 2．规格：AC220V，13W 3．安装方式：吸顶安装 4．具体详见图纸、图集、答疑、招标文件、政府相关文件、规范等其他资料，满足验收要求 | 套 | 48
71 | 030411006001 | 接线盒 | 1、名称：接线盒 2、材质：塑料 3、具体详见图纸、图集、答疑、招标文件、政府相关文件、规范等其他资料，满足验收要求 | 个 | 48
72 | 030411006002 | 接线盒 | 1、名称：开关、插座盒 2、材质：塑料 3、具体详见图纸、图集、答疑、招标文件、政府相关文件、规范等其他资料，满足验收要求 | 个 | 162
73 | 040205001001 | 人（手）孔井 | 1．手孔井（强电） 2．手孔井做法参见国标图集《电力电缆井设计与安装》07SD101-8,P120页 渗透排水方案。 3．具体详见图纸、图集、答疑、招标文件、政府相关文件、规范等其它资料，满足验收要求 | 座 | 3
74 | 030414002001 | 送配电装置系统 | 1．名称：送配电装置系统调试 2．电压等级（KV)：1KV 3．具体详见图纸、图集、答疑、招标文件、政府相关文件、规范等其他资料，满足验收要求 | 系统 | 1
分部小计
| 6 | 防雷接地
75 | 030409002001 | 接地母线 | 1．名称：接地母线 2．利用建筑物结构基础及建筑物的地圈梁主筋作为接地极，将基础底板上下两层主筋沿建筑物外圈焊接成环形，并将主轴线上的基础梁及结构底板上下两层主筋相互焊接成网作接地体 3．具体详见图纸、图集、答疑、招标文件、政府相关文件、规范等其他资料，满足验收要求 | m | 186.52
76 | 030409002002 | 接地母线 | 1．名称：接地母线 2．规格：-40*4不锈钢扁钢 3．具体详见图纸、图集、答疑、招标文件、政府相关文件、规范等其他资料，满足验收要求 | m | 4
77 | 030409008001 | 等电位端子箱、测试板 | 1．名称：接地电阻测试点 2．具体详见图纸、图集、答疑、招标文件、政府相关文件、规范等其他资料，满足验收要求 | 台 | 4
78 | 030409005001 | 避雷网 | 1．名称：避雷带 2．材质：φ10热镀锌圆钢 3．具体详见图纸、图集、答疑、招标文件、政府相关文件、规范等其他资料，满足验收要求 | m | 148.17
79 | 030409005002 | 避雷网 | 1．名称：避雷线 2．材质：-40x4热镀锌扁钢 3．具体详见图纸、图集、答疑、招标文件、政府相关文件、规范等其他资料，满足验收要求 | m | 11.64
80 | 030409003001 | 避雷引下线 | 1．名称：避雷引下线 2．安装形式：暗敷，利用结构柱内主钢筋作为防雷引下线 3．具体详见图纸、图集、答疑、招标文件、政府相关文件、规范等其他资料，满足验收要求 | m | 89.25
81 | 030409008002 | 等电位端子箱、测试板 | 1．名称：总等电位接线端子箱 2．规格：MEB 3．具体详见图纸、图集、答疑、招标文件、政府相关文件、规范等其他资料，满足验收要求 | 台 | 1
82 | 030409008003 | 等电位端子箱、测试板 | 1．名称：等电位接线端子箱 2．规格：LEB 3．具体详见图纸、图集、答疑、招标文件、政府相关文件、规范等其他资料，满足验收要求 | 台 | 6
83 | 030414011001 | 接地装置 | 1．名称：接地装置系统调试 2．具体详见图纸、图集、答疑、招标文件、政府相关文件、规范等其他资料，满足验收要求 | 系统 | 1
分部小计
| 7 | 弱电工程
84 | 030502012001 | 信息插座 | 1．名称：宽带网络插座 2．安装方式：暗装，距地0.3m 3．具体详见图纸、图集、答疑、招标文件、政府相关文件、规范等其他资料，满足验收要求 | 个 | 15
85 | 030502004001 | 电视、电话插座 | 1．名称：电话出线口 2．安装方式：暗装，距地0.3m 3．具体详见图纸、图集、答疑、招标文件、政府相关文件、规范等其他资料，满足验收要求 | 个 | 6
86 | 030502004002 | 电视、电话插座 | 1．名称：有线电视插座 2．安装方式：暗装，距地0.3m 3．具体详见图纸、图集、答疑、招标文件、政府相关文件、规范等其他资料，满足验收要求 | 个 | 6
87 | 030502001001 | 机柜、机架 | 1．名称：户内信息箱 2．安装方式：嵌墙暗装，底边距地0.5m 3．具体详见图纸、图集、答疑、招标文件、政府相关文件、规范等其他资料，满足验收要求 | 台 | 3
88 | 030408003002 | 电缆保护管 | 1．名称：电缆保护管 2．材质：焊接钢管 3．规格：SC25 4．敷设方式：埋地敷设 5．具体详见图纸、图集、答疑、招标文件、政府相关文件、规范等其他资料，满足验收要求 | m | 26.82
89 | 030408003003 | 电缆保护管 | 1．名称：电缆保护管 2．材质：PC管 3．规格：PC20 4．敷设方式：埋地敷设 5．具体详见图纸、图集、答疑、招标文件、政府相关文件、规范等其他资料，满足验收要求 | m | 13.41
90 | 030411001004 | 配管 | 1、名称：电气配管 2、材质、规格：PC管 3、规格：PC20 4、配置要求：暗装 5、管道墙面及地面刨沟槽及恢复 6、具体详见图纸、图集、答疑、招标文件、政府相关文件、规范等其他资料，满足验收要求 | m | 156.78
91 | 030411006003 | 接线盒 | 1、名称：开关、插座盒 2、材质：塑料 3、具体详见图纸、图集、答疑、招标文件、政府相关文件、规范等其他资料，满足验收要求 | 个 | 27
92 | 030505005001 | 射频同轴电缆 | 1．名称：同轴电缆 2．规格型号：SYWV-75-5 3．敷设方式：穿管敷设 4．具体详见图纸、图集、答疑、招标文件、政府相关文件、规范等其他资料，满足验收要求 | m | 22.17
93 | 030502005001 | 双绞线缆 | 1．名称：配线 2．规格型号：UTP-2*2*0.5 3．敷设方式：穿管敷设 4．具体详见图纸、图集、答疑、招标文件、政府相关文件、规范等其他资料，满足验收要求 | m | 45.84
94 | 030502005002 | 双绞线缆 | 1．名称：配线 2．规格型号：UTP6-4*2*0.5 3．敷设方式：穿管敷设 4．具体详见图纸、图集、答疑、招标文件、政府相关文件、规范等其他资料，满足验收要求 | m | 96.27
分部小计
| 8 | 措施费
95 | 031301017001 | 脚手架搭拆 | 1、脚手架搭拆费 | 项 | 1
分部小计

## 63.1 E.1 分部分项工程量清单计价表(所有标题)
E.1 分部分项工程量清单计价表
工程名称：56#楼-安装工程
序号 | 项目编码 | 项目名称 | 项目特征描述 | 计量 单位 | 工程量 | 金额（元）
[6 empty] | 综合单价 | 合价 | 其中
[8 empty] | 定额 人工费 | 定额 机械费 | 暂估价
| 1 | 给水工程
1 | 031001006001 | 塑料管 | 1．名称：S3.2冷水PP-R管 2．安装部位：室内 3．介质：给水 4．规格、压力等级：DN25 5．连接形式：热熔连接 6．具体详见图纸、图集、答疑、招标文件、政府相关文件、规范等其它资料，满足验收要求 | m | 37.71
2 | 031001006002 | 塑料管 | 1．名称：S3.2冷水PP-R管 2．安装部位：室内 3．介质：给水 4．规格、压力等级：DN20 5．连接形式：热熔连接 6．具体详见图纸、图集、答疑、招标文件、政府相关文件、规范等其它资料，满足验收要求 | m | 43.38
3 | 031001006003 | 塑料管 | 1．名称：S3.2冷水PP-R管 2．安装部位：室内 3．介质：给水 4．规格、压力等级：DN15 5．连接形式：热熔连接 6．具体详见图纸、图集、答疑、招标文件、政府相关文件、规范等其它资料，满足验收要求 | m | 164.43
4 | 031001006004 | 塑料管 | 1．名称：PP-R管（S3.2系列）（热水） 2．安装部位：室内 3．介质：给水 4．规格、压力等级：DN20 5．连接形式：热熔连接 6．具体详见图纸、图集、答疑、招标文件、政府相关文件、规范等其它资料，满足验收要求 | m | 11.58
5 | 031001006005 | 塑料管 | 1．名称：PP-R管（S3.2系列）（热水） 2．安装部位：室内 3．介质：给水 4．规格、压力等级：DN15 5．连接形式：热熔连接 6．具体详见图纸、图集、答疑、招标文件、政府相关文件、规范等其它资料，满足验收要求 | m | 141.66
6 | WB031002009001 | 凿槽、刨沟 | 1．名称：墙体刨沟恢复 2．具体详见图纸、图集、答疑、招标文件、政府相关文件、规范等其它资料，满足验收要求 | m | 177.54
7 | WB030817014001 | 管道消毒冲洗 | 1．名称：管道消毒冲洗 2．规格、型号：DN25 3．管内介质：给水 4．具体详见图纸、图集、答疑、招标文件、政府相关文件、规范等其它资料，满足验收要求 | m | 37.71
8 | WB030817014002 | 管道消毒冲洗 | 1．名称：管道消毒冲洗 2．规格、型号：DN20 3．管内介质：给水 4．具体详见图纸、图集、答疑、招标文件、政府相关文件、规范等其它资料，满足验收要求 | m | 54.96
9 | WB030817014003 | 管道消毒冲洗 | 1．名称：管道消毒冲洗 2．规格、型号：DN15 3．管内介质：给水 4．具体详见图纸、图集、答疑、招标文件、政府相关文件、规范等其它资料，满足验收要求 | m | 306.09
10 | 031003001001 | 螺纹阀门 | 1．类型：自动排气阀 2．材质：铜 3．规格、压力等级：ARSX-DN20 4．连接形式：螺纹连接 5．含排气阀下截止阀 6．具体详见图纸、图集、答疑、招标文件、政府相关文件、规范等其它资料，满足验收要求 | 个 | 12
11 | 031003001002 | 螺纹阀门 | 1．类型：截止阀 2．材质：铜 3．规格、压力等级：DN20 4．连接形式：螺纹连接 5．具体详见图纸、图集、答疑、招标文件、政府相关文件、规范等其它资料，满足验收要求 | 个 | 6
12 | 031003001003 | 螺纹阀门 | 1．类型：截止阀 2．材质：铜 3．规格、压力等级：DN15 4．连接形式：螺纹连接 5．具体详见图纸、图集、答疑、招标文件、政府相关文件、规范等其它资料，满足验收要求 | 个 | 21
13 | 031003001004 | 螺纹阀门 | 1．类型：太阳能转换阀 2．材质：铜 3．规格、压力等级：DN15 4．连接形式：螺纹连接 5．具体详见图纸、图集、答疑、招标文件、政府相关文件、规范等其它资料，满足验收要求 | 个 | 6
14 | 031003001005 | 螺纹阀门 | 1．类型：减压阀 2．材质：铜 3．规格、压力等级：DN20 4．连接形式：螺纹连接 5．具体详见图纸、图集、答疑、招标文件、政府相关文件、规范等其它资料，满足验收要求 | 个 | 6
15 | 031003001006 | 螺纹阀门 | 1．类型：减压阀 2．材质：铜 3．规格、压力等级：DN15 4．连接形式：螺纹连接 5．具体详见图纸、图集、答疑、招标文件、政府相关文件、规范等其它资料，满足验收要求 | 个 | 6
16 | 031003001007 | 螺纹阀门 | 1．类型：止回阀 2．材质：铜 3．规格、压力等级：DN15 4．连接形式：螺纹连接 5．具体详见图纸、图集、答疑、招标文件、政府相关文件、规范等其它资料，满足验收要求 | 个 | 9
17 | 031004014001 | 给、排水附（配）件 | 1．名称：洗衣机专用水龙头 2．型号、规格：DN15 3．具体详见图纸、图集、答疑、招标文件、政府相关文件、规范等其它资料，满足验收要求 | 个 | 3
18 | 031004014002 | 给、排水附（配）件 | 1．名称：水龙头 2．型号、规格：DN15 3．具体详见图纸、图集、答疑、招标文件、政府相关文件、规范等其它资料，满足验收要求 | 个 | 3
19 | 031004014003 | 给、排水附（配）件 | 1．名称：堵头 2．型号、规格：DN15 3．具体详见图纸、图集、答疑、招标文件、政府相关文件、规范等其它资料，满足验收要求 | 个（组） | 51
20 | 031006005001 | 太阳能集热装置 | 1、名称：屋顶太阳能热水器 2、集热贮热水箱有效容积175L,集热器集热面积2.5平方米 3、辅助热源:采用电加热,电辅热能效等级一级。辅助电加热装置热水器贮水箱内自带为N=2.4KW 4、含太阳能控制器及相应管线 5、具体详见图纸、图集、答疑、招标文件、政府相关文件、规范等其它资料，满足验收要求 | 台 | 3
21 | 031208002001 | 管道绝热 | 1．名称：管道保温 2．绝热材料品种：B1级难燃橡塑 3．绝热厚度：25mm 4．具体详见图纸、图集、答疑、招标文件、政府相关文件、规范等其它资料，满足验收要求 | m3 | 0.11
22 | 031208007001 | 防潮层、保护层 | 1．名称：保护层 2．材料：铝箔 3．具体详见图纸、图集、答疑、招标文件、政府相关文件、规范等其它资料，满足验收要求 | m2 | 6.6
23 | 031002003001 | 套管制作与安装 | 1．名称：刚性防水套管 2．规格：DN50 3．具体详见图纸、图集、答疑、招标文件、政府相关文件、规范等其它资料，满足验收要求 | 个 | 6
24 | 031002003002 | 套管制作与安装 | 1．名称：钢套管 2．规格：DN50 3．具体详见图纸、图集、答疑、招标文件、政府相关文件、规范等其它资料，满足验收要求 | 个 | 18
25 | 031002001001 | 管道支吊架制作与安装 | 1．名称：管道支吊架 2．除锈后刷樟丹防锈漆二道、银粉面漆一道 3．具体详见图纸、图集、答疑、招标文件、政府相关文件、规范等其它资料，满足验收要求 | kg | 59.88
26 | 030901013001 | 灭火器 | 1．名称：灭火器 2．规格、型号：MF/ABC2 3．具体详见图纸、图集、答疑、招标文件、政府相关文件、规范等其它资料，满足验收要求 | 具 | 18
分部小计
| 2 | 排水工程
27 | 031001006006 | 塑料管 | 1．名称：硬聚氯乙烯排水管 2．安装部位：室内 3．介质：排水 4．规格、压力等级：De110 5．连接形式：粘接 6．具体详见图纸、图集、答疑、招标文件、政府相关文件、规范等其它资料，满足验收要求 | m | 106.14
28 | 031001006007 | 塑料管 | 1．名称：硬聚氯乙烯排水管 2．安装部位：室内 3．介质：排水 4．规格、压力等级：De75 5．连接形式：粘接 6．具体详见图纸、图集、答疑、招标文件、政府相关文件、规范等其它资料，满足验收要求 | m | 58.86
29 | 031001006008 | 塑料管 | 1．名称：硬聚氯乙烯排水管 2．安装部位：室内 3．介质：排水 4．规格、压力等级：De50 5．连接形式：粘接 6．具体详见图纸、图集、答疑、招标文件、政府相关文件、规范等其它资料，满足验收要求 | m | 32.25
30 | 031004014004 | 给、排水附（配）件 | 1．名称：洗衣机地漏 2．材质：pvc，地漏箅子采用镀铬铜箅子 3．型号、规格：De75 4．具体详见图纸、图集、答疑、招标文件、政府相关文件、规范等其它资料，满足验收要求 | 个（组） | 3
31 | 031004014005 | 给、排水附（配）件 | 1．名称：地漏 2．材质：pvc，地漏箅子采用镀铬铜箅子 3．型号、规格：De75 4．具体详见图纸、图集、答疑、招标文件、政府相关文件、规范等其它资料，满足验收要求 | 个（组） | 6
32 | 031004014006 | 给、排水附（配）件 | 1．名称：地漏 2．材质：pvc，地漏箅子采用镀铬铜箅子 3．型号、规格：De50 4．具体详见图纸、图集、答疑、招标文件、政府相关文件、规范等其它资料，满足验收要求 | 个（组） | 3
33 | WB031002001001 | 成品管卡安装 | 1．名称：成品管卡 2．型号、规格：DN100 3．具体详见图纸、图集、答疑、招标文件、政府相关文件、规范等其它资料，满足验收要求 | 个 | 27
34 | 031002003003 | 套管制作与安装 | 1、名称：刚性防水套管制作、安装 2、介质管道规格：DN100 3、套管规格：按设计图纸及规范要求 4、套管制作、配合预留孔洞及混凝土浇筑、安装、加填料 | 个 | 3
35 | 031002003004 | 套管制作与安装 | 1、名称：塑料套管制作、安装 2、介质管道规格：DN100 3、套管规格：按设计图纸及规范要求 4、套管制作、配合预留孔洞及混凝土浇筑、安装、加填料 | 个 | 6
分部小计
| 3 | 雨水工程
36 | 031001006009 | 塑料管 | 1．名称：硬聚氯乙烯排水管（防紫外线） 2．安装部位：室外 3．介质：雨水 4．规格、压力等级：De75 5．连接形式：粘接 6．具体详见图纸、图集、答疑、招标文件、政府相关文件、规范等其它资料，满足验收要求 | m | 76.11
37 | 031004014007 | 给、排水附（配）件 | 1．名称：87式雨水斗 2．型号、规格：De75 3．具体详见图纸、图集、答疑、招标文件、政府相关文件、规范等其它资料，满足验收要求 | 个（组） | 12
38 | 031004014008 | 给、排水附（配）件 | 1．名称：侧入式雨水斗 2．型号、规格：De75 3．具体详见图纸、图集、答疑、招标文件、政府相关文件、规范等其它资料，满足验收要求 | 个（组） | 6
39 | WB031002001002 | 成品管卡安装 | 1．名称：成品管卡 2．型号、规格：De75 3．具体详见图纸、图集、答疑、招标文件、政府相关文件、规范等其它资料，满足验收要求 | 个 | 24
分部小计
| 4 | 冷凝水工程
40 | 031001006010 | 塑料管 | 1．名称：硬聚氯乙烯排水管（防紫外线） 2．安装部位：室外 3．介质：排水 4．规格、压力等级：De50 5．连接形式：粘接 6．具体详见图纸、图集、答疑、招标文件、政府相关文件、规范等其它资料，满足验收要求 | m | 13.45
41 | 031004014009 | 给、排水附（配）件 | 1．名称：地漏 2．材质：pvc，地漏箅子采用镀铬铜箅子 3．型号、规格：De50 4．具体详见图纸、图集、答疑、招标文件、政府相关文件、规范等其它资料，满足验收要求 | 个（组） | 3
42 | WB031002001003 | 成品管卡安装 | 1．名称：成品管卡 2．型号、规格：DN50 3．具体详见图纸、图集、答疑、招标文件、政府相关文件、规范等其它资料，满足验收要求 | 个 | 9
分部小计
| 5 | 电气工程
43 | 030404017001 | 配电箱 | 1．名称：照明总配电箱 2．型号：AL1 3．安装方式：嵌墙安装,单排布置时底边距地1.8m 4．含箱内所有电器元件、接线端子等辅材 5．具体详见图纸、图集、答疑、招标文件、政府相关文件、规范等其他资料，满足验收要求 | 台 | 3
44 | 030404017002 | 配电箱 | 1．名称：照明配电箱 2．型号：AL2 3．安装方式：嵌墙安装,单排布置时底边距地1.8m 4．含箱内所有电器元件、接线端子等辅材 5．具体详见图纸、图集、答疑、招标文件、政府相关文件、规范等其他资料，满足验收要求 | 台 | 3
45 | 030408003001 | 电缆保护管 | 1．名称：电缆保护管 2．材质：焊接钢管 3．规格：SC32 4．敷设方式：埋地敷设 5．具体详见图纸、图集、答疑、招标文件、政府相关文件、规范等其他资料，满足验收要求 | m | 85.82
46 | 030411001001 | 配管 | 1．名称：电缆保护管 2．材质：焊接钢管 3．规格：SC32 4．敷设方式：暗装 5．具体详见图纸、图集、答疑、招标文件、政府相关文件、规范等其他资料，满足验收要求 | m | 12
47 | 030411001002 | 配管 | 1、名称：电气配管 2、材质、规格：PC管 3、规格：PC20 4、配置要求：暗装 5、管道墙面及地面刨沟槽及恢复 6、具体详见图纸、图集、答疑、招标文件、政府相关文件、规范等其他资料，满足验收要求 | m | 897.3
48 | 030411001003 | 配管 | 1、名称：电气配管 2、材质、规格：PC管 3、规格：PC32 4、配置要求：暗装 5、管道墙面及地面刨沟槽及恢复 6、具体详见图纸、图集、答疑、招标文件、政府相关文件、规范等其他资料，满足验收要求 | m | 22.92
49 | 030411004001 | 配线 | 1．名称：电气配线 2．配线形式：穿管敷设 3．规格：BV-2.5 4．材质：铜芯 5．具体详见图纸、图集、答疑、招标文件、政府相关文件、规范等其他资料，满足验收要求 | m | 1780.02
50 | 030411004002 | 配线 | 1．名称：电气配线 2．配线形式：穿管敷设 3．规格：BV-4 4．材质：铜芯 5．具体详见图纸、图集、答疑、招标文件、政府相关文件、规范等其他资料，满足验收要求 | m | 916.02
51 | 030411004003 | 配线 | 1．名称：电气配线 2．配线形式：穿管敷设 3．规格：BV-10 4．材质：铜芯 5．具体详见图纸、图集、答疑、招标文件、政府相关文件、规范等其他资料，满足验收要求 | m | 82.26
52 | 030408001001 | 电力电缆 | 1．名称：电力电缆 2．规格：ZR-YJV-3*10 3．材质：铜芯 4．敷设方式、部位：沿桥架、穿管敷设 5．电压等级：1KV 6．具体详见图纸、图集、答疑、招标文件、政府相关文件、规范等其他资料，满足验收要求 | m | 115.33
53 | 030408006001 | 电力电缆头 | 1、名称：电力电缆头制作安装 2、规格：≤10mm2 3、材质、类型：铜芯 4、电压等级（kV)：1kv 5、具体详见图纸、图集、答疑、招标文件、政府相关文件、规范等其他资料，满足验收要求 | 个 | 6
54 | 030404034001 | 照明开关 | 1、名称：暗装带指示灯单联跷板开关 2、规格：~250V 10A, 带自发光装置 3、安装方式：暗装，距地1.3m 4、具体详见图纸、图集、答疑、招标文件、政府相关文件、规范等其他资料，满足验收要求 | 个 | 24
55 | 030404034002 | 照明开关 | 1、名称：暗装带指示灯双联跷板开关 2、规格：~250V 10A, 带自发光装置 3、安装方式：暗装，距地1.3m 4、具体详见图纸、图集、答疑、招标文件、政府相关文件、规范等其他资料，满足验收要求 | 个 | 6
56 | 030404034003 | 照明开关 | 1、名称：防水型暗装单跷联板开关 2、规格：~250V 10A，IP54 3、安装方式：暗装，距地1.3m 4、具体详见图纸、图集、答疑、招标文件、政府相关文件、规范等其他资料，满足验收要求 | 个 | 3
57 | 030404034004 | 照明开关 | 1、名称：防水型暗装双跷联板开关 2、规格：~250V 10A，IP54 3、安装方式：暗装，距地1.3m 4、具体详见图纸、图集、答疑、招标文件、政府相关文件、规范等其他资料，满足验收要求 | 个 | 6
58 | 030404034005 | 照明开关 | 1、名称：暗装单联双控开关 2、规格：~250V 10A, 带自发光装置 3、安装方式：暗装，距地1.3m 4、具体详见图纸、图集、答疑、招标文件、政府相关文件、规范等其他资料，满足验收要求 | 个 | 6
59 | 030404035001 | 插座 | 1、名称：暗装安全型单相二、三孔组合插座 2、规格：~250V 10A（安全型） 3、安装方式：卧室内床头暗装，0.7m,其他位置暗装，距地0.3m 4、具体详见图纸、图集、答疑、招标文件、政府相关文件、规范等其他资料，满足验收要求 | 个 | 60
60 | 030404035002 | 插座 | 1、名称：单相二、三孔家庭信息箱插座 2、规格：~250V 10A （安全型） 3、安装方式：弱电箱内安装 4、具体详见图纸、图集、答疑、招标文件、政府相关文件、规范等其他资料，满足验收要求 | 个 | 3
61 | 030404035003 | 插座 | 1、名称：暗装单相二、三孔防溅水型插座 2、规格：~250V 16A 防护等级不低于IP54（安全型） 3、安装方式：暗装，距地1.4m，卫生间插座 4、具体详见图纸、图集、答疑、招标文件、政府相关文件、规范等其他资料，满足验收要求 | 个 | 12
62 | 030404035004 | 插座 | 1、名称：暗装单相二、三孔防溅水型插座 2、规格：~250V 16A 防护等级不低于IP54（安全型） 3、安装方式：暗装，距地1.4m，厨房插座 4、具体详见图纸、图集、答疑、招标文件、政府相关文件、规范等其他资料，满足验收要求 | 个 | 9
63 | 030404035005 | 插座 | 1、名称：暗装单相三孔带开关壁挂式空调插座 2、规格：~250V 16A （安全型） 3、安装方式：暗装，距墙角0.2m,距地2.0m 4、具体详见图纸、图集、答疑、招标文件、政府相关文件、规范等其他资料，满足验收要求 | 个 | 12
64 | 030404035006 | 插座 | 1、名称：暗装单相安全型三孔带开关柜式空调插座 2、规格：~250V 20A （安全型） 3、安装方式：暗装，距墙角0.2m,距地2.0m 4、具体详见图纸、图集、答疑、招标文件、政府相关文件、规范等其他资料，满足验收要求 | 个 | 3
65 | 030404035007 | 插座 | 1、名称：暗装单相二、三孔防溅水型插座 2、规格：~250V 16A 防护等级不低于IP54（安全型） 3、安装方式：暗装，距地1.4m，洗衣机插座 4、具体详见图纸、图集、答疑、招标文件、政府相关文件、规范等其他资料，满足验收要求 | 个 | 3
66 | 030404035008 | 插座 | 1、名称：暗装单相二、三孔防溅水型插座 2、规格：~250V 10A 防护等级不低于IP54（安全型） 3、安装方式：暗装，距地2.2m，排油烟机插座 4、具体详见图纸、图集、答疑、招标文件、政府相关文件、规范等其他资料，满足验收要求 | 个 | 3
67 | 030404035009 | 插座 | 1、名称：暗装单相二、三孔防溅水型插座 2、规格：~250V 16A 防护等级不低于IP54（安全型） 3、安装方式：距地2.3m暗装，电热水器加热插座 4、具体详见图纸、图集、答疑、招标文件、政府相关文件、规范等其他资料，满足验收要求 | 个 | 6
68 | 030404035010 | 插座 | 1、名称：暗装单相二、三孔防溅水型插座 2、规格：~250V 16A 防护等级不低于IP54（安全型） 3、安装方式：距地2.3m暗装，太阳能热水器加热插座 4、具体详见图纸、图集、答疑、招标文件、政府相关文件、规范等其他资料，满足验收要求 | 个 | 3
69 | 030404035011 | 插座 | 1、名称：暗装单相二、三孔防溅水型插座 2、规格：~250V 10A 防护等级不低于IP54（安全型） 3、安装方式：暗装，距地1.4m，冰箱插座 4、具体详见图纸、图集、答疑、招标文件、政府相关文件、规范等其他资料，满足验收要求 | 个 | 3
70 | 030412001001 | 普通灯具 | 1．名称：普通白炽灯 2．规格：AC220V，13W 3．安装方式：吸顶安装 4．具体详见图纸、图集、答疑、招标文件、政府相关文件、规范等其他资料，满足验收要求 | 套 | 48
71 | 030411006001 | 接线盒 | 1、名称：接线盒 2、材质：塑料 3、具体详见图纸、图集、答疑、招标文件、政府相关文件、规范等其他资料，满足验收要求 | 个 | 48
72 | 030411006002 | 接线盒 | 1、名称：开关、插座盒 2、材质：塑料 3、具体详见图纸、图集、答疑、招标文件、政府相关文件、规范等其他资料，满足验收要求 | 个 | 162
73 | 040205001001 | 人（手）孔井 | 1．手孔井（强电） 2．手孔井做法参见国标图集《电力电缆井设计与安装》07SD101-8,P120页 渗透排水方案。 3．具体详见图纸、图集、答疑、招标文件、政府相关文件、规范等其它资料，满足验收要求 | 座 | 3
74 | 030414002001 | 送配电装置系统 | 1．名称：送配电装置系统调试 2．电压等级（KV)：1KV 3．具体详见图纸、图集、答疑、招标文件、政府相关文件、规范等其他资料，满足验收要求 | 系统 | 1
分部小计
| 6 | 防雷接地
75 | 030409002001 | 接地母线 | 1．名称：接地母线 2．利用建筑物结构基础及建筑物的地圈梁主筋作为接地极，将基础底板上下两层主筋沿建筑物外圈焊接成环形，并将主轴线上的基础梁及结构底板上下两层主筋相互焊接成网作接地体 3．具体详见图纸、图集、答疑、招标文件、政府相关文件、规范等其他资料，满足验收要求 | m | 186.52
76 | 030409002002 | 接地母线 | 1．名称：接地母线 2．规格：-40*4不锈钢扁钢 3．具体详见图纸、图集、答疑、招标文件、政府相关文件、规范等其他资料，满足验收要求 | m | 4
77 | 030409008001 | 等电位端子箱、测试板 | 1．名称：接地电阻测试点 2．具体详见图纸、图集、答疑、招标文件、政府相关文件、规范等其他资料，满足验收要求 | 台 | 4
78 | 030409005001 | 避雷网 | 1．名称：避雷带 2．材质：φ10热镀锌圆钢 3．具体详见图纸、图集、答疑、招标文件、政府相关文件、规范等其他资料，满足验收要求 | m | 148.17
79 | 030409005002 | 避雷网 | 1．名称：避雷线 2．材质：-40x4热镀锌扁钢 3．具体详见图纸、图集、答疑、招标文件、政府相关文件、规范等其他资料，满足验收要求 | m | 11.64
80 | 030409003001 | 避雷引下线 | 1．名称：避雷引下线 2．安装形式：暗敷，利用结构柱内主钢筋作为防雷引下线 3．具体详见图纸、图集、答疑、招标文件、政府相关文件、规范等其他资料，满足验收要求 | m | 89.25
81 | 030409008002 | 等电位端子箱、测试板 | 1．名称：总等电位接线端子箱 2．规格：MEB 3．具体详见图纸、图集、答疑、招标文件、政府相关文件、规范等其他资料，满足验收要求 | 台 | 1
82 | 030409008003 | 等电位端子箱、测试板 | 1．名称：等电位接线端子箱 2．规格：LEB 3．具体详见图纸、图集、答疑、招标文件、政府相关文件、规范等其他资料，满足验收要求 | 台 | 6
83 | 030414011001 | 接地装置 | 1．名称：接地装置系统调试 2．具体详见图纸、图集、答疑、招标文件、政府相关文件、规范等其他资料，满足验收要求 | 系统 | 1
分部小计
| 7 | 弱电工程
84 | 030502012001 | 信息插座 | 1．名称：宽带网络插座 2．安装方式：暗装，距地0.3m 3．具体详见图纸、图集、答疑、招标文件、政府相关文件、规范等其他资料，满足验收要求 | 个 | 15
85 | 030502004001 | 电视、电话插座 | 1．名称：电话出线口 2．安装方式：暗装，距地0.3m 3．具体详见图纸、图集、答疑、招标文件、政府相关文件、规范等其他资料，满足验收要求 | 个 | 6
86 | 030502004002 | 电视、电话插座 | 1．名称：有线电视插座 2．安装方式：暗装，距地0.3m 3．具体详见图纸、图集、答疑、招标文件、政府相关文件、规范等其他资料，满足验收要求 | 个 | 6
87 | 030502001001 | 机柜、机架 | 1．名称：户内信息箱 2．安装方式：嵌墙暗装，底边距地0.5m 3．具体详见图纸、图集、答疑、招标文件、政府相关文件、规范等其他资料，满足验收要求 | 台 | 3
88 | 030408003002 | 电缆保护管 | 1．名称：电缆保护管 2．材质：焊接钢管 3．规格：SC25 4．敷设方式：埋地敷设 5．具体详见图纸、图集、答疑、招标文件、政府相关文件、规范等其他资料，满足验收要求 | m | 26.82
89 | 030408003003 | 电缆保护管 | 1．名称：电缆保护管 2．材质：PC管 3．规格：PC20 4．敷设方式：埋地敷设 5．具体详见图纸、图集、答疑、招标文件、政府相关文件、规范等其他资料，满足验收要求 | m | 13.41
90 | 030411001004 | 配管 | 1、名称：电气配管 2、材质、规格：PC管 3、规格：PC20 4、配置要求：暗装 5、管道墙面及地面刨沟槽及恢复 6、具体详见图纸、图集、答疑、招标文件、政府相关文件、规范等其他资料，满足验收要求 | m | 156.78
91 | 030411006003 | 接线盒 | 1、名称：开关、插座盒 2、材质：塑料 3、具体详见图纸、图集、答疑、招标文件、政府相关文件、规范等其他资料，满足验收要求 | 个 | 27
92 | 030505005001 | 射频同轴电缆 | 1．名称：同轴电缆 2．规格型号：SYWV-75-5 3．敷设方式：穿管敷设 4．具体详见图纸、图集、答疑、招标文件、政府相关文件、规范等其他资料，满足验收要求 | m | 22.17
93 | 030502005001 | 双绞线缆 | 1．名称：配线 2．规格型号：UTP-2*2*0.5 3．敷设方式：穿管敷设 4．具体详见图纸、图集、答疑、招标文件、政府相关文件、规范等其他资料，满足验收要求 | m | 45.84
94 | 030502005002 | 双绞线缆 | 1．名称：配线 2．规格型号：UTP6-4*2*0.5 3．敷设方式：穿管敷设 4．具体详见图纸、图集、答疑、招标文件、政府相关文件、规范等其他资料，满足验收要求 | m | 96.27
分部小计
| 8 | 措施费
95 | 031301017001 | 脚手架搭拆 | 1、脚手架搭拆费 | 项 | 1
分部小计

## 64.1 E.1 分部分项工程量清单计价表(所有标题)
E.1 分部分项工程量清单计价表
工程名称：57#楼-安装工程
序号 | 项目编码 | 项目名称 | 项目特征描述 | 计量 单位 | 工程量 | 金额（元）
[6 empty] | 综合单价 | 合价 | 其中
[8 empty] | 定额 人工费 | 定额 机械费 | 暂估价
| 1 | 给水工程
1 | 031001006001 | 塑料管 | 1．名称：S3.2冷水PP-R管 2．安装部位：室内 3．介质：给水 4．规格、压力等级：DN25 5．连接形式：热熔连接 6．具体详见图纸、图集、答疑、招标文件、政府相关文件、规范等其它资料，满足验收要求 | m | 50.28
2 | 031001006002 | 塑料管 | 1．名称：S3.2冷水PP-R管 2．安装部位：室内 3．介质：给水 4．规格、压力等级：DN20 5．连接形式：热熔连接 6．具体详见图纸、图集、答疑、招标文件、政府相关文件、规范等其它资料，满足验收要求 | m | 57.84
3 | 031001006003 | 塑料管 | 1．名称：S3.2冷水PP-R管 2．安装部位：室内 3．介质：给水 4．规格、压力等级：DN15 5．连接形式：热熔连接 6．具体详见图纸、图集、答疑、招标文件、政府相关文件、规范等其它资料，满足验收要求 | m | 219.24
4 | 031001006004 | 塑料管 | 1．名称：PP-R管（S3.2系列）（热水） 2．安装部位：室内 3．介质：给水 4．规格、压力等级：DN20 5．连接形式：热熔连接 6．具体详见图纸、图集、答疑、招标文件、政府相关文件、规范等其它资料，满足验收要求 | m | 15.44
5 | 031001006005 | 塑料管 | 1．名称：PP-R管（S3.2系列）（热水） 2．安装部位：室内 3．介质：给水 4．规格、压力等级：DN15 5．连接形式：热熔连接 6．具体详见图纸、图集、答疑、招标文件、政府相关文件、规范等其它资料，满足验收要求 | m | 188.88
6 | WB031002009001 | 凿槽、刨沟 | 1．名称：墙体刨沟恢复 2．具体详见图纸、图集、答疑、招标文件、政府相关文件、规范等其它资料，满足验收要求 | m | 236.72
7 | WB030817014001 | 管道消毒冲洗 | 1．名称：管道消毒冲洗 2．规格、型号：DN25 3．管内介质：给水 4．具体详见图纸、图集、答疑、招标文件、政府相关文件、规范等其它资料，满足验收要求 | m | 50.28
8 | WB030817014002 | 管道消毒冲洗 | 1．名称：管道消毒冲洗 2．规格、型号：DN20 3．管内介质：给水 4．具体详见图纸、图集、答疑、招标文件、政府相关文件、规范等其它资料，满足验收要求 | m | 73.28
9 | WB030817014003 | 管道消毒冲洗 | 1．名称：管道消毒冲洗 2．规格、型号：DN15 3．管内介质：给水 4．具体详见图纸、图集、答疑、招标文件、政府相关文件、规范等其它资料，满足验收要求 | m | 408.12
10 | 031003001001 | 螺纹阀门 | 1．类型：自动排气阀 2．材质：铜 3．规格、压力等级：ARSX-DN20 4．连接形式：螺纹连接 5．含排气阀下截止阀 6．具体详见图纸、图集、答疑、招标文件、政府相关文件、规范等其它资料，满足验收要求 | 个 | 16
11 | 031003001002 | 螺纹阀门 | 1．类型：截止阀 2．材质：铜 3．规格、压力等级：DN20 4．连接形式：螺纹连接 5．具体详见图纸、图集、答疑、招标文件、政府相关文件、规范等其它资料，满足验收要求 | 个 | 8
12 | 031003001003 | 螺纹阀门 | 1．类型：截止阀 2．材质：铜 3．规格、压力等级：DN15 4．连接形式：螺纹连接 5．具体详见图纸、图集、答疑、招标文件、政府相关文件、规范等其它资料，满足验收要求 | 个 | 28
13 | 031003001004 | 螺纹阀门 | 1．类型：太阳能转换阀 2．材质：铜 3．规格、压力等级：DN15 4．连接形式：螺纹连接 5．具体详见图纸、图集、答疑、招标文件、政府相关文件、规范等其它资料，满足验收要求 | 个 | 8
14 | 031003001005 | 螺纹阀门 | 1．类型：减压阀 2．材质：铜 3．规格、压力等级：DN20 4．连接形式：螺纹连接 5．具体详见图纸、图集、答疑、招标文件、政府相关文件、规范等其它资料，满足验收要求 | 个 | 8
15 | 031003001006 | 螺纹阀门 | 1．类型：减压阀 2．材质：铜 3．规格、压力等级：DN15 4．连接形式：螺纹连接 5．具体详见图纸、图集、答疑、招标文件、政府相关文件、规范等其它资料，满足验收要求 | 个 | 8
16 | 031003001007 | 螺纹阀门 | 1．类型：止回阀 2．材质：铜 3．规格、压力等级：DN15 4．连接形式：螺纹连接 5．具体详见图纸、图集、答疑、招标文件、政府相关文件、规范等其它资料，满足验收要求 | 个 | 12
17 | 031004014001 | 给、排水附（配）件 | 1．名称：洗衣机专用水龙头 2．型号、规格：DN15 3．具体详见图纸、图集、答疑、招标文件、政府相关文件、规范等其它资料，满足验收要求 | 个（组） | 4
18 | 031004014002 | 给、排水附（配）件 | 1．名称：水龙头 2．型号、规格：DN15 3．具体详见图纸、图集、答疑、招标文件、政府相关文件、规范等其它资料，满足验收要求 | 个（组） | 4
19 | 031004014003 | 给、排水附（配）件 | 1．名称：堵头 2．型号、规格：DN15 3．具体详见图纸、图集、答疑、招标文件、政府相关文件、规范等其它资料，满足验收要求 | 个（组） | 68
20 | 031006005001 | 太阳能集热装置 | 1、名称：屋顶太阳能热水器 2、集热贮热水箱有效容积175L,集热器集热面积2.5平方米 3、辅助热源:采用电加热,电辅热能效等级一级。辅助电加热装置热水器贮水箱内自带为N=2.4KW 4、含太阳能控制器及相应管线 5、具体详见图纸、图集、答疑、招标文件、政府相关文件、规范等其它资料，满足验收要求 | 台 | 4
21 | 031208002001 | 管道绝热 | 1．名称：管道保温 2．绝热材料品种：B1级难燃橡塑 3．绝热厚度：25mm 4．具体详见图纸、图集、答疑、招标文件、政府相关文件、规范等其它资料，满足验收要求 | m3 | 0.14
22 | 031208007001 | 防潮层、保护层 | 1．名称：保护层 2．材料：铝箔 3．具体详见图纸、图集、答疑、招标文件、政府相关文件、规范等其它资料，满足验收要求 | m2 | 8.8
23 | 031002003001 | 套管制作与安装 | 1．名称：刚性防水套管 2．规格：DN50 3．具体详见图纸、图集、答疑、招标文件、政府相关文件、规范等其它资料，满足验收要求 | 个 | 8
24 | 031002003002 | 套管制作与安装 | 1．名称：钢套管 2．规格：DN50 3．具体详见图纸、图集、答疑、招标文件、政府相关文件、规范等其它资料，满足验收要求 | 个 | 24
25 | 031002001001 | 管道支吊架制作与安装 | 1．名称：管道支吊架 2．除锈后刷樟丹防锈漆二道、银粉面漆一道 3．具体详见图纸、图集、答疑、招标文件、政府相关文件、规范等其它资料，满足验收要求 | kg | 79.84
26 | 030901013001 | 灭火器 | 1．名称：灭火器 2．规格、型号：MF/ABC2 3．具体详见图纸、图集、答疑、招标文件、政府相关文件、规范等其它资料，满足验收要求 | 具 | 24
分部小计
| 2 | 排水工程
27 | 031001006006 | 塑料管 | 1．名称：硬聚氯乙烯排水管 2．安装部位：室内 3．介质：排水 4．规格、压力等级：De110 5．连接形式：粘接 6．具体详见图纸、图集、答疑、招标文件、政府相关文件、规范等其它资料，满足验收要求 | m | 141.52
28 | 031001006007 | 塑料管 | 1．名称：硬聚氯乙烯排水管 2．安装部位：室内 3．介质：排水 4．规格、压力等级：De75 5．连接形式：粘接 6．具体详见图纸、图集、答疑、招标文件、政府相关文件、规范等其它资料，满足验收要求 | m | 78.48
29 | 031001006008 | 塑料管 | 1．名称：硬聚氯乙烯排水管 2．安装部位：室内 3．介质：排水 4．规格、压力等级：De50 5．连接形式：粘接 6．具体详见图纸、图集、答疑、招标文件、政府相关文件、规范等其它资料，满足验收要求 | m | 43
30 | 031004014004 | 给、排水附（配）件 | 1．名称：洗衣机地漏 2．材质：pvc，地漏箅子采用镀铬铜箅子 3．型号、规格：De75 4．具体详见图纸、图集、答疑、招标文件、政府相关文件、规范等其它资料，满足验收要求 | 个（组） | 4
31 | 031004014005 | 给、排水附（配）件 | 1．名称：地漏 2．材质：pvc，地漏箅子采用镀铬铜箅子 3．型号、规格：De75 4．具体详见图纸、图集、答疑、招标文件、政府相关文件、规范等其它资料，满足验收要求 | 个（组） | 8
32 | 031004014006 | 给、排水附（配）件 | 1．名称：地漏 2．材质：pvc，地漏箅子采用镀铬铜箅子 3．型号、规格：De50 4．具体详见图纸、图集、答疑、招标文件、政府相关文件、规范等其它资料，满足验收要求 | 个（组） | 4
33 | WB031002001001 | 成品管卡安装 | 1．名称：成品管卡 2．型号、规格：DN100 3．具体详见图纸、图集、答疑、招标文件、政府相关文件、规范等其它资料，满足验收要求 | 个 | 36
34 | 031002003003 | 套管制作与安装 | 1、名称：刚性防水套管制作、安装 2、介质管道规格：DN100 3、套管规格：按设计图纸及规范要求 4、套管制作、配合预留孔洞及混凝土浇筑、安装、加填料 | 个 | 4
35 | 031002003004 | 套管制作与安装 | 1、名称：塑料套管制作、安装 2、介质管道规格：DN100 3、套管规格：按设计图纸及规范要求 4、套管制作、配合预留孔洞及混凝土浇筑、安装、加填料 | 个 | 8
分部小计
| 3 | 雨水工程
36 | 031001006009 | 塑料管 | 1．名称：硬聚氯乙烯排水管（防紫外线） 2．安装部位：室外 3．介质：雨水 4．规格、压力等级：De75 5．连接形式：粘接 6．具体详见图纸、图集、答疑、招标文件、政府相关文件、规范等其它资料，满足验收要求 | m | 101.48
37 | 031004014007 | 给、排水附（配）件 | 1．名称：87式雨水斗 2．型号、规格：De75 3．具体详见图纸、图集、答疑、招标文件、政府相关文件、规范等其它资料，满足验收要求 | 个（组） | 16
38 | 031004014008 | 给、排水附（配）件 | 1．名称：侧入式雨水斗 2．型号、规格：De75 3．具体详见图纸、图集、答疑、招标文件、政府相关文件、规范等其它资料，满足验收要求 | 个（组） | 8
39 | WB031002001002 | 成品管卡安装 | 1．名称：成品管卡 2．型号、规格：De75 3．具体详见图纸、图集、答疑、招标文件、政府相关文件、规范等其它资料，满足验收要求 | 个 | 32
分部小计
| 4 | 冷凝水工程
40 | 031001006010 | 塑料管 | 1．名称：硬聚氯乙烯排水管（防紫外线） 2．安装部位：室外 3．介质：排水 4．规格、压力等级：De50 5．连接形式：粘接 6．具体详见图纸、图集、答疑、招标文件、政府相关文件、规范等其它资料，满足验收要求 | m | 53.8
41 | 031004014009 | 给、排水附（配）件 | 1．名称：地漏 2．材质：pvc，地漏箅子采用镀铬铜箅子 3．型号、规格：De50 4．具体详见图纸、图集、答疑、招标文件、政府相关文件、规范等其它资料，满足验收要求 | 个（组） | 4
42 | WB031002001003 | 成品管卡安装 | 1．名称：成品管卡 2．型号、规格：DN50 3．具体详见图纸、图集、答疑、招标文件、政府相关文件、规范等其它资料，满足验收要求 | 个 | 12
分部小计
| 5 | 电气工程
43 | 030404017001 | 配电箱 | 1．名称：照明总配电箱 2．型号：AL1 3．安装方式：嵌墙安装,单排布置时底边距地1.8m 4．含箱内所有电器元件、接线端子等辅材 5．具体详见图纸、图集、答疑、招标文件、政府相关文件、规范等其他资料，满足验收要求 | 台 | 4
44 | 030404017002 | 配电箱 | 1．名称：照明配电箱 2．型号：AL2 3．安装方式：嵌墙安装,单排布置时底边距地1.8m 4．含箱内所有电器元件、接线端子等辅材 5．具体详见图纸、图集、答疑、招标文件、政府相关文件、规范等其他资料，满足验收要求 | 台 | 4
45 | 030408003001 | 电缆保护管 | 1．名称：电缆保护管 2．材质：焊接钢管 3．规格：SC32 4．敷设方式：埋地敷设 5．具体详见图纸、图集、答疑、招标文件、政府相关文件、规范等其他资料，满足验收要求 | m | 131.25
46 | 030411001001 | 配管 | 1．名称：电缆保护管 2．材质：焊接钢管 3．规格：SC32 4．敷设方式：暗装 5．具体详见图纸、图集、答疑、招标文件、政府相关文件、规范等其他资料，满足验收要求 | m | 16
47 | 030411001002 | 配管 | 1、名称：电气配管 2、材质、规格：PC管 3、规格：PC20 4、配置要求：暗装 5、管道墙面及地面刨沟槽及恢复 6、具体详见图纸、图集、答疑、招标文件、政府相关文件、规范等其他资料，满足验收要求 | m | 1196.4
48 | 030411001003 | 配管 | 1、名称：电气配管 2、材质、规格：PC管 3、规格：PC32 4、配置要求：暗装 5、管道墙面及地面刨沟槽及恢复 6、具体详见图纸、图集、答疑、招标文件、政府相关文件、规范等其他资料，满足验收要求 | m | 30.56
49 | 030411004001 | 配线 | 1．名称：电气配线 2．配线形式：穿管敷设 3．规格：BV-2.5 4．材质：铜芯 5．具体详见图纸、图集、答疑、招标文件、政府相关文件、规范等其他资料，满足验收要求 | m | 2373.36
50 | 030411004002 | 配线 | 1．名称：电气配线 2．配线形式：穿管敷设 3．规格：BV-4 4．材质：铜芯 5．具体详见图纸、图集、答疑、招标文件、政府相关文件、规范等其他资料，满足验收要求 | m | 1221.36
51 | 030411004003 | 配线 | 1．名称：电气配线 2．配线形式：穿管敷设 3．规格：BV-10 4．材质：铜芯 5．具体详见图纸、图集、答疑、招标文件、政府相关文件、规范等其他资料，满足验收要求 | m | 109.68
52 | 030408001001 | 电力电缆 | 1．名称：电力电缆 2．规格：ZR-YJV-3*10 3．材质：铜芯 4．敷设方式、部位：沿桥架、穿管敷设 5．电压等级：1KV 6．具体详见图纸、图集、答疑、招标文件、政府相关文件、规范等其他资料，满足验收要求 | m | 171.02
53 | 030408006001 | 电力电缆头 | 1、名称：电力电缆头制作安装 2、规格：≤10mm2 3、材质、类型：铜芯 4、电压等级（kV)：1kv 5、具体详见图纸、图集、答疑、招标文件、政府相关文件、规范等其他资料，满足验收要求 | 个 | 8
54 | 030404034001 | 照明开关 | 1、名称：暗装带指示灯单联跷板开关 2、规格：~250V 10A, 带自发光装置 3、安装方式：暗装，距地1.3m 4、具体详见图纸、图集、答疑、招标文件、政府相关文件、规范等其他资料，满足验收要求 | 个 | 32
55 | 030404034002 | 照明开关 | 1、名称：暗装带指示灯双联跷板开关 2、规格：~250V 10A, 带自发光装置 3、安装方式：暗装，距地1.3m 4、具体详见图纸、图集、答疑、招标文件、政府相关文件、规范等其他资料，满足验收要求 | 个 | 8
56 | 030404034003 | 照明开关 | 1、名称：防水型暗装单跷联板开关 2、规格：~250V 10A，IP54 3、安装方式：暗装，距地1.3m 4、具体详见图纸、图集、答疑、招标文件、政府相关文件、规范等其他资料，满足验收要求 | 个 | 4
57 | 030404034004 | 照明开关 | 1、名称：防水型暗装双跷联板开关 2、规格：~250V 10A，IP54 3、安装方式：暗装，距地1.3m 4、具体详见图纸、图集、答疑、招标文件、政府相关文件、规范等其他资料，满足验收要求 | 个 | 8
58 | 030404034005 | 照明开关 | 1、名称：暗装单联双控开关 2、规格：~250V 10A, 带自发光装置 3、安装方式：暗装，距地1.3m 4、具体详见图纸、图集、答疑、招标文件、政府相关文件、规范等其他资料，满足验收要求 | 个 | 8
59 | 030404035001 | 插座 | 1、名称：暗装安全型单相二、三孔组合插座 2、规格：~250V 10A（安全型） 3、安装方式：卧室内床头暗装，0.7m,其他位置暗装，距地0.3m 4、具体详见图纸、图集、答疑、招标文件、政府相关文件、规范等其他资料，满足验收要求 | 个 | 80
60 | 030404035002 | 插座 | 1、名称：单相二、三孔家庭信息箱插座 2、规格：~250V 10A （安全型） 3、安装方式：弱电箱内安装 4、具体详见图纸、图集、答疑、招标文件、政府相关文件、规范等其他资料，满足验收要求 | 个 | 4
61 | 030404035003 | 插座 | 1、名称：暗装单相二、三孔防溅水型插座 2、规格：~250V 16A 防护等级不低于IP54（安全型） 3、安装方式：暗装，距地1.4m，卫生间插座 4、具体详见图纸、图集、答疑、招标文件、政府相关文件、规范等其他资料，满足验收要求 | 个 | 16
62 | 030404035004 | 插座 | 1、名称：暗装单相二、三孔防溅水型插座 2、规格：~250V 16A 防护等级不低于IP54（安全型） 3、安装方式：暗装，距地1.4m，厨房插座 4、具体详见图纸、图集、答疑、招标文件、政府相关文件、规范等其他资料，满足验收要求 | 个 | 12
63 | 030404035005 | 插座 | 1、名称：暗装单相三孔带开关壁挂式空调插座 2、规格：~250V 16A （安全型） 3、安装方式：暗装，距墙角0.2m,距地2.0m 4、具体详见图纸、图集、答疑、招标文件、政府相关文件、规范等其他资料，满足验收要求 | 个 | 16
64 | 030404035006 | 插座 | 1、名称：暗装单相安全型三孔带开关柜式空调插座 2、规格：~250V 20A （安全型） 3、安装方式：暗装，距墙角0.2m,距地2.0m 4、具体详见图纸、图集、答疑、招标文件、政府相关文件、规范等其他资料，满足验收要求 | 个 | 4
65 | 030404035007 | 插座 | 1、名称：暗装单相二、三孔防溅水型插座 2、规格：~250V 16A 防护等级不低于IP54（安全型） 3、安装方式：暗装，距地1.4m，洗衣机插座 4、具体详见图纸、图集、答疑、招标文件、政府相关文件、规范等其他资料，满足验收要求 | 个 | 4
66 | 030404035008 | 插座 | 1、名称：暗装单相二、三孔防溅水型插座 2、规格：~250V 10A 防护等级不低于IP54（安全型） 3、安装方式：暗装，距地2.2m，排油烟机插座 4、具体详见图纸、图集、答疑、招标文件、政府相关文件、规范等其他资料，满足验收要求 | 个 | 4
67 | 030404035009 | 插座 | 1、名称：暗装单相二、三孔防溅水型插座 2、规格：~250V 16A 防护等级不低于IP54（安全型） 3、安装方式：距地2.3m暗装，电热水器加热插座 4、具体详见图纸、图集、答疑、招标文件、政府相关文件、规范等其他资料，满足验收要求 | 个 | 8
68 | 030404035010 | 插座 | 1、名称：暗装单相二、三孔防溅水型插座 2、规格：~250V 16A 防护等级不低于IP54（安全型） 3、安装方式：距地2.3m暗装，太阳能热水器加热插座 4、具体详见图纸、图集、答疑、招标文件、政府相关文件、规范等其他资料，满足验收要求 | 个 | 4
69 | 030404035011 | 插座 | 1、名称：暗装单相二、三孔防溅水型插座 2、规格：~250V 10A 防护等级不低于IP54（安全型） 3、安装方式：暗装，距地1.4m，冰箱插座 4、具体详见图纸、图集、答疑、招标文件、政府相关文件、规范等其他资料，满足验收要求 | 个 | 4
70 | 030412001001 | 普通灯具 | 1．名称：普通白炽灯 2．规格：AC220V，13W 3．安装方式：吸顶安装 4．具体详见图纸、图集、答疑、招标文件、政府相关文件、规范等其他资料，满足验收要求 | 套 | 64
71 | 030411006001 | 接线盒 | 1、名称：接线盒 2、材质：塑料 3、具体详见图纸、图集、答疑、招标文件、政府相关文件、规范等其他资料，满足验收要求 | 个 | 64
72 | 030411006002 | 接线盒 | 1、名称：开关、插座盒 2、材质：塑料 3、具体详见图纸、图集、答疑、招标文件、政府相关文件、规范等其他资料，满足验收要求 | 个 | 216
73 | 040205001001 | 人（手）孔井 | 1．手孔井（强电） 2．手孔井做法参见国标图集《电力电缆井设计与安装》07SD101-8,P120页 渗透排水方案。 3．具体详见图纸、图集、答疑、招标文件、政府相关文件、规范等其它资料，满足验收要求 | 座 | 4
74 | 030414002001 | 送配电装置系统 | 1．名称：送配电装置系统调试 2．电压等级（KV)：1KV 3．具体详见图纸、图集、答疑、招标文件、政府相关文件、规范等其他资料，满足验收要求 | 系统 | 1
分部小计
| 6 | 防雷接地
75 | 030409002001 | 接地母线 | 1．名称：接地母线 2．利用建筑物结构基础及建筑物的地圈梁主筋作为接地极，将基础底板上下两层主筋沿建筑物外圈焊接成环形，并将主轴线上的基础梁及结构底板上下两层主筋相互焊接成网作接地体 3．具体详见图纸、图集、答疑、招标文件、政府相关文件、规范等其他资料，满足验收要求 | m | 242.8
76 | 030409002002 | 接地母线 | 1．名称：接地母线 2．规格：-40*4不锈钢扁钢 3．具体详见图纸、图集、答疑、招标文件、政府相关文件、规范等其他资料，满足验收要求 | m | 4
77 | 030409008001 | 等电位端子箱、测试板 | 1．名称：接地电阻测试点 2．具体详见图纸、图集、答疑、招标文件、政府相关文件、规范等其他资料，满足验收要求 | 台 | 4
78 | 030409005001 | 避雷网 | 1．名称：避雷带 2．材质：φ10热镀锌圆钢 3．具体详见图纸、图集、答疑、招标文件、政府相关文件、规范等其他资料，满足验收要求 | m | 187.04
79 | 030409005002 | 避雷网 | 1．名称：避雷线 2．材质：-40x4热镀锌扁钢 3．具体详见图纸、图集、答疑、招标文件、政府相关文件、规范等其他资料，满足验收要求 | m | 11.64
80 | 030409003001 | 避雷引下线 | 1．名称：避雷引下线 2．安装形式：暗敷，利用结构柱内主钢筋作为防雷引下线 3．具体详见图纸、图集、答疑、招标文件、政府相关文件、规范等其他资料，满足验收要求 | m | 113.5
81 | 030409008002 | 等电位端子箱、测试板 | 1．名称：总等电位接线端子箱 2．规格：MEB 3．具体详见图纸、图集、答疑、招标文件、政府相关文件、规范等其他资料，满足验收要求 | 台 | 1
82 | 030409008003 | 等电位端子箱、测试板 | 1．名称：等电位接线端子箱 2．规格：LEB 3．具体详见图纸、图集、答疑、招标文件、政府相关文件、规范等其他资料，满足验收要求 | 台 | 8
83 | 030414011001 | 接地装置 | 1．名称：接地装置系统调试 2．具体详见图纸、图集、答疑、招标文件、政府相关文件、规范等其他资料，满足验收要求 | 系统 | 1
分部小计
| 7 | 弱电工程
84 | 030502012001 | 信息插座 | 1．名称：宽带网络插座 2．安装方式：暗装，距地0.3m 3．具体详见图纸、图集、答疑、招标文件、政府相关文件、规范等其他资料，满足验收要求 | 个 | 20
85 | 030502004001 | 电视、电话插座 | 1．名称：电话出线口 2．安装方式：暗装，距地0.3m 3．具体详见图纸、图集、答疑、招标文件、政府相关文件、规范等其他资料，满足验收要求 | 个 | 8
86 | 030502004002 | 电视、电话插座 | 1．名称：有线电视插座 2．安装方式：暗装，距地0.3m 3．具体详见图纸、图集、答疑、招标文件、政府相关文件、规范等其他资料，满足验收要求 | 个 | 8
87 | 030502001001 | 机柜、机架 | 1．名称：户内信息箱 2．安装方式：嵌墙暗装，底边距地0.5m 3．具体详见图纸、图集、答疑、招标文件、政府相关文件、规范等其他资料，满足验收要求 | 台 | 4
88 | 030408003002 | 电缆保护管 | 1．名称：电缆保护管 2．材质：焊接钢管 3．规格：SC25 4．敷设方式：埋地敷设 5．具体详见图纸、图集、答疑、招标文件、政府相关文件、规范等其他资料，满足验收要求 | m | 35.76
89 | 030408003003 | 电缆保护管 | 1．名称：电缆保护管 2．材质：PC管 3．规格：PC20 4．敷设方式：埋地敷设 5．具体详见图纸、图集、答疑、招标文件、政府相关文件、规范等其他资料，满足验收要求 | m | 17.88
90 | 030411001004 | 配管 | 1、名称：电气配管 2、材质、规格：PC管 3、规格：PC20 4、配置要求：暗装 5、管道墙面及地面刨沟槽及恢复 6、具体详见图纸、图集、答疑、招标文件、政府相关文件、规范等其他资料，满足验收要求 | m | 209.04
91 | 030411006003 | 接线盒 | 1、名称：开关、插座盒 2、材质：塑料 3、具体详见图纸、图集、答疑、招标文件、政府相关文件、规范等其他资料，满足验收要求 | 个 | 36
92 | 030505005001 | 射频同轴电缆 | 1．名称：同轴电缆 2．规格型号：SYWV-75-5 3．敷设方式：穿管敷设 4．具体详见图纸、图集、答疑、招标文件、政府相关文件、规范等其他资料，满足验收要求 | m | 27.56
93 | 030502005001 | 双绞线缆 | 1．名称：配线 2．规格型号：UTP-2*2*0.5 3．敷设方式：穿管敷设 4．具体详见图纸、图集、答疑、招标文件、政府相关文件、规范等其他资料，满足验收要求 | m | 59.12
94 | 030502005002 | 双绞线缆 | 1．名称：配线 2．规格型号：UTP6-4*2*0.5 3．敷设方式：穿管敷设 4．具体详见图纸、图集、答疑、招标文件、政府相关文件、规范等其他资料，满足验收要求 | m | 122.36
分部小计
| 8 | 措施费
95 | 031301017001 | 脚手架搭拆 | 1、脚手架搭拆费 | 项 | 1
分部小计

## 65.1 E.1 分部分项工程量清单计价表(所有标题)
E.1 分部分项工程量清单计价表
工程名称：58#楼-安装工程
序号 | 项目编码 | 项目名称 | 项目特征描述 | 计量 单位 | 工程量 | 金额（元）
[6 empty] | 综合单价 | 合价 | 其中
[8 empty] | 定额 人工费 | 定额 机械费 | 暂估价
| 1 | 给水工程
1 | 031001006001 | 塑料管 | 1．名称：S3.2冷水PP-R管 2．安装部位：室内 3．介质：给水 4．规格、压力等级：DN25 5．连接形式：热熔连接 6．具体详见图纸、图集、答疑、招标文件、政府相关文件、规范等其它资料，满足验收要求 | m | 37.71
2 | 031001006002 | 塑料管 | 1．名称：S3.2冷水PP-R管 2．安装部位：室内 3．介质：给水 4．规格、压力等级：DN20 5．连接形式：热熔连接 6．具体详见图纸、图集、答疑、招标文件、政府相关文件、规范等其它资料，满足验收要求 | m | 43.38
3 | 031001006003 | 塑料管 | 1．名称：S3.2冷水PP-R管 2．安装部位：室内 3．介质：给水 4．规格、压力等级：DN15 5．连接形式：热熔连接 6．具体详见图纸、图集、答疑、招标文件、政府相关文件、规范等其它资料，满足验收要求 | m | 164.43
4 | 031001006004 | 塑料管 | 1．名称：PP-R管（S3.2系列）（热水） 2．安装部位：室内 3．介质：给水 4．规格、压力等级：DN20 5．连接形式：热熔连接 6．具体详见图纸、图集、答疑、招标文件、政府相关文件、规范等其它资料，满足验收要求 | m | 11.58
5 | 031001006005 | 塑料管 | 1．名称：PP-R管（S3.2系列）（热水） 2．安装部位：室内 3．介质：给水 4．规格、压力等级：DN15 5．连接形式：热熔连接 6．具体详见图纸、图集、答疑、招标文件、政府相关文件、规范等其它资料，满足验收要求 | m | 141.66
6 | WB031002009001 | 凿槽、刨沟 | 1．名称：墙体刨沟恢复 2．具体详见图纸、图集、答疑、招标文件、政府相关文件、规范等其它资料，满足验收要求 | m | 177.54
7 | WB030817014001 | 管道消毒冲洗 | 1．名称：管道消毒冲洗 2．规格、型号：DN25 3．管内介质：给水 4．具体详见图纸、图集、答疑、招标文件、政府相关文件、规范等其它资料，满足验收要求 | m | 37.71
8 | WB030817014002 | 管道消毒冲洗 | 1．名称：管道消毒冲洗 2．规格、型号：DN20 3．管内介质：给水 4．具体详见图纸、图集、答疑、招标文件、政府相关文件、规范等其它资料，满足验收要求 | m | 54.96
9 | WB030817014003 | 管道消毒冲洗 | 1．名称：管道消毒冲洗 2．规格、型号：DN15 3．管内介质：给水 4．具体详见图纸、图集、答疑、招标文件、政府相关文件、规范等其它资料，满足验收要求 | m | 306.09
10 | 031003001001 | 螺纹阀门 | 1．类型：自动排气阀 2．材质：铜 3．规格、压力等级：ARSX-DN20 4．连接形式：螺纹连接 5．含排气阀下截止阀 6．具体详见图纸、图集、答疑、招标文件、政府相关文件、规范等其它资料，满足验收要求 | 个 | 12
11 | 031003001002 | 螺纹阀门 | 1．类型：截止阀 2．材质：铜 3．规格、压力等级：DN20 4．连接形式：螺纹连接 5．具体详见图纸、图集、答疑、招标文件、政府相关文件、规范等其它资料，满足验收要求 | 个 | 6
12 | 031003001003 | 螺纹阀门 | 1．类型：截止阀 2．材质：铜 3．规格、压力等级：DN15 4．连接形式：螺纹连接 5．具体详见图纸、图集、答疑、招标文件、政府相关文件、规范等其它资料，满足验收要求 | 个 | 21
13 | 031003001004 | 螺纹阀门 | 1．类型：太阳能转换阀 2．材质：铜 3．规格、压力等级：DN15 4．连接形式：螺纹连接 5．具体详见图纸、图集、答疑、招标文件、政府相关文件、规范等其它资料，满足验收要求 | 个 | 6
14 | 031003001005 | 螺纹阀门 | 1．类型：减压阀 2．材质：铜 3．规格、压力等级：DN20 4．连接形式：螺纹连接 5．具体详见图纸、图集、答疑、招标文件、政府相关文件、规范等其它资料，满足验收要求 | 个 | 6
15 | 031003001006 | 螺纹阀门 | 1．类型：减压阀 2．材质：铜 3．规格、压力等级：DN15 4．连接形式：螺纹连接 5．具体详见图纸、图集、答疑、招标文件、政府相关文件、规范等其它资料，满足验收要求 | 个 | 6
16 | 031003001007 | 螺纹阀门 | 1．类型：止回阀 2．材质：铜 3．规格、压力等级：DN15 4．连接形式：螺纹连接 5．具体详见图纸、图集、答疑、招标文件、政府相关文件、规范等其它资料，满足验收要求 | 个 | 9
17 | 031004014001 | 给、排水附（配）件 | 1．名称：洗衣机专用水龙头 2．型号、规格：DN15 3．具体详见图纸、图集、答疑、招标文件、政府相关文件、规范等其它资料，满足验收要求 | 个 | 3
18 | 031004014002 | 给、排水附（配）件 | 1．名称：水龙头 2．型号、规格：DN15 3．具体详见图纸、图集、答疑、招标文件、政府相关文件、规范等其它资料，满足验收要求 | 个 | 3
19 | 031004014003 | 给、排水附（配）件 | 1．名称：堵头 2．型号、规格：DN15 3．具体详见图纸、图集、答疑、招标文件、政府相关文件、规范等其它资料，满足验收要求 | 个（组） | 51
20 | 031006005001 | 太阳能集热装置 | 1、名称：屋顶太阳能热水器 2、集热贮热水箱有效容积175L,集热器集热面积2.5平方米 3、辅助热源:采用电加热,电辅热能效等级一级。辅助电加热装置热水器贮水箱内自带为N=2.4KW 4、含太阳能控制器及相应管线 5、具体详见图纸、图集、答疑、招标文件、政府相关文件、规范等其它资料，满足验收要求 | 台 | 3
21 | 031208002001 | 管道绝热 | 1．名称：管道保温 2．绝热材料品种：B1级难燃橡塑 3．绝热厚度：25mm 4．具体详见图纸、图集、答疑、招标文件、政府相关文件、规范等其它资料，满足验收要求 | m3 | 0.11
22 | 031208007001 | 防潮层、保护层 | 1．名称：保护层 2．材料：铝箔 3．具体详见图纸、图集、答疑、招标文件、政府相关文件、规范等其它资料，满足验收要求 | m2 | 6.6
23 | 031002003001 | 套管制作与安装 | 1．名称：刚性防水套管 2．规格：DN50 3．具体详见图纸、图集、答疑、招标文件、政府相关文件、规范等其它资料，满足验收要求 | 个 | 6
24 | 031002003002 | 套管制作与安装 | 1．名称：钢套管 2．规格：DN50 3．具体详见图纸、图集、答疑、招标文件、政府相关文件、规范等其它资料，满足验收要求 | 个 | 18
25 | 031002001001 | 管道支吊架制作与安装 | 1．名称：管道支吊架 2．除锈后刷樟丹防锈漆二道、银粉面漆一道 3．具体详见图纸、图集、答疑、招标文件、政府相关文件、规范等其它资料，满足验收要求 | kg | 59.88
26 | 030901013001 | 灭火器 | 1．名称：灭火器 2．规格、型号：MF/ABC2 3．具体详见图纸、图集、答疑、招标文件、政府相关文件、规范等其它资料，满足验收要求 | 具 | 18
分部小计
| 2 | 排水工程
27 | 031001006006 | 塑料管 | 1．名称：硬聚氯乙烯排水管 2．安装部位：室内 3．介质：排水 4．规格、压力等级：De110 5．连接形式：粘接 6．具体详见图纸、图集、答疑、招标文件、政府相关文件、规范等其它资料，满足验收要求 | m | 106.14
28 | 031001006007 | 塑料管 | 1．名称：硬聚氯乙烯排水管 2．安装部位：室内 3．介质：排水 4．规格、压力等级：De75 5．连接形式：粘接 6．具体详见图纸、图集、答疑、招标文件、政府相关文件、规范等其它资料，满足验收要求 | m | 58.86
29 | 031001006008 | 塑料管 | 1．名称：硬聚氯乙烯排水管 2．安装部位：室内 3．介质：排水 4．规格、压力等级：De50 5．连接形式：粘接 6．具体详见图纸、图集、答疑、招标文件、政府相关文件、规范等其它资料，满足验收要求 | m | 32.25
30 | 031004014004 | 给、排水附（配）件 | 1．名称：洗衣机地漏 2．材质：pvc，地漏箅子采用镀铬铜箅子 3．型号、规格：De75 4．具体详见图纸、图集、答疑、招标文件、政府相关文件、规范等其它资料，满足验收要求 | 个（组） | 3
31 | 031004014005 | 给、排水附（配）件 | 1．名称：地漏 2．材质：pvc，地漏箅子采用镀铬铜箅子 3．型号、规格：De75 4．具体详见图纸、图集、答疑、招标文件、政府相关文件、规范等其它资料，满足验收要求 | 个（组） | 6
32 | 031004014006 | 给、排水附（配）件 | 1．名称：地漏 2．材质：pvc，地漏箅子采用镀铬铜箅子 3．型号、规格：De50 4．具体详见图纸、图集、答疑、招标文件、政府相关文件、规范等其它资料，满足验收要求 | 个（组） | 3
33 | WB031002001001 | 成品管卡安装 | 1．名称：成品管卡 2．型号、规格：DN100 3．具体详见图纸、图集、答疑、招标文件、政府相关文件、规范等其它资料，满足验收要求 | 个 | 27
34 | 031002003003 | 套管制作与安装 | 1、名称：刚性防水套管制作、安装 2、介质管道规格：DN100 3、套管规格：按设计图纸及规范要求 4、套管制作、配合预留孔洞及混凝土浇筑、安装、加填料 | 个 | 3
35 | 031002003004 | 套管制作与安装 | 1、名称：塑料套管制作、安装 2、介质管道规格：DN100 3、套管规格：按设计图纸及规范要求 4、套管制作、配合预留孔洞及混凝土浇筑、安装、加填料 | 个 | 6
分部小计
| 3 | 雨水工程
36 | 031001006009 | 塑料管 | 1．名称：硬聚氯乙烯排水管（防紫外线） 2．安装部位：室外 3．介质：雨水 4．规格、压力等级：De75 5．连接形式：粘接 6．具体详见图纸、图集、答疑、招标文件、政府相关文件、规范等其它资料，满足验收要求 | m | 76.11
37 | 031004014007 | 给、排水附（配）件 | 1．名称：87式雨水斗 2．型号、规格：De75 3．具体详见图纸、图集、答疑、招标文件、政府相关文件、规范等其它资料，满足验收要求 | 个（组） | 12
38 | 031004014008 | 给、排水附（配）件 | 1．名称：侧入式雨水斗 2．型号、规格：De75 3．具体详见图纸、图集、答疑、招标文件、政府相关文件、规范等其它资料，满足验收要求 | 个（组） | 6
39 | WB031002001002 | 成品管卡安装 | 1．名称：成品管卡 2．型号、规格：De75 3．具体详见图纸、图集、答疑、招标文件、政府相关文件、规范等其它资料，满足验收要求 | 个 | 24
分部小计
| 4 | 冷凝水工程
40 | 031001006010 | 塑料管 | 1．名称：硬聚氯乙烯排水管（防紫外线） 2．安装部位：室外 3．介质：排水 4．规格、压力等级：De50 5．连接形式：粘接 6．具体详见图纸、图集、答疑、招标文件、政府相关文件、规范等其它资料，满足验收要求 | m | 13.45
41 | 031004014009 | 给、排水附（配）件 | 1．名称：地漏 2．材质：pvc，地漏箅子采用镀铬铜箅子 3．型号、规格：De50 4．具体详见图纸、图集、答疑、招标文件、政府相关文件、规范等其它资料，满足验收要求 | 个（组） | 3
42 | WB031002001003 | 成品管卡安装 | 1．名称：成品管卡 2．型号、规格：DN50 3．具体详见图纸、图集、答疑、招标文件、政府相关文件、规范等其它资料，满足验收要求 | 个 | 9
分部小计
| 5 | 电气工程
43 | 030404017001 | 配电箱 | 1．名称：照明总配电箱 2．型号：AL1 3．安装方式：嵌墙安装,单排布置时底边距地1.8m 4．含箱内所有电器元件、接线端子等辅材 5．具体详见图纸、图集、答疑、招标文件、政府相关文件、规范等其他资料，满足验收要求 | 台 | 3
44 | 030404017002 | 配电箱 | 1．名称：照明配电箱 2．型号：AL2 3．安装方式：嵌墙安装,单排布置时底边距地1.8m 4．含箱内所有电器元件、接线端子等辅材 5．具体详见图纸、图集、答疑、招标文件、政府相关文件、规范等其他资料，满足验收要求 | 台 | 3
45 | 030408003001 | 电缆保护管 | 1．名称：电缆保护管 2．材质：焊接钢管 3．规格：SC32 4．敷设方式：埋地敷设 5．具体详见图纸、图集、答疑、招标文件、政府相关文件、规范等其他资料，满足验收要求 | m | 85.82
46 | 030411001001 | 配管 | 1．名称：电缆保护管 2．材质：焊接钢管 3．规格：SC32 4．敷设方式：暗装 5．具体详见图纸、图集、答疑、招标文件、政府相关文件、规范等其他资料，满足验收要求 | m | 12
47 | 030411001002 | 配管 | 1、名称：电气配管 2、材质、规格：PC管 3、规格：PC20 4、配置要求：暗装 5、管道墙面及地面刨沟槽及恢复 6、具体详见图纸、图集、答疑、招标文件、政府相关文件、规范等其他资料，满足验收要求 | m | 897.3
48 | 030411001003 | 配管 | 1、名称：电气配管 2、材质、规格：PC管 3、规格：PC32 4、配置要求：暗装 5、管道墙面及地面刨沟槽及恢复 6、具体详见图纸、图集、答疑、招标文件、政府相关文件、规范等其他资料，满足验收要求 | m | 22.92
49 | 030411004001 | 配线 | 1．名称：电气配线 2．配线形式：穿管敷设 3．规格：BV-2.5 4．材质：铜芯 5．具体详见图纸、图集、答疑、招标文件、政府相关文件、规范等其他资料，满足验收要求 | m | 1780.02
50 | 030411004002 | 配线 | 1．名称：电气配线 2．配线形式：穿管敷设 3．规格：BV-4 4．材质：铜芯 5．具体详见图纸、图集、答疑、招标文件、政府相关文件、规范等其他资料，满足验收要求 | m | 916.02
51 | 030411004003 | 配线 | 1．名称：电气配线 2．配线形式：穿管敷设 3．规格：BV-10 4．材质：铜芯 5．具体详见图纸、图集、答疑、招标文件、政府相关文件、规范等其他资料，满足验收要求 | m | 82.26
52 | 030408001001 | 电力电缆 | 1．名称：电力电缆 2．规格：ZR-YJV-3*10 3．材质：铜芯 4．敷设方式、部位：沿桥架、穿管敷设 5．电压等级：1KV 6．具体详见图纸、图集、答疑、招标文件、政府相关文件、规范等其他资料，满足验收要求 | m | 115.33
53 | 030408006001 | 电力电缆头 | 1、名称：电力电缆头制作安装 2、规格：≤10mm2 3、材质、类型：铜芯 4、电压等级（kV)：1kv 5、具体详见图纸、图集、答疑、招标文件、政府相关文件、规范等其他资料，满足验收要求 | 个 | 6
54 | 030404034001 | 照明开关 | 1、名称：暗装带指示灯单联跷板开关 2、规格：~250V 10A, 带自发光装置 3、安装方式：暗装，距地1.3m 4、具体详见图纸、图集、答疑、招标文件、政府相关文件、规范等其他资料，满足验收要求 | 个 | 24
55 | 030404034002 | 照明开关 | 1、名称：暗装带指示灯双联跷板开关 2、规格：~250V 10A, 带自发光装置 3、安装方式：暗装，距地1.3m 4、具体详见图纸、图集、答疑、招标文件、政府相关文件、规范等其他资料，满足验收要求 | 个 | 6
56 | 030404034003 | 照明开关 | 1、名称：防水型暗装单跷联板开关 2、规格：~250V 10A，IP54 3、安装方式：暗装，距地1.3m 4、具体详见图纸、图集、答疑、招标文件、政府相关文件、规范等其他资料，满足验收要求 | 个 | 3
57 | 030404034004 | 照明开关 | 1、名称：防水型暗装双跷联板开关 2、规格：~250V 10A，IP54 3、安装方式：暗装，距地1.3m 4、具体详见图纸、图集、答疑、招标文件、政府相关文件、规范等其他资料，满足验收要求 | 个 | 6
58 | 030404034005 | 照明开关 | 1、名称：暗装单联双控开关 2、规格：~250V 10A, 带自发光装置 3、安装方式：暗装，距地1.3m 4、具体详见图纸、图集、答疑、招标文件、政府相关文件、规范等其他资料，满足验收要求 | 个 | 6
59 | 030404035001 | 插座 | 1、名称：暗装安全型单相二、三孔组合插座 2、规格：~250V 10A（安全型） 3、安装方式：卧室内床头暗装，0.7m,其他位置暗装，距地0.3m 4、具体详见图纸、图集、答疑、招标文件、政府相关文件、规范等其他资料，满足验收要求 | 个 | 60
60 | 030404035002 | 插座 | 1、名称：单相二、三孔家庭信息箱插座 2、规格：~250V 10A （安全型） 3、安装方式：弱电箱内安装 4、具体详见图纸、图集、答疑、招标文件、政府相关文件、规范等其他资料，满足验收要求 | 个 | 3
61 | 030404035003 | 插座 | 1、名称：暗装单相二、三孔防溅水型插座 2、规格：~250V 16A 防护等级不低于IP54（安全型） 3、安装方式：暗装，距地1.4m，卫生间插座 4、具体详见图纸、图集、答疑、招标文件、政府相关文件、规范等其他资料，满足验收要求 | 个 | 12
62 | 030404035004 | 插座 | 1、名称：暗装单相二、三孔防溅水型插座 2、规格：~250V 16A 防护等级不低于IP54（安全型） 3、安装方式：暗装，距地1.4m，厨房插座 4、具体详见图纸、图集、答疑、招标文件、政府相关文件、规范等其他资料，满足验收要求 | 个 | 9
63 | 030404035005 | 插座 | 1、名称：暗装单相三孔带开关壁挂式空调插座 2、规格：~250V 16A （安全型） 3、安装方式：暗装，距墙角0.2m,距地2.0m 4、具体详见图纸、图集、答疑、招标文件、政府相关文件、规范等其他资料，满足验收要求 | 个 | 12
64 | 030404035006 | 插座 | 1、名称：暗装单相安全型三孔带开关柜式空调插座 2、规格：~250V 20A （安全型） 3、安装方式：暗装，距墙角0.2m,距地2.0m 4、具体详见图纸、图集、答疑、招标文件、政府相关文件、规范等其他资料，满足验收要求 | 个 | 3
65 | 030404035007 | 插座 | 1、名称：暗装单相二、三孔防溅水型插座 2、规格：~250V 16A 防护等级不低于IP54（安全型） 3、安装方式：暗装，距地1.4m，洗衣机插座 4、具体详见图纸、图集、答疑、招标文件、政府相关文件、规范等其他资料，满足验收要求 | 个 | 3
66 | 030404035008 | 插座 | 1、名称：暗装单相二、三孔防溅水型插座 2、规格：~250V 10A 防护等级不低于IP54（安全型） 3、安装方式：暗装，距地2.2m，排油烟机插座 4、具体详见图纸、图集、答疑、招标文件、政府相关文件、规范等其他资料，满足验收要求 | 个 | 3
67 | 030404035009 | 插座 | 1、名称：暗装单相二、三孔防溅水型插座 2、规格：~250V 16A 防护等级不低于IP54（安全型） 3、安装方式：距地2.3m暗装，电热水器加热插座 4、具体详见图纸、图集、答疑、招标文件、政府相关文件、规范等其他资料，满足验收要求 | 个 | 6
68 | 030404035010 | 插座 | 1、名称：暗装单相二、三孔防溅水型插座 2、规格：~250V 16A 防护等级不低于IP54（安全型） 3、安装方式：距地2.3m暗装，太阳能热水器加热插座 4、具体详见图纸、图集、答疑、招标文件、政府相关文件、规范等其他资料，满足验收要求 | 个 | 3
69 | 030404035011 | 插座 | 1、名称：暗装单相二、三孔防溅水型插座 2、规格：~250V 10A 防护等级不低于IP54（安全型） 3、安装方式：暗装，距地1.4m，冰箱插座 4、具体详见图纸、图集、答疑、招标文件、政府相关文件、规范等其他资料，满足验收要求 | 个 | 3
70 | 030412001001 | 普通灯具 | 1．名称：普通白炽灯 2．规格：AC220V，13W 3．安装方式：吸顶安装 4．具体详见图纸、图集、答疑、招标文件、政府相关文件、规范等其他资料，满足验收要求 | 套 | 48
71 | 030411006001 | 接线盒 | 1、名称：接线盒 2、材质：塑料 3、具体详见图纸、图集、答疑、招标文件、政府相关文件、规范等其他资料，满足验收要求 | 个 | 48
72 | 030411006002 | 接线盒 | 1、名称：开关、插座盒 2、材质：塑料 3、具体详见图纸、图集、答疑、招标文件、政府相关文件、规范等其他资料，满足验收要求 | 个 | 162
73 | 040205001001 | 人（手）孔井 | 1．手孔井（强电） 2．手孔井做法参见国标图集《电力电缆井设计与安装》07SD101-8,P120页 渗透排水方案。 3．具体详见图纸、图集、答疑、招标文件、政府相关文件、规范等其它资料，满足验收要求 | 座 | 3
74 | 030414002001 | 送配电装置系统 | 1．名称：送配电装置系统调试 2．电压等级（KV)：1KV 3．具体详见图纸、图集、答疑、招标文件、政府相关文件、规范等其他资料，满足验收要求 | 系统 | 1
分部小计
| 6 | 防雷接地
75 | 030409002001 | 接地母线 | 1．名称：接地母线 2．利用建筑物结构基础及建筑物的地圈梁主筋作为接地极，将基础底板上下两层主筋沿建筑物外圈焊接成环形，并将主轴线上的基础梁及结构底板上下两层主筋相互焊接成网作接地体 3．具体详见图纸、图集、答疑、招标文件、政府相关文件、规范等其他资料，满足验收要求 | m | 186.52
76 | 030409002002 | 接地母线 | 1．名称：接地母线 2．规格：-40*4不锈钢扁钢 3．具体详见图纸、图集、答疑、招标文件、政府相关文件、规范等其他资料，满足验收要求 | m | 4
77 | 030409008001 | 等电位端子箱、测试板 | 1．名称：接地电阻测试点 2．具体详见图纸、图集、答疑、招标文件、政府相关文件、规范等其他资料，满足验收要求 | 台 | 4
78 | 030409005001 | 避雷网 | 1．名称：避雷带 2．材质：φ10热镀锌圆钢 3．具体详见图纸、图集、答疑、招标文件、政府相关文件、规范等其他资料，满足验收要求 | m | 148.17
79 | 030409005002 | 避雷网 | 1．名称：避雷线 2．材质：-40x4热镀锌扁钢 3．具体详见图纸、图集、答疑、招标文件、政府相关文件、规范等其他资料，满足验收要求 | m | 11.64
80 | 030409003001 | 避雷引下线 | 1．名称：避雷引下线 2．安装形式：暗敷，利用结构柱内主钢筋作为防雷引下线 3．具体详见图纸、图集、答疑、招标文件、政府相关文件、规范等其他资料，满足验收要求 | m | 89.25
81 | 030409008002 | 等电位端子箱、测试板 | 1．名称：总等电位接线端子箱 2．规格：MEB 3．具体详见图纸、图集、答疑、招标文件、政府相关文件、规范等其他资料，满足验收要求 | 台 | 1
82 | 030409008003 | 等电位端子箱、测试板 | 1．名称：等电位接线端子箱 2．规格：LEB 3．具体详见图纸、图集、答疑、招标文件、政府相关文件、规范等其他资料，满足验收要求 | 台 | 6
83 | 030414011001 | 接地装置 | 1．名称：接地装置系统调试 2．具体详见图纸、图集、答疑、招标文件、政府相关文件、规范等其他资料，满足验收要求 | 系统 | 1
分部小计
| 7 | 弱电工程
84 | 030502012001 | 信息插座 | 1．名称：宽带网络插座 2．安装方式：暗装，距地0.3m 3．具体详见图纸、图集、答疑、招标文件、政府相关文件、规范等其他资料，满足验收要求 | 个 | 15
85 | 030502004001 | 电视、电话插座 | 1．名称：电话出线口 2．安装方式：暗装，距地0.3m 3．具体详见图纸、图集、答疑、招标文件、政府相关文件、规范等其他资料，满足验收要求 | 个 | 6
86 | 030502004002 | 电视、电话插座 | 1．名称：有线电视插座 2．安装方式：暗装，距地0.3m 3．具体详见图纸、图集、答疑、招标文件、政府相关文件、规范等其他资料，满足验收要求 | 个 | 6
87 | 030502001001 | 机柜、机架 | 1．名称：户内信息箱 2．安装方式：嵌墙暗装，底边距地0.5m 3．具体详见图纸、图集、答疑、招标文件、政府相关文件、规范等其他资料，满足验收要求 | 台 | 3
88 | 030408003002 | 电缆保护管 | 1．名称：电缆保护管 2．材质：焊接钢管 3．规格：SC25 4．敷设方式：埋地敷设 5．具体详见图纸、图集、答疑、招标文件、政府相关文件、规范等其他资料，满足验收要求 | m | 26.82
89 | 030408003003 | 电缆保护管 | 1．名称：电缆保护管 2．材质：PC管 3．规格：PC20 4．敷设方式：埋地敷设 5．具体详见图纸、图集、答疑、招标文件、政府相关文件、规范等其他资料，满足验收要求 | m | 13.41
90 | 030411001004 | 配管 | 1、名称：电气配管 2、材质、规格：PC管 3、规格：PC20 4、配置要求：暗装 5、管道墙面及地面刨沟槽及恢复 6、具体详见图纸、图集、答疑、招标文件、政府相关文件、规范等其他资料，满足验收要求 | m | 156.78
91 | 030411006003 | 接线盒 | 1、名称：开关、插座盒 2、材质：塑料 3、具体详见图纸、图集、答疑、招标文件、政府相关文件、规范等其他资料，满足验收要求 | 个 | 27
92 | 030505005001 | 射频同轴电缆 | 1．名称：同轴电缆 2．规格型号：SYWV-75-5 3．敷设方式：穿管敷设 4．具体详见图纸、图集、答疑、招标文件、政府相关文件、规范等其他资料，满足验收要求 | m | 22.17
93 | 030502005001 | 双绞线缆 | 1．名称：配线 2．规格型号：UTP-2*2*0.5 3．敷设方式：穿管敷设 4．具体详见图纸、图集、答疑、招标文件、政府相关文件、规范等其他资料，满足验收要求 | m | 45.84
94 | 030502005002 | 双绞线缆 | 1．名称：配线 2．规格型号：UTP6-4*2*0.5 3．敷设方式：穿管敷设 4．具体详见图纸、图集、答疑、招标文件、政府相关文件、规范等其他资料，满足验收要求 | m | 96.27
分部小计
| 8 | 措施费
95 | 031301017001 | 脚手架搭拆 | 1、脚手架搭拆费 | 项 | 1
分部小计

## 66.1 E.1 分部分项工程量清单计价表(所有标题)
E.1 分部分项工程量清单计价表
工程名称：59#楼-安装工程
序号 | 项目编码 | 项目名称 | 项目特征描述 | 计量 单位 | 工程量 | 金额（元）
[6 empty] | 综合单价 | 合价 | 其中
[8 empty] | 定额 人工费 | 定额 机械费 | 暂估价
| 1 | 给水工程
1 | 031001006001 | 塑料管 | 1．名称：S3.2冷水PP-R管 2．安装部位：室内 3．介质：给水 4．规格、压力等级：DN25 5．连接形式：热熔连接 6．具体详见图纸、图集、答疑、招标文件、政府相关文件、规范等其它资料，满足验收要求 | m | 50.88
2 | 031001006002 | 塑料管 | 1．名称：S3.2冷水PP-R管 2．安装部位：室内 3．介质：给水 4．规格、压力等级：DN20 5．连接形式：热熔连接 6．具体详见图纸、图集、答疑、招标文件、政府相关文件、规范等其它资料，满足验收要求 | m | 52.96
3 | 031001006003 | 塑料管 | 1．名称：S3.2冷水PP-R管 2．安装部位：室内 3．介质：给水 4．规格、压力等级：DN15 5．连接形式：热熔连接 6．具体详见图纸、图集、答疑、招标文件、政府相关文件、规范等其它资料，满足验收要求 | m | 222.52
4 | 031001006004 | 塑料管 | 1．名称：PP-R管（S3.2系列）（热水） 2．安装部位：室内 3．介质：给水 4．规格、压力等级：DN20 5．连接形式：热熔连接 6．具体详见图纸、图集、答疑、招标文件、政府相关文件、规范等其它资料，满足验收要求 | m | 12.96
5 | 031001006005 | 塑料管 | 1．名称：PP-R管（S3.2系列）（热水） 2．安装部位：室内 3．介质：给水 4．规格、压力等级：DN15 5．连接形式：热熔连接 6．具体详见图纸、图集、答疑、招标文件、政府相关文件、规范等其它资料，满足验收要求 | m | 180.24
6 | WB031002009001 | 凿槽、刨沟 | 1．名称：墙体刨沟恢复 2．具体详见图纸、图集、答疑、招标文件、政府相关文件、规范等其它资料，满足验收要求 | m | 225.2
7 | WB030817014001 | 管道消毒冲洗 | 1．名称：管道消毒冲洗 2．规格、型号：DN25 3．管内介质：给水 4．具体详见图纸、图集、答疑、招标文件、政府相关文件、规范等其它资料，满足验收要求 | m | 50.88
8 | WB030817014002 | 管道消毒冲洗 | 1．名称：管道消毒冲洗 2．规格、型号：DN20 3．管内介质：给水 4．具体详见图纸、图集、答疑、招标文件、政府相关文件、规范等其它资料，满足验收要求 | m | 65.92
9 | WB030817014003 | 管道消毒冲洗 | 1．名称：管道消毒冲洗 2．规格、型号：DN15 3．管内介质：给水 4．具体详见图纸、图集、答疑、招标文件、政府相关文件、规范等其它资料，满足验收要求 | m | 402.76
10 | 031003001001 | 螺纹阀门 | 1．类型：自动排气阀 2．材质：铜 3．规格、压力等级：ARSX-DN20 4．连接形式：螺纹连接 5．含排气阀下截止阀 6．具体详见图纸、图集、答疑、招标文件、政府相关文件、规范等其它资料，满足验收要求 | 个 | 16
11 | 031003001002 | 螺纹阀门 | 1．类型：截止阀 2．材质：铜 3．规格、压力等级：DN20 4．连接形式：螺纹连接 5．具体详见图纸、图集、答疑、招标文件、政府相关文件、规范等其它资料，满足验收要求 | 个 | 8
12 | 031003001003 | 螺纹阀门 | 1．类型：截止阀 2．材质：铜 3．规格、压力等级：DN15 4．连接形式：螺纹连接 5．具体详见图纸、图集、答疑、招标文件、政府相关文件、规范等其它资料，满足验收要求 | 个 | 28
13 | 031003001004 | 螺纹阀门 | 1．类型：太阳能转换阀 2．材质：铜 3．规格、压力等级：DN15 4．连接形式：螺纹连接 5．具体详见图纸、图集、答疑、招标文件、政府相关文件、规范等其它资料，满足验收要求 | 个 | 8
14 | 031003001005 | 螺纹阀门 | 1．类型：减压阀 2．材质：铜 3．规格、压力等级：DN20 4．连接形式：螺纹连接 5．具体详见图纸、图集、答疑、招标文件、政府相关文件、规范等其它资料，满足验收要求 | 个 | 8
15 | 031003001006 | 螺纹阀门 | 1．类型：减压阀 2．材质：铜 3．规格、压力等级：DN15 4．连接形式：螺纹连接 5．具体详见图纸、图集、答疑、招标文件、政府相关文件、规范等其它资料，满足验收要求 | 个 | 8
16 | 031003001007 | 螺纹阀门 | 1．类型：止回阀 2．材质：铜 3．规格、压力等级：DN15 4．连接形式：螺纹连接 5．具体详见图纸、图集、答疑、招标文件、政府相关文件、规范等其它资料，满足验收要求 | 个 | 12
17 | 031004014001 | 给、排水附（配）件 | 1．名称：洗衣机专用水龙头 2．型号、规格：DN15 3．具体详见图纸、图集、答疑、招标文件、政府相关文件、规范等其它资料，满足验收要求 | 个（组） | 4
18 | 031004014002 | 给、排水附（配）件 | 1．名称：水龙头 2．型号、规格：DN15 3．具体详见图纸、图集、答疑、招标文件、政府相关文件、规范等其它资料，满足验收要求 | 个（组） | 4
19 | 031004014003 | 给、排水附（配）件 | 1．名称：堵头 2．型号、规格：DN15 3．具体详见图纸、图集、答疑、招标文件、政府相关文件、规范等其它资料，满足验收要求 | 个（组） | 68
20 | 031006005001 | 太阳能集热装置 | 1、名称：屋顶太阳能热水器 2、集热贮热水箱有效容积175L,集热器集热面积2.5平方米 3、辅助热源:采用电加热,电辅热能效等级一级。辅助电加热装置热水器贮水箱内自带为N=2.4KW 4、含太阳能控制器及相应管线 5、具体详见图纸、图集、答疑、招标文件、政府相关文件、规范等其它资料，满足验收要求 | 台 | 4
21 | 031208002001 | 管道绝热 | 1．名称：管道保温 2．绝热材料品种：B1级难燃橡塑 3．绝热厚度：25mm 4．具体详见图纸、图集、答疑、招标文件、政府相关文件、规范等其它资料，满足验收要求 | m3 | 0.14
22 | 031208007001 | 防潮层、保护层 | 1．名称：保护层 2．材料：铝箔 3．具体详见图纸、图集、答疑、招标文件、政府相关文件、规范等其它资料，满足验收要求 | m2 | 8.8
23 | 031002003001 | 套管制作与安装 | 1．名称：刚性防水套管 2．规格：DN50 3．具体详见图纸、图集、答疑、招标文件、政府相关文件、规范等其它资料，满足验收要求 | 个 | 8
24 | 031002003002 | 套管制作与安装 | 1．名称：钢套管 2．规格：DN50 3．具体详见图纸、图集、答疑、招标文件、政府相关文件、规范等其它资料，满足验收要求 | 个 | 24
25 | 031002001001 | 管道支吊架制作与安装 | 1．名称：管道支吊架 2．除锈后刷樟丹防锈漆二道、银粉面漆一道 3．具体详见图纸、图集、答疑、招标文件、政府相关文件、规范等其它资料，满足验收要求 | kg | 77.74
26 | 030901013001 | 灭火器 | 1．名称：灭火器 2．规格、型号：MF/ABC2 3．具体详见图纸、图集、答疑、招标文件、政府相关文件、规范等其它资料，满足验收要求 | 具 | 24
分部小计
| 2 | 排水工程
27 | 031001006006 | 塑料管 | 1．名称：硬聚氯乙烯排水管 2．安装部位：室内 3．介质：排水 4．规格、压力等级：De110 5．连接形式：粘接 6．具体详见图纸、图集、答疑、招标文件、政府相关文件、规范等其它资料，满足验收要求 | m | 152.92
28 | 031001006007 | 塑料管 | 1．名称：硬聚氯乙烯排水管 2．安装部位：室内 3．介质：排水 4．规格、压力等级：De75 5．连接形式：粘接 6．具体详见图纸、图集、答疑、招标文件、政府相关文件、规范等其它资料，满足验收要求 | m | 75.36
29 | 031001006008 | 塑料管 | 1．名称：硬聚氯乙烯排水管 2．安装部位：室内 3．介质：排水 4．规格、压力等级：De50 5．连接形式：粘接 6．具体详见图纸、图集、答疑、招标文件、政府相关文件、规范等其它资料，满足验收要求 | m | 42.68
30 | 031004014004 | 给、排水附（配）件 | 1．名称：洗衣机地漏 2．材质：pvc，地漏箅子采用镀铬铜箅子 3．型号、规格：De75 4．具体详见图纸、图集、答疑、招标文件、政府相关文件、规范等其它资料，满足验收要求 | 个（组） | 4
31 | 031004014005 | 给、排水附（配）件 | 1．名称：地漏 2．材质：pvc，地漏箅子采用镀铬铜箅子 3．型号、规格：De75 4．具体详见图纸、图集、答疑、招标文件、政府相关文件、规范等其它资料，满足验收要求 | 个（组） | 8
32 | 031004014006 | 给、排水附（配）件 | 1．名称：地漏 2．材质：pvc，地漏箅子采用镀铬铜箅子 3．型号、规格：De50 4．具体详见图纸、图集、答疑、招标文件、政府相关文件、规范等其它资料，满足验收要求 | 个（组） | 4
33 | WB031002001001 | 成品管卡安装 | 1．名称：成品管卡 2．型号、规格：DN100 3．具体详见图纸、图集、答疑、招标文件、政府相关文件、规范等其它资料，满足验收要求 | 个 | 36
34 | 031002003003 | 套管制作与安装 | 1、名称：刚性防水套管制作、安装 2、介质管道规格：DN100 3、套管规格：按设计图纸及规范要求 4、套管制作、配合预留孔洞及混凝土浇筑、安装、加填料 | 个 | 4
35 | 031002003004 | 套管制作与安装 | 1、名称：塑料套管制作、安装 2、介质管道规格：DN100 3、套管规格：按设计图纸及规范要求 4、套管制作、配合预留孔洞及混凝土浇筑、安装、加填料 | 个 | 8
分部小计
| 3 | 雨水工程
36 | 031001006009 | 塑料管 | 1．名称：硬聚氯乙烯排水管（防紫外线） 2．安装部位：室外 3．介质：雨水 4．规格、压力等级：De75 5．连接形式：粘接 6．具体详见图纸、图集、答疑、招标文件、政府相关文件、规范等其它资料，满足验收要求 | m | 101.92
37 | 031004014007 | 给、排水附（配）件 | 1．名称：87式雨水斗 2．型号、规格：De75 3．具体详见图纸、图集、答疑、招标文件、政府相关文件、规范等其它资料，满足验收要求 | 个（组） | 16
38 | 031004014008 | 给、排水附（配）件 | 1．名称：侧入式雨水斗 2．型号、规格：De75 3．具体详见图纸、图集、答疑、招标文件、政府相关文件、规范等其它资料，满足验收要求 | 个（组） | 8
39 | WB031002001002 | 成品管卡安装 | 1．名称：成品管卡 2．型号、规格：De75 3．具体详见图纸、图集、答疑、招标文件、政府相关文件、规范等其它资料，满足验收要求 | 个 | 32
分部小计
| 4 | 冷凝水工程
40 | 031001006010 | 塑料管 | 1．名称：硬聚氯乙烯排水管（防紫外线） 2．安装部位：室外 3．介质：排水 4．规格、压力等级：De50 5．连接形式：粘接 6．具体详见图纸、图集、答疑、招标文件、政府相关文件、规范等其它资料，满足验收要求 | m | 53.56
41 | 031004014009 | 给、排水附（配）件 | 1．名称：地漏 2．材质：pvc，地漏箅子采用镀铬铜箅子 3．型号、规格：De50 4．具体详见图纸、图集、答疑、招标文件、政府相关文件、规范等其它资料，满足验收要求 | 个（组） | 4
42 | WB031002001003 | 成品管卡安装 | 1．名称：成品管卡 2．型号、规格：DN50 3．具体详见图纸、图集、答疑、招标文件、政府相关文件、规范等其它资料，满足验收要求 | 个 | 12
分部小计
| 5 | 电气工程
43 | 030404017001 | 配电箱 | 1．名称：照明总配电箱 2．型号：AL1 3．安装方式：嵌墙安装,单排布置时底边距地1.8m 4．含箱内所有电器元件、接线端子等辅材 5．具体详见图纸、图集、答疑、招标文件、政府相关文件、规范等其他资料，满足验收要求 | 台 | 4
44 | 030404017002 | 配电箱 | 1．名称：照明配电箱 2．型号：AL2 3．安装方式：嵌墙安装,单排布置时底边距地1.8m 4．含箱内所有电器元件、接线端子等辅材 5．具体详见图纸、图集、答疑、招标文件、政府相关文件、规范等其他资料，满足验收要求 | 台 | 4
45 | 030408003001 | 电缆保护管 | 1．名称：电缆保护管 2．材质：焊接钢管 3．规格：SC32 4．敷设方式：埋地敷设 5．具体详见图纸、图集、答疑、招标文件、政府相关文件、规范等其他资料，满足验收要求 | m | 121.39
46 | 030411001001 | 配管 | 1．名称：电缆保护管 2．材质：焊接钢管 3．规格：SC32 4．敷设方式：暗装 5．具体详见图纸、图集、答疑、招标文件、政府相关文件、规范等其他资料，满足验收要求 | m | 16
47 | 030411001002 | 配管 | 1、名称：电气配管 2、材质、规格：PC管 3、规格：PC20 4、配置要求：暗装 5、管道墙面及地面刨沟槽及恢复 6、具体详见图纸、图集、答疑、招标文件、政府相关文件、规范等其他资料，满足验收要求 | m | 1158.2
48 | 030411001003 | 配管 | 1、名称：电气配管 2、材质、规格：PC管 3、规格：PC32 4、配置要求：暗装 5、管道墙面及地面刨沟槽及恢复 6、具体详见图纸、图集、答疑、招标文件、政府相关文件、规范等其他资料，满足验收要求 | m | 30.56
49 | 030411004001 | 配线 | 1．名称：电气配线 2．配线形式：穿管敷设 3．规格：BV-2.5 4．材质：铜芯 5．具体详见图纸、图集、答疑、招标文件、政府相关文件、规范等其他资料，满足验收要求 | m | 2363.16
50 | 030411004002 | 配线 | 1．名称：电气配线 2．配线形式：穿管敷设 3．规格：BV-4 4．材质：铜芯 5．具体详见图纸、图集、答疑、招标文件、政府相关文件、规范等其他资料，满足验收要求 | m | 1158.24
51 | 030411004003 | 配线 | 1．名称：电气配线 2．配线形式：穿管敷设 3．规格：BV-10 4．材质：铜芯 5．具体详见图纸、图集、答疑、招标文件、政府相关文件、规范等其他资料，满足验收要求 | m | 103.68
52 | 030408001001 | 电力电缆 | 1．名称：电力电缆 2．规格：ZR-YJV-3*10 3．材质：铜芯 4．敷设方式、部位：沿桥架、穿管敷设 5．电压等级：1KV 6．具体详见图纸、图集、答疑、招标文件、政府相关文件、规范等其他资料，满足验收要求 | m | 160.92
53 | 030408006001 | 电力电缆头 | 1、名称：电力电缆头制作安装 2、规格：≤10mm2 3、材质、类型：铜芯 4、电压等级（kV)：1kv 5、具体详见图纸、图集、答疑、招标文件、政府相关文件、规范等其他资料，满足验收要求 | 个 | 8
54 | 030404034001 | 照明开关 | 1、名称：暗装带指示灯单联跷板开关 2、规格：~250V 10A, 带自发光装置 3、安装方式：暗装，距地1.3m 4、具体详见图纸、图集、答疑、招标文件、政府相关文件、规范等其他资料，满足验收要求 | 个 | 32
55 | 030404034002 | 照明开关 | 1、名称：暗装带指示灯双联跷板开关 2、规格：~250V 10A, 带自发光装置 3、安装方式：暗装，距地1.3m 4、具体详见图纸、图集、答疑、招标文件、政府相关文件、规范等其他资料，满足验收要求 | 个 | 8
56 | 030404034003 | 照明开关 | 1、名称：防水型暗装单跷联板开关 2、规格：~250V 10A，IP54 3、安装方式：暗装，距地1.3m 4、具体详见图纸、图集、答疑、招标文件、政府相关文件、规范等其他资料，满足验收要求 | 个 | 4
57 | 030404034004 | 照明开关 | 1、名称：防水型暗装双跷联板开关 2、规格：~250V 10A，IP54 3、安装方式：暗装，距地1.3m 4、具体详见图纸、图集、答疑、招标文件、政府相关文件、规范等其他资料，满足验收要求 | 个 | 8
58 | 030404034005 | 照明开关 | 1、名称：暗装单联双控开关 2、规格：~250V 10A, 带自发光装置 3、安装方式：暗装，距地1.3m 4、具体详见图纸、图集、答疑、招标文件、政府相关文件、规范等其他资料，满足验收要求 | 个 | 8
59 | 030404035001 | 插座 | 1、名称：暗装安全型单相二、三孔组合插座 2、规格：~250V 10A（安全型） 3、安装方式：卧室内床头暗装，0.7m,其他位置暗装，距地0.3m 4、具体详见图纸、图集、答疑、招标文件、政府相关文件、规范等其他资料，满足验收要求 | 个 | 80
60 | 030404035002 | 插座 | 1、名称：单相二、三孔家庭信息箱插座 2、规格：~250V 10A （安全型） 3、安装方式：弱电箱内安装 4、具体详见图纸、图集、答疑、招标文件、政府相关文件、规范等其他资料，满足验收要求 | 个 | 4
61 | 030404035003 | 插座 | 1、名称：暗装单相二、三孔防溅水型插座 2、规格：~250V 16A 防护等级不低于IP54（安全型） 3、安装方式：暗装，距地1.4m，卫生间插座 4、具体详见图纸、图集、答疑、招标文件、政府相关文件、规范等其他资料，满足验收要求 | 个 | 16
62 | 030404035004 | 插座 | 1、名称：暗装单相二、三孔防溅水型插座 2、规格：~250V 16A 防护等级不低于IP54（安全型） 3、安装方式：暗装，距地1.4m，厨房插座 4、具体详见图纸、图集、答疑、招标文件、政府相关文件、规范等其他资料，满足验收要求 | 个 | 12
63 | 030404035005 | 插座 | 1、名称：暗装单相三孔带开关壁挂式空调插座 2、规格：~250V 16A （安全型） 3、安装方式：暗装，距墙角0.2m,距地2.0m 4、具体详见图纸、图集、答疑、招标文件、政府相关文件、规范等其他资料，满足验收要求 | 个 | 16
64 | 030404035006 | 插座 | 1、名称：暗装单相安全型三孔带开关柜式空调插座 2、规格：~250V 20A （安全型） 3、安装方式：暗装，距墙角0.2m,距地2.0m 4、具体详见图纸、图集、答疑、招标文件、政府相关文件、规范等其他资料，满足验收要求 | 个 | 4
65 | 030404035007 | 插座 | 1、名称：暗装单相二、三孔防溅水型插座 2、规格：~250V 16A 防护等级不低于IP54（安全型） 3、安装方式：暗装，距地1.4m，洗衣机插座 4、具体详见图纸、图集、答疑、招标文件、政府相关文件、规范等其他资料，满足验收要求 | 个 | 4
66 | 030404035008 | 插座 | 1、名称：暗装单相二、三孔防溅水型插座 2、规格：~250V 10A 防护等级不低于IP54（安全型） 3、安装方式：暗装，距地2.2m，排油烟机插座 4、具体详见图纸、图集、答疑、招标文件、政府相关文件、规范等其他资料，满足验收要求 | 个 | 4
67 | 030404035009 | 插座 | 1、名称：暗装单相二、三孔防溅水型插座 2、规格：~250V 16A 防护等级不低于IP54（安全型） 3、安装方式：距地2.3m暗装，电热水器加热插座 4、具体详见图纸、图集、答疑、招标文件、政府相关文件、规范等其他资料，满足验收要求 | 个 | 8
68 | 030404035010 | 插座 | 1、名称：暗装单相二、三孔防溅水型插座 2、规格：~250V 16A 防护等级不低于IP54（安全型） 3、安装方式：距地2.3m暗装，太阳能热水器加热插座 4、具体详见图纸、图集、答疑、招标文件、政府相关文件、规范等其他资料，满足验收要求 | 个 | 4
69 | 030404035011 | 插座 | 1、名称：暗装单相二、三孔防溅水型插座 2、规格：~250V 10A 防护等级不低于IP54（安全型） 3、安装方式：暗装，距地1.4m，冰箱插座 4、具体详见图纸、图集、答疑、招标文件、政府相关文件、规范等其他资料，满足验收要求 | 个 | 4
70 | 030412001001 | 普通灯具 | 1．名称：普通白炽灯 2．规格：AC220V，13W 3．安装方式：吸顶安装 4．具体详见图纸、图集、答疑、招标文件、政府相关文件、规范等其他资料，满足验收要求 | 套 | 64
71 | 030411006001 | 接线盒 | 1、名称：接线盒 2、材质：塑料 3、具体详见图纸、图集、答疑、招标文件、政府相关文件、规范等其他资料，满足验收要求 | 个 | 64
72 | 030411006002 | 接线盒 | 1、名称：开关、插座盒 2、材质：塑料 3、具体详见图纸、图集、答疑、招标文件、政府相关文件、规范等其他资料，满足验收要求 | 个 | 216
73 | 040205001001 | 人（手）孔井 | 1．手孔井（强电） 2．手孔井做法参见国标图集《电力电缆井设计与安装》07SD101-8,P120页 渗透排水方案。 3．具体详见图纸、图集、答疑、招标文件、政府相关文件、规范等其它资料，满足验收要求 | 座 | 4
74 | 030414002001 | 送配电装置系统 | 1．名称：送配电装置系统调试 2．电压等级（KV)：1KV 3．具体详见图纸、图集、答疑、招标文件、政府相关文件、规范等其他资料，满足验收要求 | 系统 | 1
分部小计
| 6 | 防雷接地
75 | 030409002001 | 接地母线 | 1．名称：接地母线 2．利用建筑物结构基础及建筑物的地圈梁主筋作为接地极，将基础底板上下两层主筋沿建筑物外圈焊接成环形，并将主轴线上的基础梁及结构底板上下两层主筋相互焊接成网作接地体 3．具体详见图纸、图集、答疑、招标文件、政府相关文件、规范等其他资料，满足验收要求 | m | 226.4
76 | 030409002002 | 接地母线 | 1．名称：接地母线 2．规格：-40*4不锈钢扁钢 3．具体详见图纸、图集、答疑、招标文件、政府相关文件、规范等其他资料，满足验收要求 | m | 4
77 | 030409008001 | 等电位端子箱、测试板 | 1．名称：接地电阻测试点 2．具体详见图纸、图集、答疑、招标文件、政府相关文件、规范等其他资料，满足验收要求 | 台 | 4
78 | 030409005001 | 避雷网 | 1．名称：避雷带 2．材质：φ10热镀锌圆钢 3．具体详见图纸、图集、答疑、招标文件、政府相关文件、规范等其他资料，满足验收要求 | m | 181.58
79 | 030409005002 | 避雷网 | 1．名称：避雷线 2．材质：-40x4热镀锌扁钢 3．具体详见图纸、图集、答疑、招标文件、政府相关文件、规范等其他资料，满足验收要求 | m | 13.32
80 | 030409003001 | 避雷引下线 | 1．名称：避雷引下线 2．安装形式：暗敷，利用结构柱内主钢筋作为防雷引下线 3．具体详见图纸、图集、答疑、招标文件、政府相关文件、规范等其他资料，满足验收要求 | m | 116.25
81 | 030409008002 | 等电位端子箱、测试板 | 1．名称：总等电位接线端子箱 2．规格：MEB 3．具体详见图纸、图集、答疑、招标文件、政府相关文件、规范等其他资料，满足验收要求 | 台 | 1
82 | 030409008003 | 等电位端子箱、测试板 | 1．名称：等电位接线端子箱 2．规格：LEB 3．具体详见图纸、图集、答疑、招标文件、政府相关文件、规范等其他资料，满足验收要求 | 台 | 8
83 | 030414011001 | 接地装置 | 1．名称：接地装置系统调试 2．具体详见图纸、图集、答疑、招标文件、政府相关文件、规范等其他资料，满足验收要求 | 系统 | 1
分部小计
| 7 | 弱电工程
84 | 030502012001 | 信息插座 | 1．名称：宽带网络插座 2．安装方式：暗装，距地0.3m 3．具体详见图纸、图集、答疑、招标文件、政府相关文件、规范等其他资料，满足验收要求 | 个 | 20
85 | 030502004001 | 电视、电话插座 | 1．名称：电话出线口 2．安装方式：暗装，距地0.3m 3．具体详见图纸、图集、答疑、招标文件、政府相关文件、规范等其他资料，满足验收要求 | 个 | 8
86 | 030502004002 | 电视、电话插座 | 1．名称：有线电视插座 2．安装方式：暗装，距地0.3m 3．具体详见图纸、图集、答疑、招标文件、政府相关文件、规范等其他资料，满足验收要求 | 个 | 8
87 | 030502001001 | 机柜、机架 | 1．名称：户内信息箱 2．安装方式：嵌墙暗装，底边距地0.5m 3．具体详见图纸、图集、答疑、招标文件、政府相关文件、规范等其他资料，满足验收要求 | 台 | 4
88 | 030408003002 | 电缆保护管 | 1．名称：电缆保护管 2．材质：焊接钢管 3．规格：SC25 4．敷设方式：埋地敷设 5．具体详见图纸、图集、答疑、招标文件、政府相关文件、规范等其他资料，满足验收要求 | m | 35.76
89 | 030408003003 | 电缆保护管 | 1．名称：电缆保护管 2．材质：PC管 3．规格：PC20 4．敷设方式：埋地敷设 5．具体详见图纸、图集、答疑、招标文件、政府相关文件、规范等其他资料，满足验收要求 | m | 17.88
90 | 030411001004 | 配管 | 1、名称：电气配管 2、材质、规格：PC管 3、规格：PC20 4、配置要求：暗装 5、管道墙面及地面刨沟槽及恢复 6、具体详见图纸、图集、答疑、招标文件、政府相关文件、规范等其他资料，满足验收要求 | m | 188.36
91 | 030411006003 | 接线盒 | 1、名称：开关、插座盒 2、材质：塑料 3、具体详见图纸、图集、答疑、招标文件、政府相关文件、规范等其他资料，满足验收要求 | 个 | 36
92 | 030505005001 | 射频同轴电缆 | 1．名称：同轴电缆 2．规格型号：SYWV-75-5 3．敷设方式：穿管敷设 4．具体详见图纸、图集、答疑、招标文件、政府相关文件、规范等其他资料，满足验收要求 | m | 26.36
93 | 030502005001 | 双绞线缆 | 1．名称：配线 2．规格型号：UTP-2*2*0.5 3．敷设方式：穿管敷设 4．具体详见图纸、图集、答疑、招标文件、政府相关文件、规范等其他资料，满足验收要求 | m | 57.04
94 | 030502005002 | 双绞线缆 | 1．名称：配线 2．规格型号：UTP6-4*2*0.5 3．敷设方式：穿管敷设 4．具体详见图纸、图集、答疑、招标文件、政府相关文件、规范等其他资料，满足验收要求 | m | 122.96
分部小计
| 8 | 措施费
95 | 031301017001 | 脚手架搭拆 | 1、脚手架搭拆费 | 项 | 1
分部小计

## 67.1 E.1 分部分项工程量清单计价表(所有标题)
E.1 分部分项工程量清单计价表
工程名称：60#楼-安装工程
序号 | 项目编码 | 项目名称 | 项目特征描述 | 计量 单位 | 工程量 | 金额（元）
[6 empty] | 综合单价 | 合价 | 其中
[8 empty] | 定额 人工费 | 定额 机械费 | 暂估价
| 1 | 给水工程
1 | 031001006001 | 塑料管 | 1．名称：S3.2冷水PP-R管 2．安装部位：室内 3．介质：给水 4．规格、压力等级：DN25 5．连接形式：热熔连接 6．具体详见图纸、图集、答疑、招标文件、政府相关文件、规范等其它资料，满足验收要求 | m | 40.2
2 | 031001006002 | 塑料管 | 1．名称：S3.2冷水PP-R管 2．安装部位：室内 3．介质：给水 4．规格、压力等级：DN20 5．连接形式：热熔连接 6．具体详见图纸、图集、答疑、招标文件、政府相关文件、规范等其它资料，满足验收要求 | m | 47.64
3 | 031001006003 | 塑料管 | 1．名称：S3.2冷水PP-R管 2．安装部位：室内 3．介质：给水 4．规格、压力等级：DN15 5．连接形式：热熔连接 6．具体详见图纸、图集、答疑、招标文件、政府相关文件、规范等其它资料，满足验收要求 | m | 169.35
4 | 031001006004 | 塑料管 | 1．名称：PP-R管（S3.2系列）（热水） 2．安装部位：室内 3．介质：给水 4．规格、压力等级：DN20 5．连接形式：热熔连接 6．具体详见图纸、图集、答疑、招标文件、政府相关文件、规范等其它资料，满足验收要求 | m | 13.74
5 | 031001006005 | 塑料管 | 1．名称：PP-R管（S3.2系列）（热水） 2．安装部位：室内 3．介质：给水 4．规格、压力等级：DN15 5．连接形式：热熔连接 6．具体详见图纸、图集、答疑、招标文件、政府相关文件、规范等其它资料，满足验收要求 | m | 138.45
6 | WB031002009001 | 凿槽、刨沟 | 1．名称：墙体刨沟恢复 2．具体详见图纸、图集、答疑、招标文件、政府相关文件、规范等其它资料，满足验收要求 | m | 186.9
7 | WB030817014001 | 管道消毒冲洗 | 1．名称：管道消毒冲洗 2．规格、型号：DN25 3．管内介质：给水 4．具体详见图纸、图集、答疑、招标文件、政府相关文件、规范等其它资料，满足验收要求 | m | 40.2
8 | WB030817014002 | 管道消毒冲洗 | 1．名称：管道消毒冲洗 2．规格、型号：DN20 3．管内介质：给水 4．具体详见图纸、图集、答疑、招标文件、政府相关文件、规范等其它资料，满足验收要求 | m | 61.38
9 | WB030817014003 | 管道消毒冲洗 | 1．名称：管道消毒冲洗 2．规格、型号：DN15 3．管内介质：给水 4．具体详见图纸、图集、答疑、招标文件、政府相关文件、规范等其它资料，满足验收要求 | m | 307.8
10 | 031003001001 | 螺纹阀门 | 1．类型：自动排气阀 2．材质：铜 3．规格、压力等级：ARSX-DN20 4．连接形式：螺纹连接 5．含排气阀下截止阀 6．具体详见图纸、图集、答疑、招标文件、政府相关文件、规范等其它资料，满足验收要求 | 个 | 12
11 | 031003001002 | 螺纹阀门 | 1．类型：截止阀 2．材质：铜 3．规格、压力等级：DN20 4．连接形式：螺纹连接 5．具体详见图纸、图集、答疑、招标文件、政府相关文件、规范等其它资料，满足验收要求 | 个 | 6
12 | 031003001003 | 螺纹阀门 | 1．类型：截止阀 2．材质：铜 3．规格、压力等级：DN15 4．连接形式：螺纹连接 5．具体详见图纸、图集、答疑、招标文件、政府相关文件、规范等其它资料，满足验收要求 | 个 | 12
13 | 031003001004 | 螺纹阀门 | 1．类型：太阳能转换阀 2．材质：铜 3．规格、压力等级：DN15 4．连接形式：螺纹连接 5．具体详见图纸、图集、答疑、招标文件、政府相关文件、规范等其它资料，满足验收要求 | 个 | 6
14 | 031003001005 | 螺纹阀门 | 1．类型：减压阀 2．材质：铜 3．规格、压力等级：DN20 4．连接形式：螺纹连接 5．具体详见图纸、图集、答疑、招标文件、政府相关文件、规范等其它资料，满足验收要求 | 个 | 6
15 | 031003001006 | 螺纹阀门 | 1．类型：减压阀 2．材质：铜 3．规格、压力等级：DN15 4．连接形式：螺纹连接 5．具体详见图纸、图集、答疑、招标文件、政府相关文件、规范等其它资料，满足验收要求 | 个 | 6
16 | 031003001007 | 螺纹阀门 | 1．类型：止回阀 2．材质：铜 3．规格、压力等级：DN15 4．连接形式：螺纹连接 5．具体详见图纸、图集、答疑、招标文件、政府相关文件、规范等其它资料，满足验收要求 | 个 | 3
17 | 031004014001 | 给、排水附（配）件 | 1．名称：洗衣机专用水龙头 2．型号、规格：DN15 3．具体详见图纸、图集、答疑、招标文件、政府相关文件、规范等其它资料，满足验收要求 | 个（组） | 3
18 | 031004014002 | 给、排水附（配）件 | 1．名称：水龙头 2．型号、规格：DN15 3．具体详见图纸、图集、答疑、招标文件、政府相关文件、规范等其它资料，满足验收要求 | 个（组） | 3
19 | 031004014003 | 给、排水附（配）件 | 1．名称：堵头 2．型号、规格：DN15 3．具体详见图纸、图集、答疑、招标文件、政府相关文件、规范等其它资料，满足验收要求 | 个（组） | 51
20 | 031006005001 | 太阳能集热装置 | 1、名称：屋顶太阳能热水器 2、集热贮热水箱有效容积175L,集热器集热面积2.5平方米 3、辅助热源:采用电加热,电辅热能效等级一级。辅助电加热装置热水器贮水箱内自带为N=2.4KW 4、含太阳能控制器及相应管线 5、具体详见图纸、图集、答疑、招标文件、政府相关文件、规范等其它资料，满足验收要求 | 台 | 3
21 | 031208002001 | 管道绝热 | 1．名称：管道保温 2．绝热材料品种：B1级难燃橡塑 3．绝热厚度：25mm 4．具体详见图纸、图集、答疑、招标文件、政府相关文件、规范等其它资料，满足验收要求 | m3 | 0.33
22 | 031208007001 | 防潮层、保护层 | 1．名称：保护层 2．材料：铝箔 3．具体详见图纸、图集、答疑、招标文件、政府相关文件、规范等其它资料，满足验收要求 | m2 | 21.78
23 | 031002003001 | 套管制作与安装 | 1．名称：刚性防水套管 2．规格：DN50 3．具体详见图纸、图集、答疑、招标文件、政府相关文件、规范等其它资料，满足验收要求 | 个 | 6
24 | 031002003002 | 套管制作与安装 | 1．名称：钢套管 2．规格：DN50 3．具体详见图纸、图集、答疑、招标文件、政府相关文件、规范等其它资料，满足验收要求 | 个 | 18
25 | 031002001001 | 管道支吊架制作与安装 | 1．名称：管道支吊架 2．除锈后刷樟丹防锈漆二道、银粉面漆一道 3．具体详见图纸、图集、答疑、招标文件、政府相关文件、规范等其它资料，满足验收要求 | kg | 58.3
26 | 030901013001 | 灭火器 | 1．名称：灭火器 2．规格、型号：MF/ABC2 3．具体详见图纸、图集、答疑、招标文件、政府相关文件、规范等其它资料，满足验收要求 | 具 | 18
分部小计
| 2 | 排水工程
27 | 031001006006 | 塑料管 | 1．名称：硬聚氯乙烯排水管 2．安装部位：室内 3．介质：排水 4．规格、压力等级：De110 5．连接形式：粘接 6．具体详见图纸、图集、答疑、招标文件、政府相关文件、规范等其它资料，满足验收要求 | m | 112.92
28 | 031001006007 | 塑料管 | 1．名称：硬聚氯乙烯排水管 2．安装部位：室内 3．介质：排水 4．规格、压力等级：De75 5．连接形式：粘接 6．具体详见图纸、图集、答疑、招标文件、政府相关文件、规范等其它资料，满足验收要求 | m | 74.67
29 | 031001006008 | 塑料管 | 1．名称：硬聚氯乙烯排水管 2．安装部位：室内 3．介质：排水 4．规格、压力等级：De50 5．连接形式：粘接 6．具体详见图纸、图集、答疑、招标文件、政府相关文件、规范等其它资料，满足验收要求 | m | 19.44
30 | 031004014004 | 给、排水附（配）件 | 1．名称：洗衣机地漏 2．材质：pvc，地漏箅子采用镀铬铜箅子 3．型号、规格：De75 4．具体详见图纸、图集、答疑、招标文件、政府相关文件、规范等其它资料，满足验收要求 | 个（组） | 3
31 | 031004014005 | 给、排水附（配）件 | 1．名称：地漏 2．材质：pvc，地漏箅子采用镀铬铜箅子 3．型号、规格：De75 4．具体详见图纸、图集、答疑、招标文件、政府相关文件、规范等其它资料，满足验收要求 | 个（组） | 6
32 | 031004014006 | 给、排水附（配）件 | 1．名称：地漏 2．材质：pvc，地漏箅子采用镀铬铜箅子 3．型号、规格：De50 4．具体详见图纸、图集、答疑、招标文件、政府相关文件、规范等其它资料，满足验收要求 | 个（组） | 3
33 | WB031002001001 | 成品管卡安装 | 1．名称：成品管卡 2．型号、规格：DN100 3．具体详见图纸、图集、答疑、招标文件、政府相关文件、规范等其它资料，满足验收要求 | 个 | 27
34 | 031002003003 | 套管制作与安装 | 1、名称：刚性防水套管制作、安装 2、介质管道规格：DN100 3、套管规格：按设计图纸及规范要求 4、套管制作、配合预留孔洞及混凝土浇筑、安装、加填料 | 个 | 3
35 | 031002003004 | 套管制作与安装 | 1、名称：塑料套管制作、安装 2、介质管道规格：DN100 3、套管规格：按设计图纸及规范要求 4、套管制作、配合预留孔洞及混凝土浇筑、安装、加填料 | 个 | 6
分部小计
| 3 | 雨水工程
36 | 031001006009 | 塑料管 | 1．名称：硬聚氯乙烯排水管（防紫外线） 2．安装部位：室外 3．介质：雨水 4．规格、压力等级：De75 5．连接形式：粘接 6．具体详见图纸、图集、答疑、招标文件、政府相关文件、规范等其它资料，满足验收要求 | m | 72.9
37 | 031004014007 | 给、排水附（配）件 | 1．名称：87式雨水斗 2．型号、规格：De75 3．具体详见图纸、图集、答疑、招标文件、政府相关文件、规范等其它资料，满足验收要求 | 个（组） | 12
38 | 031004014008 | 给、排水附（配）件 | 1．名称：侧入式雨水斗 2．型号、规格：De75 3．具体详见图纸、图集、答疑、招标文件、政府相关文件、规范等其它资料，满足验收要求 | 个（组） | 6
39 | WB031002001002 | 成品管卡安装 | 1．名称：成品管卡 2．型号、规格：De75 3．具体详见图纸、图集、答疑、招标文件、政府相关文件、规范等其它资料，满足验收要求 | 个 | 24
分部小计
| 4 | 冷凝水工程
40 | 031001006010 | 塑料管 | 1．名称：硬聚氯乙烯排水管（防紫外线） 2．安装部位：室外 3．介质：排水 4．规格、压力等级：De50 5．连接形式：粘接 6．具体详见图纸、图集、答疑、招标文件、政府相关文件、规范等其它资料，满足验收要求 | m | 40.2
41 | 031004014009 | 给、排水附（配）件 | 1．名称：地漏 2．材质：pvc，地漏箅子采用镀铬铜箅子 3．型号、规格：De50 4．具体详见图纸、图集、答疑、招标文件、政府相关文件、规范等其它资料，满足验收要求 | 个（组） | 3
42 | WB031002001003 | 成品管卡安装 | 1．名称：成品管卡 2．型号、规格：DN50 3．具体详见图纸、图集、答疑、招标文件、政府相关文件、规范等其它资料，满足验收要求 | 个 | 9
分部小计
| 5 | 电气工程
43 | 030404017001 | 配电箱 | 1．名称：照明总配电箱 2．型号：AL1 3．安装方式：嵌墙安装,单排布置时底边距地1.8m 4．含箱内所有电器元件、接线端子等辅材 5．具体详见图纸、图集、答疑、招标文件、政府相关文件、规范等其他资料，满足验收要求 | 台 | 3
44 | 030404017002 | 配电箱 | 1．名称：照明配电箱 2．型号：AL2 3．安装方式：嵌墙安装,单排布置时底边距地1.8m 4．含箱内所有电器元件、接线端子等辅材 5．具体详见图纸、图集、答疑、招标文件、政府相关文件、规范等其他资料，满足验收要求 | 台 | 3
45 | 030408003001 | 电缆保护管 | 1．名称：电缆保护管 2．材质：焊接钢管 3．规格：SC40 4．敷设方式：埋地敷设 5．具体详见图纸、图集、答疑、招标文件、政府相关文件、规范等其他资料，满足验收要求 | m | 94.43
46 | 030411001001 | 配管 | 1、名称：电气配管 2、材质、规格：PC管 3、规格：PC20 4、配置要求：暗装 5、管道墙面及地面刨沟槽及恢复 6、具体详见图纸、图集、答疑、招标文件、政府相关文件、规范等其他资料，满足验收要求 | m | 933.24
47 | 030411001002 | 配管 | 1、名称：电气配管 2、材质、规格：PC管 3、规格：PC32 4、配置要求：暗装 5、管道墙面及地面刨沟槽及恢复 6、具体详见图纸、图集、答疑、招标文件、政府相关文件、规范等其他资料，满足验收要求 | m | 18.12
48 | 030411004001 | 配线 | 1．名称：电气配线 2．配线形式：穿管敷设 3．规格：BV-2.5 4．材质：铜芯 5．具体详见图纸、图集、答疑、招标文件、政府相关文件、规范等其他资料，满足验收要求 | m | 1831.23
49 | 030411004002 | 配线 | 1．名称：电气配线 2．配线形式：穿管敷设 3．规格：BV-4 4．材质：铜芯 5．具体详见图纸、图集、答疑、招标文件、政府相关文件、规范等其他资料，满足验收要求 | m | 940.32
50 | 030411004003 | 配线 | 1．名称：电气配线 2．配线形式：穿管敷设 3．规格：BV-10 4．材质：铜芯 5．具体详见图纸、图集、答疑、招标文件、政府相关文件、规范等其他资料，满足验收要求 | m | 105.6
51 | 030408001001 | 电力电缆 | 1．名称：电力电缆 2．规格：ZR-YJV-5*10 3．材质：铜芯 4．敷设方式、部位：沿桥架、穿管敷设 5．电压等级：1KV 6．具体详见图纸、图集、答疑、招标文件、政府相关文件、规范等其他资料，满足验收要求 | m | 105.2
52 | 030408006001 | 电力电缆头 | 1、名称：电力电缆头制作安装 2、规格：≤10mm2 3、材质、类型：铜芯 4、电压等级（kV)：1kv 5、具体详见图纸、图集、答疑、招标文件、政府相关文件、规范等其他资料，满足验收要求 | 个 | 6
53 | 030404034001 | 照明开关 | 1、名称：暗装带指示灯单联跷板开关 2、规格：~250V 10A, 带自发光装置 3、安装方式：暗装，距地1.3m 4、具体详见图纸、图集、答疑、招标文件、政府相关文件、规范等其他资料，满足验收要求 | 个 | 21
54 | 030404034002 | 照明开关 | 1、名称：暗装带指示灯双联跷板开关 2、规格：~250V 10A, 带自发光装置 3、安装方式：暗装，距地1.3m 4、具体详见图纸、图集、答疑、招标文件、政府相关文件、规范等其他资料，满足验收要求 | 个 | 9
55 | 030404034003 | 照明开关 | 1、名称：防水型暗装单跷联板开关 2、规格：~250V 10A，IP54 3、安装方式：暗装，距地1.3m 4、具体详见图纸、图集、答疑、招标文件、政府相关文件、规范等其他资料，满足验收要求 | 个 | 3
56 | 030404034004 | 照明开关 | 1、名称：防水型暗装双跷联板开关 2、规格：~250V 10A，IP54 3、安装方式：暗装，距地1.3m 4、具体详见图纸、图集、答疑、招标文件、政府相关文件、规范等其他资料，满足验收要求 | 个 | 6
57 | 030404034005 | 照明开关 | 1、名称：暗装单联双控开关 2、规格：~250V 10A, 带自发光装置 3、安装方式：暗装，距地1.3m 4、具体详见图纸、图集、答疑、招标文件、政府相关文件、规范等其他资料，满足验收要求 | 个 | 6
58 | 030404035001 | 插座 | 1、名称：暗装安全型单相二、三孔组合插座 2、规格：~250V 10A（安全型） 3、安装方式：卧室内床头暗装，0.7m,其他位置暗装，距地0.3m 4、具体详见图纸、图集、答疑、招标文件、政府相关文件、规范等其他资料，满足验收要求 | 个 | 60
59 | 030404035002 | 插座 | 1、名称：单相二、三孔家庭信息箱插座 2、规格：~250V 10A （安全型） 3、安装方式：弱电箱内安装 4、具体详见图纸、图集、答疑、招标文件、政府相关文件、规范等其他资料，满足验收要求 | 个 | 3
60 | 030404035003 | 插座 | 1、名称：暗装单相二、三孔防溅水型插座 2、规格：~250V 16A 防护等级不低于IP54（安全型） 3、安装方式：暗装，距地1.4m，卫生间插座 4、具体详见图纸、图集、答疑、招标文件、政府相关文件、规范等其他资料，满足验收要求 | 个 | 9
61 | 030404035004 | 插座 | 1、名称：暗装单相二、三孔防溅水型插座 2、规格：~250V 16A 防护等级不低于IP54（安全型） 3、安装方式：暗装，距地1.4m，厨房插座 4、具体详见图纸、图集、答疑、招标文件、政府相关文件、规范等其他资料，满足验收要求 | 个 | 9
62 | 030404035005 | 插座 | 1、名称：暗装单相三孔带开关壁挂式空调插座 2、规格：~250V 16A （安全型） 3、安装方式：暗装，距墙角0.2m,距地2.0m 4、具体详见图纸、图集、答疑、招标文件、政府相关文件、规范等其他资料，满足验收要求 | 个 | 12
63 | 030404035006 | 插座 | 1、名称：暗装单相安全型三孔带开关柜式空调插座 2、规格：~250V 20A （安全型） 3、安装方式：暗装，距墙角0.2m,距地2.0m 4、具体详见图纸、图集、答疑、招标文件、政府相关文件、规范等其他资料，满足验收要求 | 个 | 3
64 | 030404035007 | 插座 | 1、名称：暗装单相二、三孔防溅水型插座 2、规格：~250V 16A 防护等级不低于IP54（安全型） 3、安装方式：暗装，距地1.4m，洗衣机插座 4、具体详见图纸、图集、答疑、招标文件、政府相关文件、规范等其他资料，满足验收要求 | 个 | 3
65 | 030404035008 | 插座 | 1、名称：暗装单相二、三孔防溅水型插座 2、规格：~250V 10A 防护等级不低于IP54（安全型） 3、安装方式：暗装，距地2.2m，排油烟机插座 4、具体详见图纸、图集、答疑、招标文件、政府相关文件、规范等其他资料，满足验收要求 | 个 | 3
66 | 030404035009 | 插座 | 1、名称：暗装单相二、三孔防溅水型插座 2、规格：~250V 16A 防护等级不低于IP54（安全型） 3、安装方式：距地2.3m暗装，电热水器加热插座 4、具体详见图纸、图集、答疑、招标文件、政府相关文件、规范等其他资料，满足验收要求 | 个 | 6
67 | 030404035010 | 插座 | 1、名称：暗装单相二、三孔防溅水型插座 2、规格：~250V 16A 防护等级不低于IP54（安全型） 3、安装方式：距地2.3m暗装，太阳能热水器加热插座 4、具体详见图纸、图集、答疑、招标文件、政府相关文件、规范等其他资料，满足验收要求 | 个 | 3
68 | 030404035011 | 插座 | 1、名称：暗装单相二、三孔防溅水型插座 2、规格：~250V 10A 防护等级不低于IP54（安全型） 3、安装方式：暗装，距地1.4m，冰箱插座 4、具体详见图纸、图集、答疑、招标文件、政府相关文件、规范等其他资料，满足验收要求 | 个 | 3
69 | 030412001001 | 普通灯具 | 1．名称：普通白炽灯 2．规格：AC220V，13W 3．安装方式：吸顶安装 4．具体详见图纸、图集、答疑、招标文件、政府相关文件、规范等其他资料，满足验收要求 | 套 | 51
70 | 030411006001 | 接线盒 | 1、名称：接线盒 2、材质：塑料 3、具体详见图纸、图集、答疑、招标文件、政府相关文件、规范等其他资料，满足验收要求 | 个 | 57
71 | 030411006002 | 接线盒 | 1、名称：开关、插座盒 2、材质：塑料 3、具体详见图纸、图集、答疑、招标文件、政府相关文件、规范等其他资料，满足验收要求 | 个 | 159
72 | 040205001001 | 人（手）孔井 | 1．手孔井（强电） 2．手孔井做法参见国标图集《电力电缆井设计与安装》07SD101-8,P120页 渗透排水方案。 3．具体详见图纸、图集、答疑、招标文件、政府相关文件、规范等其它资料，满足验收要求 | 座 | 3
73 | 030414002001 | 送配电装置系统 | 1．名称：送配电装置系统调试 2．电压等级（KV)：1KV 3．具体详见图纸、图集、答疑、招标文件、政府相关文件、规范等其他资料，满足验收要求 | 系统 | 1
分部小计
| 6 | 防雷接地
74 | 030409002001 | 接地母线 | 1．名称：接地母线 2．利用建筑物结构基础及建筑物的地圈梁主筋作为接地极，将基础底板上下两层主筋沿建筑物外圈焊接成环形，并将主轴线上的基础梁及结构底板上下两层主筋相互焊接成网作接地体 3．具体详见图纸、图集、答疑、招标文件、政府相关文件、规范等其他资料，满足验收要求 | m | 197.31
75 | 030409002002 | 接地母线 | 1．名称：接地母线 2．规格：-40*4不锈钢扁钢 3．具体详见图纸、图集、答疑、招标文件、政府相关文件、规范等其他资料，满足验收要求 | m | 5.66
76 | 030409008001 | 等电位端子箱、测试板 | 1．名称：接地电阻测试点 2．具体详见图纸、图集、答疑、招标文件、政府相关文件、规范等其他资料，满足验收要求 | 台 | 4
77 | 030409005001 | 避雷网 | 1．名称：避雷带 2．材质：φ10热镀锌圆钢 3．具体详见图纸、图集、答疑、招标文件、政府相关文件、规范等其他资料，满足验收要求 | m | 160.41
78 | 030409005002 | 避雷网 | 1．名称：避雷线 2．材质：-40x4热镀锌扁钢 3．具体详见图纸、图集、答疑、招标文件、政府相关文件、规范等其他资料，满足验收要求 | m | 5.67
79 | 030409003001 | 避雷引下线 | 1．名称：避雷引下线 2．安装形式：暗敷，利用结构柱内主钢筋作为防雷引下线 3．具体详见图纸、图集、答疑、招标文件、政府相关文件、规范等其他资料，满足验收要求 | m | 90.29
80 | 030409008002 | 等电位端子箱、测试板 | 1．名称：总等电位接线端子箱 2．规格：MEB 3．具体详见图纸、图集、答疑、招标文件、政府相关文件、规范等其他资料，满足验收要求 | 台 | 1
81 | 030409008003 | 等电位端子箱、测试板 | 1．名称：等电位接线端子箱 2．规格：LEB 3．具体详见图纸、图集、答疑、招标文件、政府相关文件、规范等其他资料，满足验收要求 | 台 | 6
82 | 030414011001 | 接地装置 | 1．名称：接地装置系统调试 2．具体详见图纸、图集、答疑、招标文件、政府相关文件、规范等其他资料，满足验收要求 | 系统 | 1
分部小计
| 7 | 弱电工程
83 | 030502012001 | 信息插座 | 1．名称：宽带网络插座 2．安装方式：暗装，距地0.3m 3．具体详见图纸、图集、答疑、招标文件、政府相关文件、规范等其他资料，满足验收要求 | 个 | 15
84 | 030502004001 | 电视、电话插座 | 1．名称：电话出线口 2．安装方式：暗装，距地0.3m 3．具体详见图纸、图集、答疑、招标文件、政府相关文件、规范等其他资料，满足验收要求 | 个 | 6
85 | 030502004002 | 电视、电话插座 | 1．名称：有线电视插座 2．安装方式：暗装，距地0.3m 3．具体详见图纸、图集、答疑、招标文件、政府相关文件、规范等其他资料，满足验收要求 | 个 | 6
86 | 030502001001 | 机柜、机架 | 1．名称：户内信息箱 2．安装方式：嵌墙暗装，底边距地0.5m 3．具体详见图纸、图集、答疑、招标文件、政府相关文件、规范等其他资料，满足验收要求 | 台 | 3
87 | 030408003002 | 电缆保护管 | 1．名称：电缆保护管 2．材质：焊接钢管 3．规格：SC25 4．敷设方式：埋地敷设 5．具体详见图纸、图集、答疑、招标文件、政府相关文件、规范等其他资料，满足验收要求 | m | 46.44
88 | 030411001003 | 配管 | 1、名称：电气配管 2、材质、规格：PC管 3、规格：PC20 4、配置要求：暗装 5、管道墙面及地面刨沟槽及恢复 6、具体详见图纸、图集、答疑、招标文件、政府相关文件、规范等其他资料，满足验收要求 | m | 137.73
89 | 030411006003 | 接线盒 | 1、名称：开关、插座盒 2、材质：塑料 3、具体详见图纸、图集、答疑、招标文件、政府相关文件、规范等其他资料，满足验收要求 | 个 | 27
90 | 030505005001 | 射频同轴电缆 | 1．名称：同轴电缆 2．规格型号：SYWV-75-5 3．敷设方式：穿管敷设 4．具体详见图纸、图集、答疑、招标文件、政府相关文件、规范等其他资料，满足验收要求 | m | 25.41
91 | 030502005001 | 双绞线缆 | 1．名称：配线 2．规格型号：UTP-2*2*0.5 3．敷设方式：穿管敷设 4．具体详见图纸、图集、答疑、招标文件、政府相关文件、规范等其他资料，满足验收要求 | m | 45.93
92 | 030502005002 | 双绞线缆 | 1．名称：配线 2．规格型号：UTP6-4*2*0.5 3．敷设方式：穿管敷设 4．具体详见图纸、图集、答疑、招标文件、政府相关文件、规范等其他资料，满足验收要求 | m | 76.89
分部小计
| 8 | 措施费
93 | 031301017001 | 脚手架搭拆 | 1、脚手架搭拆费 | 项 | 1
分部小计

## 68.1 E.1 分部分项工程量清单计价表(所有标题)
E.1 分部分项工程量清单计价表
工程名称：61#楼-安装工程
序号 | 项目编码 | 项目名称 | 项目特征描述 | 计量 单位 | 工程量 | 金额（元）
[6 empty] | 综合单价 | 合价 | 其中
[8 empty] | 定额 人工费 | 定额 机械费 | 暂估价
| 1 | 给水工程
1 | 031001006001 | 塑料管 | 1．名称：S3.2冷水PP-R管 2．安装部位：室内 3．介质：给水 4．规格、压力等级：DN20 5．连接形式：热熔连接 6．具体详见图纸、图集、答疑、招标文件、政府相关文件、规范等其它资料，满足验收要求 | m | 34.84
2 | 031001006002 | 塑料管 | 1．名称：S3.2冷水PP-R管 2．安装部位：室内 3．介质：给水 4．规格、压力等级：DN15 5．连接形式：热熔连接 6．具体详见图纸、图集、答疑、招标文件、政府相关文件、规范等其它资料，满足验收要求 | m | 71.8
3 | 031001006003 | 塑料管 | 1．名称：PP-R管（S3.2系列）（热水） 2．安装部位：室内 3．介质：给水 4．规格、压力等级：DN20 5．连接形式：热熔连接 6．具体详见图纸、图集、答疑、招标文件、政府相关文件、规范等其它资料，满足验收要求 | m | 4.46
4 | 031001006004 | 塑料管 | 1．名称：PP-R管（S3.2系列）（热水） 2．安装部位：室内 3．介质：给水 4．规格、压力等级：DN15 5．连接形式：热熔连接 6．具体详见图纸、图集、答疑、招标文件、政府相关文件、规范等其它资料，满足验收要求 | m | 51.04
5 | WB031002009001 | 凿槽、刨沟 | 1．名称：墙体刨沟恢复 2．具体详见图纸、图集、答疑、招标文件、政府相关文件、规范等其它资料，满足验收要求 | m | 75.98
6 | WB030817014001 | 管道消毒冲洗 | 1．名称：管道消毒冲洗 2．规格、型号：DN20 3．管内介质：给水 4．具体详见图纸、图集、答疑、招标文件、政府相关文件、规范等其它资料，满足验收要求 | m | 39.3
7 | WB030817014002 | 管道消毒冲洗 | 1．名称：管道消毒冲洗 2．规格、型号：DN15 3．管内介质：给水 4．具体详见图纸、图集、答疑、招标文件、政府相关文件、规范等其它资料，满足验收要求 | m | 122.84
8 | 031003001001 | 螺纹阀门 | 1．类型：太阳能转换阀 2．材质：铜 3．规格、压力等级：DN15 4．连接形式：螺纹连接 5．具体详见图纸、图集、答疑、招标文件、政府相关文件、规范等其它资料，满足验收要求 | 个 | 2
9 | 031003001002 | 螺纹阀门 | 1．类型：自动排气阀 2．材质：铜 3．规格、压力等级：ARSX-DN20 4．连接形式：螺纹连接 5．含排气阀下截止阀 6．具体详见图纸、图集、答疑、招标文件、政府相关文件、规范等其它资料，满足验收要求 | 个 | 6
10 | 031003001003 | 螺纹阀门 | 1．类型：截止阀 2．材质：铜 3．规格、压力等级：DN20 4．连接形式：螺纹连接 5．具体详见图纸、图集、答疑、招标文件、政府相关文件、规范等其它资料，满足验收要求 | 个 | 2
11 | 031003001004 | 螺纹阀门 | 1．类型：截止阀 2．材质：铜 3．规格、压力等级：DN15 4．连接形式：螺纹连接 5．具体详见图纸、图集、答疑、招标文件、政府相关文件、规范等其它资料，满足验收要求 | 个 | 12
12 | 031003001005 | 螺纹阀门 | 1．类型：减压阀 2．材质：铜 3．规格、压力等级：DN20 4．连接形式：螺纹连接 5．具体详见图纸、图集、答疑、招标文件、政府相关文件、规范等其它资料，满足验收要求 | 个 | 2
13 | 031003001006 | 螺纹阀门 | 1．类型：减压阀 2．材质：铜 3．规格、压力等级：DN15 4．连接形式：螺纹连接 5．具体详见图纸、图集、答疑、招标文件、政府相关文件、规范等其它资料，满足验收要求 | 个 | 4
14 | 031003001007 | 螺纹阀门 | 1．类型：止回阀 2．材质：铜 3．规格、压力等级：DN15 4．连接形式：螺纹连接 5．具体详见图纸、图集、答疑、招标文件、政府相关文件、规范等其它资料，满足验收要求 | 个 | 4
15 | 031004014001 | 给、排水附（配）件 | 1．名称：洗衣机专用水龙头 2．型号、规格：DN15 3．具体详见图纸、图集、答疑、招标文件、政府相关文件、规范等其它资料，满足验收要求 | 个 | 2
16 | 031004014002 | 给、排水附（配）件 | 1．名称：水龙头 2．型号、规格：DN15 3．具体详见图纸、图集、答疑、招标文件、政府相关文件、规范等其它资料，满足验收要求 | 个 | 2
17 | 031004014003 | 给、排水附（配）件 | 1．名称：堵头 2．型号、规格：DN15 3．具体详见图纸、图集、答疑、招标文件、政府相关文件、规范等其它资料，满足验收要求 | 个（组） | 18
18 | 031006005001 | 太阳能集热装置 | 1、名称：屋顶太阳能热水器 2、集热贮热水箱有效容积175L,集热器集热面积2.5平方米 3、辅助热源:采用电加热,电辅热能效等级一级。辅助电加热装置热水器贮水箱内自带为N=2.4KW 4、含太阳能控制器及相应管线 5、具体详见图纸、图集、答疑、招标文件、政府相关文件、规范等其它资料，满足验收要求 | 台 | 2
19 | 031208002001 | 管道绝热 | 1．名称：管道保温 2．绝热材料品种：聚氨酯管壳 3．绝热厚度：30mm 4．具体详见图纸、图集、答疑、招标文件、政府相关文件、规范等其它资料，满足验收要求 | m3 | 0.04
20 | 031208007001 | 防潮层、保护层 | 1．名称：保护层 2．材料：铝皮 3．具体详见图纸、图集、答疑、招标文件、政府相关文件、规范等其它资料，满足验收要求 | m2 | 2.7
21 | 031002003001 | 套管制作与安装 | 1．名称：刚性防水套管 2．规格：DN50 3．具体详见图纸、图集、答疑、招标文件、政府相关文件、规范等其它资料，满足验收要求 | 个 | 4
22 | 031002003002 | 套管制作与安装 | 1．名称：钢套管 2．规格：DN50 3．具体详见图纸、图集、答疑、招标文件、政府相关文件、规范等其它资料，满足验收要求 | 个 | 10
23 | 031002001001 | 管道支吊架制作与安装 | 1．名称：管道支吊架 2．除锈后刷樟丹防锈漆二道、银粉面漆一道 3．具体详见图纸、图集、答疑、招标文件、政府相关文件、规范等其它资料，满足验收要求 | kg | 26.88
24 | 030901013001 | 灭火器 | 1．名称：灭火器 2．规格、型号：MF/ABC2 3．具体详见图纸、图集、答疑、招标文件、政府相关文件、规范等其它资料，满足验收要求 | 具 | 8
分部小计
| 2 | 排水工程
25 | 031001006005 | 塑料管 | 1．名称：硬聚氯乙烯排水管 2．安装部位：室内 3．介质：排水 4．规格、压力等级：De110 5．连接形式：粘接 6．具体详见图纸、图集、答疑、招标文件、政府相关文件、规范等其它资料，满足验收要求 | m | 20.16
26 | 031001006006 | 塑料管 | 1．名称：硬聚氯乙烯排水管 2．安装部位：室内 3．介质：排水 4．规格、压力等级：De75 5．连接形式：粘接 6．具体详见图纸、图集、答疑、招标文件、政府相关文件、规范等其它资料，满足验收要求 | m | 31.82
27 | 031001006007 | 塑料管 | 1．名称：硬聚氯乙烯排水管 2．安装部位：室内 3．介质：排水 4．规格、压力等级：De50 5．连接形式：粘接 6．具体详见图纸、图集、答疑、招标文件、政府相关文件、规范等其它资料，满足验收要求 | m | 8.2
28 | 031004014004 | 给、排水附（配）件 | 1．名称：洗衣机地漏 2．材质：pvc，地漏箅子采用镀铬铜箅子 3．型号、规格：De75 4．具体详见图纸、图集、答疑、招标文件、政府相关文件、规范等其它资料，满足验收要求 | 个（组） | 2
29 | 031004014005 | 给、排水附（配）件 | 1．名称：地漏 2．材质：pvc，地漏箅子采用镀铬铜箅子 3．型号、规格：De75 4．具体详见图纸、图集、答疑、招标文件、政府相关文件、规范等其它资料，满足验收要求 | 个（组） | 2
30 | 031004014006 | 给、排水附（配）件 | 1．名称：地漏 2．材质：pvc，地漏箅子采用镀铬铜箅子 3．型号、规格：De50 4．具体详见图纸、图集、答疑、招标文件、政府相关文件、规范等其它资料，满足验收要求 | 个（组） | 2
分部小计
| 3 | 雨水工程
31 | 031001006008 | 塑料管 | 1．名称：硬聚氯乙烯排水管（防紫外线） 2．安装部位：室外 3．介质：雨水 4．规格、压力等级：De75 5．连接形式：粘接 6．具体详见图纸、图集、答疑、招标文件、政府相关文件、规范等其它资料，满足验收要求 | m | 28.8
32 | 031004014007 | 给、排水附（配）件 | 1．名称：87式雨水斗 2．型号、规格：De75 3．具体详见图纸、图集、答疑、招标文件、政府相关文件、规范等其它资料，满足验收要求 | 个（组） | 4
33 | 031004014008 | 给、排水附（配）件 | 1．名称：侧入式雨水斗 2．型号、规格：De75 3．具体详见图纸、图集、答疑、招标文件、政府相关文件、规范等其它资料，满足验收要求 | 个（组） | 4
34 | WB031002001001 | 成品管卡安装 | 1．名称：成品管卡 2．型号、规格：De75 3．具体详见图纸、图集、答疑、招标文件、政府相关文件、规范等其它资料，满足验收要求 | 个 | 8
分部小计
| 5 | 电气工程
35 | 030404017001 | 配电箱 | 1．名称：照明总配电箱 2．型号：AL 3．安装方式：嵌墙安装,单排布置时底边距地1.8m 4．含箱内所有电器元件、接线端子等辅材 5．具体详见图纸、图集、答疑、招标文件、政府相关文件、规范等其他资料，满足验收要求 | 台 | 2
36 | 030408003001 | 电缆保护管 | 1．名称：电缆保护管 2．材质：焊接钢管 3．规格：SC32 4．敷设方式：埋地敷设 5．具体详见图纸、图集、答疑、招标文件、政府相关文件、规范等其他资料，满足验收要求 | m | 51.5
37 | 030411001001 | 配管 | 1．名称：电缆保护管 2．材质：焊接钢管 3．规格：SC32 4．敷设方式：暗装 5．具体详见图纸、图集、答疑、招标文件、政府相关文件、规范等其他资料，满足验收要求 | m | 8
38 | 030411001002 | 配管 | 1、名称：电气配管 2、材质、规格：PC管 3、规格：PC20 4、配置要求：暗装 5、管道墙面及地面刨沟槽及恢复 6、具体详见图纸、图集、答疑、招标文件、政府相关文件、规范等其他资料，满足验收要求 | m | 280.36
39 | 030411004001 | 配线 | 1．名称：电气配线 2．配线形式：穿管敷设 3．规格：BV-2.5 4．材质：铜芯 5．具体详见图纸、图集、答疑、招标文件、政府相关文件、规范等其他资料，满足验收要求 | m | 604.36
40 | 030411004002 | 配线 | 1．名称：电气配线 2．配线形式：穿管敷设 3．规格：BV-4 4．材质：铜芯 5．具体详见图纸、图集、答疑、招标文件、政府相关文件、规范等其他资料，满足验收要求 | m | 238.74
41 | 030408001001 | 电力电缆 | 1．名称：电力电缆 2．规格：ZR-YJV-3*10 3．材质：铜芯 4．敷设方式、部位：沿桥架、穿管敷设 5．电压等级：1KV 6．具体详见图纸、图集、答疑、招标文件、政府相关文件、规范等其他资料，满足验收要求 | m | 71.03
42 | 030408006001 | 电力电缆头 | 1、名称：电力电缆头制作安装 2、规格：≤10mm2 3、材质、类型：铜芯 4、电压等级（kV)：1kv 5、具体详见图纸、图集、答疑、招标文件、政府相关文件、规范等其他资料，满足验收要求 | 个 | 4
43 | 030404034001 | 照明开关 | 1、名称：暗装带指示灯单联跷板开关 2、规格：~250V 10A, 带自发光装置 3、安装方式：暗装，距地1.3m 4、具体详见图纸、图集、答疑、招标文件、政府相关文件、规范等其他资料，满足验收要求 | 个 | 6
44 | 030404034002 | 照明开关 | 1、名称：暗装带指示灯双联跷板开关 2、规格：~250V 10A, 带自发光装置 3、安装方式：暗装，距地1.3m 4、具体详见图纸、图集、答疑、招标文件、政府相关文件、规范等其他资料，满足验收要求 | 个 | 2
45 | 030404034003 | 照明开关 | 1、名称：暗装带指示灯三联跷板开关 2、规格：~250V 10A, 带自发光装置 3、安装方式：暗装，距地1.3m 4、具体详见图纸、图集、答疑、招标文件、政府相关文件、规范等其他资料，满足验收要求 | 个 | 2
46 | 030404034004 | 照明开关 | 1、名称：防水型暗装双跷联板开关 2、规格：~250V 10A，IP54 3、安装方式：暗装，距地1.3m 4、具体详见图纸、图集、答疑、招标文件、政府相关文件、规范等其他资料，满足验收要求 | 个 | 2
47 | 030404035001 | 插座 | 1、名称：暗装安全型单相二、三孔组合插座 2、规格：~250V 10A（安全型） 3、安装方式：卧室内床头暗装，0.7m,其他位置暗装，距地0.3m 4、具体详见图纸、图集、答疑、招标文件、政府相关文件、规范等其他资料，满足验收要求 | 个 | 20
48 | 030404035002 | 插座 | 1、名称：单相二、三孔家庭信息箱插座 2、规格：~250V 10A （安全型） 3、安装方式：弱电箱内安装 4、具体详见图纸、图集、答疑、招标文件、政府相关文件、规范等其他资料，满足验收要求 | 个 | 2
49 | 030404035003 | 插座 | 1、名称：暗装单相二、三孔防溅水型插座 2、规格：~250V 16A 防护等级不低于IP54（安全型） 3、安装方式：暗装，距地1.4m，卫生间插座 4、具体详见图纸、图集、答疑、招标文件、政府相关文件、规范等其他资料，满足验收要求 | 个 | 4
50 | 030404035004 | 插座 | 1、名称：暗装单相二、三孔防溅水型插座 2、规格：~250V 16A 防护等级不低于IP54（安全型） 3、安装方式：暗装，距地1.4m，厨房插座 4、具体详见图纸、图集、答疑、招标文件、政府相关文件、规范等其他资料，满足验收要求 | 个 | 6
51 | 030404035005 | 插座 | 1、名称：暗装单相三孔带开关壁挂式空调插座 2、规格：~250V 16A （安全型） 3、安装方式：暗装，距墙角0.2m,距地2.0m 4、具体详见图纸、图集、答疑、招标文件、政府相关文件、规范等其他资料，满足验收要求 | 个 | 2
52 | 030404035006 | 插座 | 1、名称：暗装单相安全型三孔带开关柜式空调插座 2、规格：~250V 20A （安全型） 3、安装方式：暗装，距墙角0.2m,距地2.0m 4、具体详见图纸、图集、答疑、招标文件、政府相关文件、规范等其他资料，满足验收要求 | 个 | 2
53 | 030404035007 | 插座 | 1、名称：暗装单相二、三孔防溅水型插座 2、规格：~250V 16A 防护等级不低于IP54（安全型） 3、安装方式：暗装，距地1.4m，洗衣机插座 4、具体详见图纸、图集、答疑、招标文件、政府相关文件、规范等其他资料，满足验收要求 | 个 | 2
54 | 030404035008 | 插座 | 1、名称：暗装单相二、三孔防溅水型插座 2、规格：~250V 10A 防护等级不低于IP54（安全型） 3、安装方式：暗装，距地2.2m，排油烟机插座 4、具体详见图纸、图集、答疑、招标文件、政府相关文件、规范等其他资料，满足验收要求 | 个 | 2
55 | 030404035009 | 插座 | 1、名称：暗装单相二、三孔防溅水型插座 2、规格：~250V 16A 防护等级不低于IP54（安全型） 3、安装方式：距地2.3m暗装，电热水器加热插座 4、具体详见图纸、图集、答疑、招标文件、政府相关文件、规范等其他资料，满足验收要求 | 个 | 2
56 | 030404035010 | 插座 | 1、名称：暗装单相二、三孔防溅水型插座 2、规格：~250V 16A 防护等级不低于IP54（安全型） 3、安装方式：距地2.3m暗装，太阳能热水器加热插座 4、具体详见图纸、图集、答疑、招标文件、政府相关文件、规范等其他资料，满足验收要求 | 个 | 2
57 | 030404035011 | 插座 | 1、名称：暗装单相二、三孔防溅水型插座 2、规格：~250V 10A 防护等级不低于IP54（安全型） 3、安装方式：暗装，距地1.4m，冰箱插座 4、具体详见图纸、图集、答疑、招标文件、政府相关文件、规范等其他资料，满足验收要求 | 个 | 2
58 | 030412001001 | 普通灯具 | 1．名称：普通白炽灯 2．规格：AC220V，13W 3．安装方式：吸顶安装 4．具体详见图纸、图集、答疑、招标文件、政府相关文件、规范等其他资料，满足验收要求 | 套 | 18
59 | 030411006001 | 接线盒 | 1、名称：接线盒 2、材质：塑料 3、具体详见图纸、图集、答疑、招标文件、政府相关文件、规范等其他资料，满足验收要求 | 个 | 18
60 | 030411006002 | 接线盒 | 1、名称：开关、插座盒 2、材质：塑料 3、具体详见图纸、图集、答疑、招标文件、政府相关文件、规范等其他资料，满足验收要求 | 个 | 56
61 | 040205001001 | 人（手）孔井 | 1．手孔井（强电） 2．手孔井做法参见国标图集《电力电缆井设计与安装》07SD101-8,P120页 渗透排水方案。 3．具体详见图纸、图集、答疑、招标文件、政府相关文件、规范等其它资料，满足验收要求 | 座 | 2
62 | 030414002001 | 送配电装置系统 | 1．名称：送配电装置系统调试 2．电压等级（KV)：1KV 3．具体详见图纸、图集、答疑、招标文件、政府相关文件、规范等其他资料，满足验收要求 | 系统 | 1
分部小计
| 6 | 防雷接地
63 | 030409002001 | 接地母线 | 1．名称：接地母线 2．利用建筑物结构基础及建筑物的地圈梁主筋作为接地极，将基础底板上下两层主筋沿建筑物外圈焊接成环形，并将主轴线上的基础梁及结构底板上下两层主筋相互焊接成网作接地体 3．具体详见图纸、图集、答疑、招标文件、政府相关文件、规范等其他资料，满足验收要求 | m | 95.3
64 | 030409002002 | 接地母线 | 1．名称：接地母线 2．规格：-40*4不锈钢扁钢 3．具体详见图纸、图集、答疑、招标文件、政府相关文件、规范等其他资料，满足验收要求 | m | 4
65 | 030409008001 | 等电位端子箱、测试板 | 1．名称：接地电阻测试点 2．具体详见图纸、图集、答疑、招标文件、政府相关文件、规范等其他资料，满足验收要求 | 台 | 4
66 | 030409005001 | 避雷网 | 1．名称：避雷带 2．材质：φ10热镀锌圆钢 3．具体详见图纸、图集、答疑、招标文件、政府相关文件、规范等其他资料，满足验收要求 | m | 74.45
67 | 030409005002 | 避雷网 | 1．名称：避雷线 2．材质：-40x4热镀锌扁钢 3．具体详见图纸、图集、答疑、招标文件、政府相关文件、规范等其他资料，满足验收要求 | m | 4.08
68 | 030409003001 | 避雷引下线 | 1．名称：避雷引下线 2．安装形式：暗敷，利用结构柱内主钢筋作为防雷引下线 3．具体详见图纸、图集、答疑、招标文件、政府相关文件、规范等其他资料，满足验收要求 | m | 49.5
69 | 030409008002 | 等电位端子箱、测试板 | 1．名称：总等电位接线端子箱 2．规格：MEB 3．具体详见图纸、图集、答疑、招标文件、政府相关文件、规范等其他资料，满足验收要求 | 台 | 1
70 | 030409008003 | 等电位端子箱、测试板 | 1．名称：等电位接线端子箱 2．规格：LEB 3．具体详见图纸、图集、答疑、招标文件、政府相关文件、规范等其他资料，满足验收要求 | 台 | 2
71 | 030414011001 | 接地装置 | 1．名称：接地装置系统调试 2．具体详见图纸、图集、答疑、招标文件、政府相关文件、规范等其他资料，满足验收要求 | 系统 | 1
分部小计
| 7 | 弱电工程
72 | 030502012001 | 信息插座 | 1．名称：宽带网络插座 2．安装方式：暗装，距地0.3m 3．具体详见图纸、图集、答疑、招标文件、政府相关文件、规范等其他资料，满足验收要求 | 个 | 4
73 | 030502004001 | 电视、电话插座 | 1．名称：电话出线口 2．安装方式：暗装，距地0.3m 3．具体详见图纸、图集、答疑、招标文件、政府相关文件、规范等其他资料，满足验收要求 | 个 | 4
74 | 030502004002 | 电视、电话插座 | 1．名称：有线电视插座 2．安装方式：暗装，距地0.3m 3．具体详见图纸、图集、答疑、招标文件、政府相关文件、规范等其他资料，满足验收要求 | 个 | 4
75 | 030502001001 | 机柜、机架 | 1．名称：户内信息箱 2．安装方式：嵌墙暗装，底边距地0.5m 3．具体详见图纸、图集、答疑、招标文件、政府相关文件、规范等其他资料，满足验收要求 | 台 | 2
76 | 030408003002 | 电缆保护管 | 1．名称：电缆保护管 2．材质：焊接钢管 3．规格：SC25 4．敷设方式：埋地敷设 5．具体详见图纸、图集、答疑、招标文件、政府相关文件、规范等其他资料，满足验收要求 | m | 17.88
77 | 030408003003 | 电缆保护管 | 1．名称：电缆保护管 2．材质：PC管 3．规格：PC20 4．敷设方式：埋地敷设 5．具体详见图纸、图集、答疑、招标文件、政府相关文件、规范等其他资料，满足验收要求 | m | 8.94
78 | 030411001003 | 配管 | 1、名称：电气配管 2、材质、规格：PC管 3、规格：PC20 4、配置要求：暗装 5、管道墙面及地面刨沟槽及恢复 6、具体详见图纸、图集、答疑、招标文件、政府相关文件、规范等其他资料，满足验收要求 | m | 25.34
79 | 030411006003 | 接线盒 | 1、名称：开关、插座盒 2、材质：塑料 3、具体详见图纸、图集、答疑、招标文件、政府相关文件、规范等其他资料，满足验收要求 | 个 | 12
80 | 030505005001 | 射频同轴电缆 | 1．名称：同轴电缆 2．规格型号：SYWV-75-5 3．敷设方式：穿管敷设 4．具体详见图纸、图集、答疑、招标文件、政府相关文件、规范等其他资料，满足验收要求 | m | 7.02
81 | 030502005001 | 双绞线缆 | 1．名称：配线 2．规格型号：UTP-2*2*0.5 3．敷设方式：穿管敷设 4．具体详见图纸、图集、答疑、招标文件、政府相关文件、规范等其他资料，满足验收要求 | m | 20.32
82 | 030502005002 | 双绞线缆 | 1．名称：配线 2．规格型号：UTP6-4*2*0.5 3．敷设方式：穿管敷设 4．具体详见图纸、图集、答疑、招标文件、政府相关文件、规范等其他资料，满足验收要求 | m | 9.02
分部小计
| 8 | 措施费
83 | 031301017001 | 脚手架搭拆 | 1、脚手架搭拆费 | 项 | 1
分部小计

## 69.1 E.1 分部分项工程量清单计价表(所有标题)
E.1 分部分项工程量清单计价表
工程名称：62#楼-安装工程
序号 | 项目编码 | 项目名称 | 项目特征描述 | 计量 单位 | 工程量 | 金额（元）
[6 empty] | 综合单价 | 合价 | 其中
[8 empty] | 定额 人工费 | 定额 机械费 | 暂估价
| 1 | 给水工程
1 | 031001006001 | 塑料管 | 1．名称：S3.2冷水PP-R管 2．安装部位：室内 3．介质：给水 4．规格、压力等级：DN25 5．连接形式：热熔连接 6．具体详见图纸、图集、答疑、招标文件、政府相关文件、规范等其它资料，满足验收要求 | m | 40.2
2 | 031001006002 | 塑料管 | 1．名称：S3.2冷水PP-R管 2．安装部位：室内 3．介质：给水 4．规格、压力等级：DN20 5．连接形式：热熔连接 6．具体详见图纸、图集、答疑、招标文件、政府相关文件、规范等其它资料，满足验收要求 | m | 47.64
3 | 031001006003 | 塑料管 | 1．名称：S3.2冷水PP-R管 2．安装部位：室内 3．介质：给水 4．规格、压力等级：DN15 5．连接形式：热熔连接 6．具体详见图纸、图集、答疑、招标文件、政府相关文件、规范等其它资料，满足验收要求 | m | 169.35
4 | 031001006004 | 塑料管 | 1．名称：PP-R管（S3.2系列）（热水） 2．安装部位：室内 3．介质：给水 4．规格、压力等级：DN20 5．连接形式：热熔连接 6．具体详见图纸、图集、答疑、招标文件、政府相关文件、规范等其它资料，满足验收要求 | m | 13.74
5 | 031001006005 | 塑料管 | 1．名称：PP-R管（S3.2系列）（热水） 2．安装部位：室内 3．介质：给水 4．规格、压力等级：DN15 5．连接形式：热熔连接 6．具体详见图纸、图集、答疑、招标文件、政府相关文件、规范等其它资料，满足验收要求 | m | 138.45
6 | WB031002009001 | 凿槽、刨沟 | 1．名称：墙体刨沟恢复 2．具体详见图纸、图集、答疑、招标文件、政府相关文件、规范等其它资料，满足验收要求 | m | 186.9
7 | WB030817014001 | 管道消毒冲洗 | 1．名称：管道消毒冲洗 2．规格、型号：DN25 3．管内介质：给水 4．具体详见图纸、图集、答疑、招标文件、政府相关文件、规范等其它资料，满足验收要求 | m | 40.2
8 | WB030817014002 | 管道消毒冲洗 | 1．名称：管道消毒冲洗 2．规格、型号：DN20 3．管内介质：给水 4．具体详见图纸、图集、答疑、招标文件、政府相关文件、规范等其它资料，满足验收要求 | m | 61.38
9 | WB030817014003 | 管道消毒冲洗 | 1．名称：管道消毒冲洗 2．规格、型号：DN15 3．管内介质：给水 4．具体详见图纸、图集、答疑、招标文件、政府相关文件、规范等其它资料，满足验收要求 | m | 307.8
10 | 031003001001 | 螺纹阀门 | 1．类型：自动排气阀 2．材质：铜 3．规格、压力等级：ARSX-DN20 4．连接形式：螺纹连接 5．含排气阀下截止阀 6．具体详见图纸、图集、答疑、招标文件、政府相关文件、规范等其它资料，满足验收要求 | 个 | 12
11 | 031003001002 | 螺纹阀门 | 1．类型：截止阀 2．材质：铜 3．规格、压力等级：DN20 4．连接形式：螺纹连接 5．具体详见图纸、图集、答疑、招标文件、政府相关文件、规范等其它资料，满足验收要求 | 个 | 6
12 | 031003001003 | 螺纹阀门 | 1．类型：截止阀 2．材质：铜 3．规格、压力等级：DN15 4．连接形式：螺纹连接 5．具体详见图纸、图集、答疑、招标文件、政府相关文件、规范等其它资料，满足验收要求 | 个 | 12
13 | 031003001004 | 螺纹阀门 | 1．类型：太阳能转换阀 2．材质：铜 3．规格、压力等级：DN15 4．连接形式：螺纹连接 5．具体详见图纸、图集、答疑、招标文件、政府相关文件、规范等其它资料，满足验收要求 | 个 | 6
14 | 031003001005 | 螺纹阀门 | 1．类型：减压阀 2．材质：铜 3．规格、压力等级：DN20 4．连接形式：螺纹连接 5．具体详见图纸、图集、答疑、招标文件、政府相关文件、规范等其它资料，满足验收要求 | 个 | 6
15 | 031003001006 | 螺纹阀门 | 1．类型：减压阀 2．材质：铜 3．规格、压力等级：DN15 4．连接形式：螺纹连接 5．具体详见图纸、图集、答疑、招标文件、政府相关文件、规范等其它资料，满足验收要求 | 个 | 6
16 | 031003001007 | 螺纹阀门 | 1．类型：止回阀 2．材质：铜 3．规格、压力等级：DN15 4．连接形式：螺纹连接 5．具体详见图纸、图集、答疑、招标文件、政府相关文件、规范等其它资料，满足验收要求 | 个 | 3
17 | 031004014001 | 给、排水附（配）件 | 1．名称：洗衣机专用水龙头 2．型号、规格：DN15 3．具体详见图纸、图集、答疑、招标文件、政府相关文件、规范等其它资料，满足验收要求 | 个（组） | 3
18 | 031004014002 | 给、排水附（配）件 | 1．名称：水龙头 2．型号、规格：DN15 3．具体详见图纸、图集、答疑、招标文件、政府相关文件、规范等其它资料，满足验收要求 | 个（组） | 3
19 | 031004014003 | 给、排水附（配）件 | 1．名称：堵头 2．型号、规格：DN15 3．具体详见图纸、图集、答疑、招标文件、政府相关文件、规范等其它资料，满足验收要求 | 个（组） | 51
20 | 031006005001 | 太阳能集热装置 | 1、名称：屋顶太阳能热水器 2、集热贮热水箱有效容积175L,集热器集热面积2.5平方米 3、辅助热源:采用电加热,电辅热能效等级一级。辅助电加热装置热水器贮水箱内自带为N=2.4KW 4、含太阳能控制器及相应管线 5、具体详见图纸、图集、答疑、招标文件、政府相关文件、规范等其它资料，满足验收要求 | 台 | 3
21 | 031208002001 | 管道绝热 | 1．名称：管道保温 2．绝热材料品种：B1级难燃橡塑 3．绝热厚度：25mm 4．具体详见图纸、图集、答疑、招标文件、政府相关文件、规范等其它资料，满足验收要求 | m3 | 0.33
22 | 031208007001 | 防潮层、保护层 | 1．名称：保护层 2．材料：铝箔 3．具体详见图纸、图集、答疑、招标文件、政府相关文件、规范等其它资料，满足验收要求 | m2 | 21.78
23 | 031002003001 | 套管制作与安装 | 1．名称：刚性防水套管 2．规格：DN50 3．具体详见图纸、图集、答疑、招标文件、政府相关文件、规范等其它资料，满足验收要求 | 个 | 6
24 | 031002003002 | 套管制作与安装 | 1．名称：钢套管 2．规格：DN50 3．具体详见图纸、图集、答疑、招标文件、政府相关文件、规范等其它资料，满足验收要求 | 个 | 18
25 | 031002001001 | 管道支吊架制作与安装 | 1．名称：管道支吊架 2．除锈后刷樟丹防锈漆二道、银粉面漆一道 3．具体详见图纸、图集、答疑、招标文件、政府相关文件、规范等其它资料，满足验收要求 | kg | 58.3
26 | 030901013001 | 灭火器 | 1．名称：灭火器 2．规格、型号：MF/ABC2 3．具体详见图纸、图集、答疑、招标文件、政府相关文件、规范等其它资料，满足验收要求 | 具 | 18
分部小计
| 2 | 排水工程
27 | 031001006006 | 塑料管 | 1．名称：硬聚氯乙烯排水管 2．安装部位：室内 3．介质：排水 4．规格、压力等级：De110 5．连接形式：粘接 6．具体详见图纸、图集、答疑、招标文件、政府相关文件、规范等其它资料，满足验收要求 | m | 112.92
28 | 031001006007 | 塑料管 | 1．名称：硬聚氯乙烯排水管 2．安装部位：室内 3．介质：排水 4．规格、压力等级：De75 5．连接形式：粘接 6．具体详见图纸、图集、答疑、招标文件、政府相关文件、规范等其它资料，满足验收要求 | m | 74.67
29 | 031001006008 | 塑料管 | 1．名称：硬聚氯乙烯排水管 2．安装部位：室内 3．介质：排水 4．规格、压力等级：De50 5．连接形式：粘接 6．具体详见图纸、图集、答疑、招标文件、政府相关文件、规范等其它资料，满足验收要求 | m | 19.44
30 | 031004014004 | 给、排水附（配）件 | 1．名称：洗衣机地漏 2．材质：pvc，地漏箅子采用镀铬铜箅子 3．型号、规格：De75 4．具体详见图纸、图集、答疑、招标文件、政府相关文件、规范等其它资料，满足验收要求 | 个（组） | 3
31 | 031004014005 | 给、排水附（配）件 | 1．名称：地漏 2．材质：pvc，地漏箅子采用镀铬铜箅子 3．型号、规格：De75 4．具体详见图纸、图集、答疑、招标文件、政府相关文件、规范等其它资料，满足验收要求 | 个（组） | 6
32 | 031004014006 | 给、排水附（配）件 | 1．名称：地漏 2．材质：pvc，地漏箅子采用镀铬铜箅子 3．型号、规格：De50 4．具体详见图纸、图集、答疑、招标文件、政府相关文件、规范等其它资料，满足验收要求 | 个（组） | 3
33 | WB031002001001 | 成品管卡安装 | 1．名称：成品管卡 2．型号、规格：DN100 3．具体详见图纸、图集、答疑、招标文件、政府相关文件、规范等其它资料，满足验收要求 | 个 | 27
34 | 031002003003 | 套管制作与安装 | 1、名称：刚性防水套管制作、安装 2、介质管道规格：DN100 3、套管规格：按设计图纸及规范要求 4、套管制作、配合预留孔洞及混凝土浇筑、安装、加填料 | 个 | 3
35 | 031002003004 | 套管制作与安装 | 1、名称：塑料套管制作、安装 2、介质管道规格：DN100 3、套管规格：按设计图纸及规范要求 4、套管制作、配合预留孔洞及混凝土浇筑、安装、加填料 | 个 | 6
分部小计
| 3 | 雨水工程
36 | 031001006009 | 塑料管 | 1．名称：硬聚氯乙烯排水管（防紫外线） 2．安装部位：室外 3．介质：雨水 4．规格、压力等级：De75 5．连接形式：粘接 6．具体详见图纸、图集、答疑、招标文件、政府相关文件、规范等其它资料，满足验收要求 | m | 72.9
37 | 031004014007 | 给、排水附（配）件 | 1．名称：87式雨水斗 2．型号、规格：De75 3．具体详见图纸、图集、答疑、招标文件、政府相关文件、规范等其它资料，满足验收要求 | 个（组） | 12
38 | 031004014008 | 给、排水附（配）件 | 1．名称：侧入式雨水斗 2．型号、规格：De75 3．具体详见图纸、图集、答疑、招标文件、政府相关文件、规范等其它资料，满足验收要求 | 个（组） | 6
39 | WB031002001002 | 成品管卡安装 | 1．名称：成品管卡 2．型号、规格：De75 3．具体详见图纸、图集、答疑、招标文件、政府相关文件、规范等其它资料，满足验收要求 | 个 | 24
分部小计
| 4 | 冷凝水工程
40 | 031001006010 | 塑料管 | 1．名称：硬聚氯乙烯排水管（防紫外线） 2．安装部位：室外 3．介质：排水 4．规格、压力等级：De50 5．连接形式：粘接 6．具体详见图纸、图集、答疑、招标文件、政府相关文件、规范等其它资料，满足验收要求 | m | 40.2
41 | 031004014009 | 给、排水附（配）件 | 1．名称：地漏 2．材质：pvc，地漏箅子采用镀铬铜箅子 3．型号、规格：De50 4．具体详见图纸、图集、答疑、招标文件、政府相关文件、规范等其它资料，满足验收要求 | 个（组） | 3
42 | WB031002001003 | 成品管卡安装 | 1．名称：成品管卡 2．型号、规格：DN50 3．具体详见图纸、图集、答疑、招标文件、政府相关文件、规范等其它资料，满足验收要求 | 个 | 9
分部小计
| 5 | 电气工程
43 | 030404017001 | 配电箱 | 1．名称：照明总配电箱 2．型号：AL1 3．安装方式：嵌墙安装,单排布置时底边距地1.8m 4．含箱内所有电器元件、接线端子等辅材 5．具体详见图纸、图集、答疑、招标文件、政府相关文件、规范等其他资料，满足验收要求 | 台 | 3
44 | 030404017002 | 配电箱 | 1．名称：照明配电箱 2．型号：AL2 3．安装方式：嵌墙安装,单排布置时底边距地1.8m 4．含箱内所有电器元件、接线端子等辅材 5．具体详见图纸、图集、答疑、招标文件、政府相关文件、规范等其他资料，满足验收要求 | 台 | 3
45 | 030408003001 | 电缆保护管 | 1．名称：电缆保护管 2．材质：焊接钢管 3．规格：SC40 4．敷设方式：埋地敷设 5．具体详见图纸、图集、答疑、招标文件、政府相关文件、规范等其他资料，满足验收要求 | m | 94.43
46 | 030411001001 | 配管 | 1、名称：电气配管 2、材质、规格：PC管 3、规格：PC20 4、配置要求：暗装 5、管道墙面及地面刨沟槽及恢复 6、具体详见图纸、图集、答疑、招标文件、政府相关文件、规范等其他资料，满足验收要求 | m | 933.24
47 | 030411001002 | 配管 | 1、名称：电气配管 2、材质、规格：PC管 3、规格：PC32 4、配置要求：暗装 5、管道墙面及地面刨沟槽及恢复 6、具体详见图纸、图集、答疑、招标文件、政府相关文件、规范等其他资料，满足验收要求 | m | 18.12
48 | 030411004001 | 配线 | 1．名称：电气配线 2．配线形式：穿管敷设 3．规格：BV-2.5 4．材质：铜芯 5．具体详见图纸、图集、答疑、招标文件、政府相关文件、规范等其他资料，满足验收要求 | m | 1831.23
49 | 030411004002 | 配线 | 1．名称：电气配线 2．配线形式：穿管敷设 3．规格：BV-4 4．材质：铜芯 5．具体详见图纸、图集、答疑、招标文件、政府相关文件、规范等其他资料，满足验收要求 | m | 940.32
50 | 030411004003 | 配线 | 1．名称：电气配线 2．配线形式：穿管敷设 3．规格：BV-10 4．材质：铜芯 5．具体详见图纸、图集、答疑、招标文件、政府相关文件、规范等其他资料，满足验收要求 | m | 105.6
51 | 030408001001 | 电力电缆 | 1．名称：电力电缆 2．规格：ZR-YJV-5*10 3．材质：铜芯 4．敷设方式、部位：沿桥架、穿管敷设 5．电压等级：1KV 6．具体详见图纸、图集、答疑、招标文件、政府相关文件、规范等其他资料，满足验收要求 | m | 105.2
52 | 030408006001 | 电力电缆头 | 1、名称：电力电缆头制作安装 2、规格：≤10mm2 3、材质、类型：铜芯 4、电压等级（kV)：1kv 5、具体详见图纸、图集、答疑、招标文件、政府相关文件、规范等其他资料，满足验收要求 | 个 | 6
53 | 030404034001 | 照明开关 | 1、名称：暗装带指示灯单联跷板开关 2、规格：~250V 10A, 带自发光装置 3、安装方式：暗装，距地1.3m 4、具体详见图纸、图集、答疑、招标文件、政府相关文件、规范等其他资料，满足验收要求 | 个 | 21
54 | 030404034002 | 照明开关 | 1、名称：暗装带指示灯双联跷板开关 2、规格：~250V 10A, 带自发光装置 3、安装方式：暗装，距地1.3m 4、具体详见图纸、图集、答疑、招标文件、政府相关文件、规范等其他资料，满足验收要求 | 个 | 9
55 | 030404034003 | 照明开关 | 1、名称：防水型暗装单跷联板开关 2、规格：~250V 10A，IP54 3、安装方式：暗装，距地1.3m 4、具体详见图纸、图集、答疑、招标文件、政府相关文件、规范等其他资料，满足验收要求 | 个 | 3
56 | 030404034004 | 照明开关 | 1、名称：防水型暗装双跷联板开关 2、规格：~250V 10A，IP54 3、安装方式：暗装，距地1.3m 4、具体详见图纸、图集、答疑、招标文件、政府相关文件、规范等其他资料，满足验收要求 | 个 | 6
57 | 030404034005 | 照明开关 | 1、名称：暗装单联双控开关 2、规格：~250V 10A, 带自发光装置 3、安装方式：暗装，距地1.3m 4、具体详见图纸、图集、答疑、招标文件、政府相关文件、规范等其他资料，满足验收要求 | 个 | 6
58 | 030404035001 | 插座 | 1、名称：暗装安全型单相二、三孔组合插座 2、规格：~250V 10A（安全型） 3、安装方式：卧室内床头暗装，0.7m,其他位置暗装，距地0.3m 4、具体详见图纸、图集、答疑、招标文件、政府相关文件、规范等其他资料，满足验收要求 | 个 | 60
59 | 030404035002 | 插座 | 1、名称：单相二、三孔家庭信息箱插座 2、规格：~250V 10A （安全型） 3、安装方式：弱电箱内安装 4、具体详见图纸、图集、答疑、招标文件、政府相关文件、规范等其他资料，满足验收要求 | 个 | 3
60 | 030404035003 | 插座 | 1、名称：暗装单相二、三孔防溅水型插座 2、规格：~250V 16A 防护等级不低于IP54（安全型） 3、安装方式：暗装，距地1.4m，卫生间插座 4、具体详见图纸、图集、答疑、招标文件、政府相关文件、规范等其他资料，满足验收要求 | 个 | 9
61 | 030404035004 | 插座 | 1、名称：暗装单相二、三孔防溅水型插座 2、规格：~250V 16A 防护等级不低于IP54（安全型） 3、安装方式：暗装，距地1.4m，厨房插座 4、具体详见图纸、图集、答疑、招标文件、政府相关文件、规范等其他资料，满足验收要求 | 个 | 9
62 | 030404035005 | 插座 | 1、名称：暗装单相三孔带开关壁挂式空调插座 2、规格：~250V 16A （安全型） 3、安装方式：暗装，距墙角0.2m,距地2.0m 4、具体详见图纸、图集、答疑、招标文件、政府相关文件、规范等其他资料，满足验收要求 | 个 | 12
63 | 030404035006 | 插座 | 1、名称：暗装单相安全型三孔带开关柜式空调插座 2、规格：~250V 20A （安全型） 3、安装方式：暗装，距墙角0.2m,距地2.0m 4、具体详见图纸、图集、答疑、招标文件、政府相关文件、规范等其他资料，满足验收要求 | 个 | 3
64 | 030404035007 | 插座 | 1、名称：暗装单相二、三孔防溅水型插座 2、规格：~250V 16A 防护等级不低于IP54（安全型） 3、安装方式：暗装，距地1.4m，洗衣机插座 4、具体详见图纸、图集、答疑、招标文件、政府相关文件、规范等其他资料，满足验收要求 | 个 | 3
65 | 030404035008 | 插座 | 1、名称：暗装单相二、三孔防溅水型插座 2、规格：~250V 10A 防护等级不低于IP54（安全型） 3、安装方式：暗装，距地2.2m，排油烟机插座 4、具体详见图纸、图集、答疑、招标文件、政府相关文件、规范等其他资料，满足验收要求 | 个 | 3
66 | 030404035009 | 插座 | 1、名称：暗装单相二、三孔防溅水型插座 2、规格：~250V 16A 防护等级不低于IP54（安全型） 3、安装方式：距地2.3m暗装，电热水器加热插座 4、具体详见图纸、图集、答疑、招标文件、政府相关文件、规范等其他资料，满足验收要求 | 个 | 6
67 | 030404035010 | 插座 | 1、名称：暗装单相二、三孔防溅水型插座 2、规格：~250V 16A 防护等级不低于IP54（安全型） 3、安装方式：距地2.3m暗装，太阳能热水器加热插座 4、具体详见图纸、图集、答疑、招标文件、政府相关文件、规范等其他资料，满足验收要求 | 个 | 3
68 | 030404035011 | 插座 | 1、名称：暗装单相二、三孔防溅水型插座 2、规格：~250V 10A 防护等级不低于IP54（安全型） 3、安装方式：暗装，距地1.4m，冰箱插座 4、具体详见图纸、图集、答疑、招标文件、政府相关文件、规范等其他资料，满足验收要求 | 个 | 3
69 | 030412001001 | 普通灯具 | 1．名称：普通白炽灯 2．规格：AC220V，13W 3．安装方式：吸顶安装 4．具体详见图纸、图集、答疑、招标文件、政府相关文件、规范等其他资料，满足验收要求 | 套 | 51
70 | 030411006001 | 接线盒 | 1、名称：接线盒 2、材质：塑料 3、具体详见图纸、图集、答疑、招标文件、政府相关文件、规范等其他资料，满足验收要求 | 个 | 57
71 | 030411006002 | 接线盒 | 1、名称：开关、插座盒 2、材质：塑料 3、具体详见图纸、图集、答疑、招标文件、政府相关文件、规范等其他资料，满足验收要求 | 个 | 159
72 | 040205001001 | 人（手）孔井 | 1．手孔井（强电） 2．手孔井做法参见国标图集《电力电缆井设计与安装》07SD101-8,P120页 渗透排水方案。 3．具体详见图纸、图集、答疑、招标文件、政府相关文件、规范等其它资料，满足验收要求 | 座 | 3
73 | 030414002001 | 送配电装置系统 | 1．名称：送配电装置系统调试 2．电压等级（KV)：1KV 3．具体详见图纸、图集、答疑、招标文件、政府相关文件、规范等其他资料，满足验收要求 | 系统 | 1
分部小计
| 6 | 防雷接地
74 | 030409002001 | 接地母线 | 1．名称：接地母线 2．利用建筑物结构基础及建筑物的地圈梁主筋作为接地极，将基础底板上下两层主筋沿建筑物外圈焊接成环形，并将主轴线上的基础梁及结构底板上下两层主筋相互焊接成网作接地体 3．具体详见图纸、图集、答疑、招标文件、政府相关文件、规范等其他资料，满足验收要求 | m | 197.31
75 | 030409002002 | 接地母线 | 1．名称：接地母线 2．规格：-40*4不锈钢扁钢 3．具体详见图纸、图集、答疑、招标文件、政府相关文件、规范等其他资料，满足验收要求 | m | 5.66
76 | 030409008001 | 等电位端子箱、测试板 | 1．名称：接地电阻测试点 2．具体详见图纸、图集、答疑、招标文件、政府相关文件、规范等其他资料，满足验收要求 | 台 | 4
77 | 030409005001 | 避雷网 | 1．名称：避雷带 2．材质：φ10热镀锌圆钢 3．具体详见图纸、图集、答疑、招标文件、政府相关文件、规范等其他资料，满足验收要求 | m | 160.41
78 | 030409005002 | 避雷网 | 1．名称：避雷线 2．材质：-40x4热镀锌扁钢 3．具体详见图纸、图集、答疑、招标文件、政府相关文件、规范等其他资料，满足验收要求 | m | 5.67
79 | 030409003001 | 避雷引下线 | 1．名称：避雷引下线 2．安装形式：暗敷，利用结构柱内主钢筋作为防雷引下线 3．具体详见图纸、图集、答疑、招标文件、政府相关文件、规范等其他资料，满足验收要求 | m | 90.29
80 | 030409008002 | 等电位端子箱、测试板 | 1．名称：总等电位接线端子箱 2．规格：MEB 3．具体详见图纸、图集、答疑、招标文件、政府相关文件、规范等其他资料，满足验收要求 | 台 | 1
81 | 030409008003 | 等电位端子箱、测试板 | 1．名称：等电位接线端子箱 2．规格：LEB 3．具体详见图纸、图集、答疑、招标文件、政府相关文件、规范等其他资料，满足验收要求 | 台 | 6
82 | 030414011001 | 接地装置 | 1．名称：接地装置系统调试 2．具体详见图纸、图集、答疑、招标文件、政府相关文件、规范等其他资料，满足验收要求 | 系统 | 1
分部小计
| 7 | 弱电工程
83 | 030502012001 | 信息插座 | 1．名称：宽带网络插座 2．安装方式：暗装，距地0.3m 3．具体详见图纸、图集、答疑、招标文件、政府相关文件、规范等其他资料，满足验收要求 | 个 | 15
84 | 030502004001 | 电视、电话插座 | 1．名称：电话出线口 2．安装方式：暗装，距地0.3m 3．具体详见图纸、图集、答疑、招标文件、政府相关文件、规范等其他资料，满足验收要求 | 个 | 6
85 | 030502004002 | 电视、电话插座 | 1．名称：有线电视插座 2．安装方式：暗装，距地0.3m 3．具体详见图纸、图集、答疑、招标文件、政府相关文件、规范等其他资料，满足验收要求 | 个 | 6
86 | 030502001001 | 机柜、机架 | 1．名称：户内信息箱 2．安装方式：嵌墙暗装，底边距地0.5m 3．具体详见图纸、图集、答疑、招标文件、政府相关文件、规范等其他资料，满足验收要求 | 台 | 3
87 | 030408003002 | 电缆保护管 | 1．名称：电缆保护管 2．材质：焊接钢管 3．规格：SC25 4．敷设方式：埋地敷设 5．具体详见图纸、图集、答疑、招标文件、政府相关文件、规范等其他资料，满足验收要求 | m | 46.44
88 | 030411001003 | 配管 | 1、名称：电气配管 2、材质、规格：PC管 3、规格：PC20 4、配置要求：暗装 5、管道墙面及地面刨沟槽及恢复 6、具体详见图纸、图集、答疑、招标文件、政府相关文件、规范等其他资料，满足验收要求 | m | 137.73
89 | 030411006003 | 接线盒 | 1、名称：开关、插座盒 2、材质：塑料 3、具体详见图纸、图集、答疑、招标文件、政府相关文件、规范等其他资料，满足验收要求 | 个 | 27
90 | 030505005001 | 射频同轴电缆 | 1．名称：同轴电缆 2．规格型号：SYWV-75-5 3．敷设方式：穿管敷设 4．具体详见图纸、图集、答疑、招标文件、政府相关文件、规范等其他资料，满足验收要求 | m | 25.41
91 | 030502005001 | 双绞线缆 | 1．名称：配线 2．规格型号：UTP-2*2*0.5 3．敷设方式：穿管敷设 4．具体详见图纸、图集、答疑、招标文件、政府相关文件、规范等其他资料，满足验收要求 | m | 45.93
92 | 030502005002 | 双绞线缆 | 1．名称：配线 2．规格型号：UTP6-4*2*0.5 3．敷设方式：穿管敷设 4．具体详见图纸、图集、答疑、招标文件、政府相关文件、规范等其他资料，满足验收要求 | m | 76.89
分部小计
| 8 | 措施费
93 | 031301017001 | 脚手架搭拆 | 1、脚手架搭拆费 | 项 | 1
分部小计

## 70.1 E.1 分部分项工程量清单计价表(所有标题)
E.1 分部分项工程量清单计价表
工程名称：63#楼-安装工程
序号 | 项目编码 | 项目名称 | 项目特征描述 | 计量 单位 | 工程量 | 金额（元）
[6 empty] | 综合单价 | 合价 | 其中
[8 empty] | 定额 人工费 | 定额 机械费 | 暂估价
| 1 | 给水工程
1 | 031001006001 | 塑料管 | 1．名称：S3.2冷水PP-R管 2．安装部位：室内 3．介质：给水 4．规格、压力等级：DN25 5．连接形式：热熔连接 6．具体详见图纸、图集、答疑、招标文件、政府相关文件、规范等其它资料，满足验收要求 | m | 50.28
2 | 031001006002 | 塑料管 | 1．名称：S3.2冷水PP-R管 2．安装部位：室内 3．介质：给水 4．规格、压力等级：DN20 5．连接形式：热熔连接 6．具体详见图纸、图集、答疑、招标文件、政府相关文件、规范等其它资料，满足验收要求 | m | 57.84
3 | 031001006003 | 塑料管 | 1．名称：S3.2冷水PP-R管 2．安装部位：室内 3．介质：给水 4．规格、压力等级：DN15 5．连接形式：热熔连接 6．具体详见图纸、图集、答疑、招标文件、政府相关文件、规范等其它资料，满足验收要求 | m | 219.24
4 | 031001006004 | 塑料管 | 1．名称：PP-R管（S3.2系列）（热水） 2．安装部位：室内 3．介质：给水 4．规格、压力等级：DN20 5．连接形式：热熔连接 6．具体详见图纸、图集、答疑、招标文件、政府相关文件、规范等其它资料，满足验收要求 | m | 15.44
5 | 031001006005 | 塑料管 | 1．名称：PP-R管（S3.2系列）（热水） 2．安装部位：室内 3．介质：给水 4．规格、压力等级：DN15 5．连接形式：热熔连接 6．具体详见图纸、图集、答疑、招标文件、政府相关文件、规范等其它资料，满足验收要求 | m | 188.88
6 | WB031002009001 | 凿槽、刨沟 | 1．名称：墙体刨沟恢复 2．具体详见图纸、图集、答疑、招标文件、政府相关文件、规范等其它资料，满足验收要求 | m | 236.72
7 | WB030817014001 | 管道消毒冲洗 | 1．名称：管道消毒冲洗 2．规格、型号：DN25 3．管内介质：给水 4．具体详见图纸、图集、答疑、招标文件、政府相关文件、规范等其它资料，满足验收要求 | m | 50.28
8 | WB030817014002 | 管道消毒冲洗 | 1．名称：管道消毒冲洗 2．规格、型号：DN20 3．管内介质：给水 4．具体详见图纸、图集、答疑、招标文件、政府相关文件、规范等其它资料，满足验收要求 | m | 73.28
9 | WB030817014003 | 管道消毒冲洗 | 1．名称：管道消毒冲洗 2．规格、型号：DN15 3．管内介质：给水 4．具体详见图纸、图集、答疑、招标文件、政府相关文件、规范等其它资料，满足验收要求 | m | 408.12
10 | 031003001001 | 螺纹阀门 | 1．类型：自动排气阀 2．材质：铜 3．规格、压力等级：ARSX-DN20 4．连接形式：螺纹连接 5．含排气阀下截止阀 6．具体详见图纸、图集、答疑、招标文件、政府相关文件、规范等其它资料，满足验收要求 | 个 | 16
11 | 031003001002 | 螺纹阀门 | 1．类型：截止阀 2．材质：铜 3．规格、压力等级：DN20 4．连接形式：螺纹连接 5．具体详见图纸、图集、答疑、招标文件、政府相关文件、规范等其它资料，满足验收要求 | 个 | 8
12 | 031003001003 | 螺纹阀门 | 1．类型：截止阀 2．材质：铜 3．规格、压力等级：DN15 4．连接形式：螺纹连接 5．具体详见图纸、图集、答疑、招标文件、政府相关文件、规范等其它资料，满足验收要求 | 个 | 28
13 | 031003001004 | 螺纹阀门 | 1．类型：太阳能转换阀 2．材质：铜 3．规格、压力等级：DN15 4．连接形式：螺纹连接 5．具体详见图纸、图集、答疑、招标文件、政府相关文件、规范等其它资料，满足验收要求 | 个 | 8
14 | 031003001005 | 螺纹阀门 | 1．类型：减压阀 2．材质：铜 3．规格、压力等级：DN20 4．连接形式：螺纹连接 5．具体详见图纸、图集、答疑、招标文件、政府相关文件、规范等其它资料，满足验收要求 | 个 | 8
15 | 031003001006 | 螺纹阀门 | 1．类型：减压阀 2．材质：铜 3．规格、压力等级：DN15 4．连接形式：螺纹连接 5．具体详见图纸、图集、答疑、招标文件、政府相关文件、规范等其它资料，满足验收要求 | 个 | 8
16 | 031003001007 | 螺纹阀门 | 1．类型：止回阀 2．材质：铜 3．规格、压力等级：DN15 4．连接形式：螺纹连接 5．具体详见图纸、图集、答疑、招标文件、政府相关文件、规范等其它资料，满足验收要求 | 个 | 12
17 | 031004014001 | 给、排水附（配）件 | 1．名称：洗衣机专用水龙头 2．型号、规格：DN15 3．具体详见图纸、图集、答疑、招标文件、政府相关文件、规范等其它资料，满足验收要求 | 个（组） | 4
18 | 031004014002 | 给、排水附（配）件 | 1．名称：水龙头 2．型号、规格：DN15 3．具体详见图纸、图集、答疑、招标文件、政府相关文件、规范等其它资料，满足验收要求 | 个（组） | 4
19 | 031004014003 | 给、排水附（配）件 | 1．名称：堵头 2．型号、规格：DN15 3．具体详见图纸、图集、答疑、招标文件、政府相关文件、规范等其它资料，满足验收要求 | 个（组） | 68
20 | 031006005001 | 太阳能集热装置 | 1、名称：屋顶太阳能热水器 2、集热贮热水箱有效容积175L,集热器集热面积2.5平方米 3、辅助热源:采用电加热,电辅热能效等级一级。辅助电加热装置热水器贮水箱内自带为N=2.4KW 4、含太阳能控制器及相应管线 5、具体详见图纸、图集、答疑、招标文件、政府相关文件、规范等其它资料，满足验收要求 | 台 | 4
21 | 031208002001 | 管道绝热 | 1．名称：管道保温 2．绝热材料品种：B1级难燃橡塑 3．绝热厚度：25mm 4．具体详见图纸、图集、答疑、招标文件、政府相关文件、规范等其它资料，满足验收要求 | m3 | 0.14
22 | 031208007001 | 防潮层、保护层 | 1．名称：保护层 2．材料：铝箔 3．具体详见图纸、图集、答疑、招标文件、政府相关文件、规范等其它资料，满足验收要求 | m2 | 8.8
23 | 031002003001 | 套管制作与安装 | 1．名称：刚性防水套管 2．规格：DN50 3．具体详见图纸、图集、答疑、招标文件、政府相关文件、规范等其它资料，满足验收要求 | 个 | 8
24 | 031002003002 | 套管制作与安装 | 1．名称：钢套管 2．规格：DN50 3．具体详见图纸、图集、答疑、招标文件、政府相关文件、规范等其它资料，满足验收要求 | 个 | 24
25 | 031002001001 | 管道支吊架制作与安装 | 1．名称：管道支吊架 2．除锈后刷樟丹防锈漆二道、银粉面漆一道 3．具体详见图纸、图集、答疑、招标文件、政府相关文件、规范等其它资料，满足验收要求 | kg | 79.84
26 | 030901013001 | 灭火器 | 1．名称：灭火器 2．规格、型号：MF/ABC2 3．具体详见图纸、图集、答疑、招标文件、政府相关文件、规范等其它资料，满足验收要求 | 具 | 24
分部小计
| 2 | 排水工程
27 | 031001006006 | 塑料管 | 1．名称：硬聚氯乙烯排水管 2．安装部位：室内 3．介质：排水 4．规格、压力等级：De110 5．连接形式：粘接 6．具体详见图纸、图集、答疑、招标文件、政府相关文件、规范等其它资料，满足验收要求 | m | 141.52
28 | 031001006007 | 塑料管 | 1．名称：硬聚氯乙烯排水管 2．安装部位：室内 3．介质：排水 4．规格、压力等级：De75 5．连接形式：粘接 6．具体详见图纸、图集、答疑、招标文件、政府相关文件、规范等其它资料，满足验收要求 | m | 78.48
29 | 031001006008 | 塑料管 | 1．名称：硬聚氯乙烯排水管 2．安装部位：室内 3．介质：排水 4．规格、压力等级：De50 5．连接形式：粘接 6．具体详见图纸、图集、答疑、招标文件、政府相关文件、规范等其它资料，满足验收要求 | m | 43
30 | 031004014004 | 给、排水附（配）件 | 1．名称：洗衣机地漏 2．材质：pvc，地漏箅子采用镀铬铜箅子 3．型号、规格：De75 4．具体详见图纸、图集、答疑、招标文件、政府相关文件、规范等其它资料，满足验收要求 | 个（组） | 4
31 | 031004014005 | 给、排水附（配）件 | 1．名称：地漏 2．材质：pvc，地漏箅子采用镀铬铜箅子 3．型号、规格：De75 4．具体详见图纸、图集、答疑、招标文件、政府相关文件、规范等其它资料，满足验收要求 | 个（组） | 8
32 | 031004014006 | 给、排水附（配）件 | 1．名称：地漏 2．材质：pvc，地漏箅子采用镀铬铜箅子 3．型号、规格：De50 4．具体详见图纸、图集、答疑、招标文件、政府相关文件、规范等其它资料，满足验收要求 | 个（组） | 4
33 | WB031002001001 | 成品管卡安装 | 1．名称：成品管卡 2．型号、规格：DN100 3．具体详见图纸、图集、答疑、招标文件、政府相关文件、规范等其它资料，满足验收要求 | 个 | 36
34 | 031002003003 | 套管制作与安装 | 1、名称：刚性防水套管制作、安装 2、介质管道规格：DN100 3、套管规格：按设计图纸及规范要求 4、套管制作、配合预留孔洞及混凝土浇筑、安装、加填料 | 个 | 4
35 | 031002003004 | 套管制作与安装 | 1、名称：塑料套管制作、安装 2、介质管道规格：DN100 3、套管规格：按设计图纸及规范要求 4、套管制作、配合预留孔洞及混凝土浇筑、安装、加填料 | 个 | 8
分部小计
| 3 | 雨水工程
36 | 031001006009 | 塑料管 | 1．名称：硬聚氯乙烯排水管（防紫外线） 2．安装部位：室外 3．介质：雨水 4．规格、压力等级：De75 5．连接形式：粘接 6．具体详见图纸、图集、答疑、招标文件、政府相关文件、规范等其它资料，满足验收要求 | m | 101.48
37 | 031004014007 | 给、排水附（配）件 | 1．名称：87式雨水斗 2．型号、规格：De75 3．具体详见图纸、图集、答疑、招标文件、政府相关文件、规范等其它资料，满足验收要求 | 个（组） | 16
38 | 031004014008 | 给、排水附（配）件 | 1．名称：侧入式雨水斗 2．型号、规格：De75 3．具体详见图纸、图集、答疑、招标文件、政府相关文件、规范等其它资料，满足验收要求 | 个（组） | 8
39 | WB031002001002 | 成品管卡安装 | 1．名称：成品管卡 2．型号、规格：De75 3．具体详见图纸、图集、答疑、招标文件、政府相关文件、规范等其它资料，满足验收要求 | 个 | 32
分部小计
| 4 | 冷凝水工程
40 | 031001006010 | 塑料管 | 1．名称：硬聚氯乙烯排水管（防紫外线） 2．安装部位：室外 3．介质：排水 4．规格、压力等级：De50 5．连接形式：粘接 6．具体详见图纸、图集、答疑、招标文件、政府相关文件、规范等其它资料，满足验收要求 | m | 53.8
41 | 031004014009 | 给、排水附（配）件 | 1．名称：地漏 2．材质：pvc，地漏箅子采用镀铬铜箅子 3．型号、规格：De50 4．具体详见图纸、图集、答疑、招标文件、政府相关文件、规范等其它资料，满足验收要求 | 个（组） | 4
42 | WB031002001003 | 成品管卡安装 | 1．名称：成品管卡 2．型号、规格：DN50 3．具体详见图纸、图集、答疑、招标文件、政府相关文件、规范等其它资料，满足验收要求 | 个 | 12
分部小计
| 5 | 电气工程
43 | 030404017001 | 配电箱 | 1．名称：照明总配电箱 2．型号：AL1 3．安装方式：嵌墙安装,单排布置时底边距地1.8m 4．含箱内所有电器元件、接线端子等辅材 5．具体详见图纸、图集、答疑、招标文件、政府相关文件、规范等其他资料，满足验收要求 | 台 | 4
44 | 030404017002 | 配电箱 | 1．名称：照明配电箱 2．型号：AL2 3．安装方式：嵌墙安装,单排布置时底边距地1.8m 4．含箱内所有电器元件、接线端子等辅材 5．具体详见图纸、图集、答疑、招标文件、政府相关文件、规范等其他资料，满足验收要求 | 台 | 4
45 | 030408003001 | 电缆保护管 | 1．名称：电缆保护管 2．材质：焊接钢管 3．规格：SC32 4．敷设方式：埋地敷设 5．具体详见图纸、图集、答疑、招标文件、政府相关文件、规范等其他资料，满足验收要求 | m | 131.25
46 | 030411001001 | 配管 | 1．名称：电缆保护管 2．材质：焊接钢管 3．规格：SC32 4．敷设方式：暗装 5．具体详见图纸、图集、答疑、招标文件、政府相关文件、规范等其他资料，满足验收要求 | m | 16
47 | 030411001002 | 配管 | 1、名称：电气配管 2、材质、规格：PC管 3、规格：PC20 4、配置要求：暗装 5、管道墙面及地面刨沟槽及恢复 6、具体详见图纸、图集、答疑、招标文件、政府相关文件、规范等其他资料，满足验收要求 | m | 1196.4
48 | 030411001003 | 配管 | 1、名称：电气配管 2、材质、规格：PC管 3、规格：PC32 4、配置要求：暗装 5、管道墙面及地面刨沟槽及恢复 6、具体详见图纸、图集、答疑、招标文件、政府相关文件、规范等其他资料，满足验收要求 | m | 30.56
49 | 030411004001 | 配线 | 1．名称：电气配线 2．配线形式：穿管敷设 3．规格：BV-2.5 4．材质：铜芯 5．具体详见图纸、图集、答疑、招标文件、政府相关文件、规范等其他资料，满足验收要求 | m | 2373.36
50 | 030411004002 | 配线 | 1．名称：电气配线 2．配线形式：穿管敷设 3．规格：BV-4 4．材质：铜芯 5．具体详见图纸、图集、答疑、招标文件、政府相关文件、规范等其他资料，满足验收要求 | m | 1221.36
51 | 030411004003 | 配线 | 1．名称：电气配线 2．配线形式：穿管敷设 3．规格：BV-10 4．材质：铜芯 5．具体详见图纸、图集、答疑、招标文件、政府相关文件、规范等其他资料，满足验收要求 | m | 109.68
52 | 030408001001 | 电力电缆 | 1．名称：电力电缆 2．规格：ZR-YJV-3*10 3．材质：铜芯 4．敷设方式、部位：沿桥架、穿管敷设 5．电压等级：1KV 6．具体详见图纸、图集、答疑、招标文件、政府相关文件、规范等其他资料，满足验收要求 | m | 171.02
53 | 030408006001 | 电力电缆头 | 1、名称：电力电缆头制作安装 2、规格：≤10mm2 3、材质、类型：铜芯 4、电压等级（kV)：1kv 5、具体详见图纸、图集、答疑、招标文件、政府相关文件、规范等其他资料，满足验收要求 | 个 | 8
54 | 030404034001 | 照明开关 | 1、名称：暗装带指示灯单联跷板开关 2、规格：~250V 10A, 带自发光装置 3、安装方式：暗装，距地1.3m 4、具体详见图纸、图集、答疑、招标文件、政府相关文件、规范等其他资料，满足验收要求 | 个 | 32
55 | 030404034002 | 照明开关 | 1、名称：暗装带指示灯双联跷板开关 2、规格：~250V 10A, 带自发光装置 3、安装方式：暗装，距地1.3m 4、具体详见图纸、图集、答疑、招标文件、政府相关文件、规范等其他资料，满足验收要求 | 个 | 8
56 | 030404034003 | 照明开关 | 1、名称：防水型暗装单跷联板开关 2、规格：~250V 10A，IP54 3、安装方式：暗装，距地1.3m 4、具体详见图纸、图集、答疑、招标文件、政府相关文件、规范等其他资料，满足验收要求 | 个 | 4
57 | 030404034004 | 照明开关 | 1、名称：防水型暗装双跷联板开关 2、规格：~250V 10A，IP54 3、安装方式：暗装，距地1.3m 4、具体详见图纸、图集、答疑、招标文件、政府相关文件、规范等其他资料，满足验收要求 | 个 | 8
58 | 030404034005 | 照明开关 | 1、名称：暗装单联双控开关 2、规格：~250V 10A, 带自发光装置 3、安装方式：暗装，距地1.3m 4、具体详见图纸、图集、答疑、招标文件、政府相关文件、规范等其他资料，满足验收要求 | 个 | 8
59 | 030404035001 | 插座 | 1、名称：暗装安全型单相二、三孔组合插座 2、规格：~250V 10A（安全型） 3、安装方式：卧室内床头暗装，0.7m,其他位置暗装，距地0.3m 4、具体详见图纸、图集、答疑、招标文件、政府相关文件、规范等其他资料，满足验收要求 | 个 | 80
60 | 030404035002 | 插座 | 1、名称：单相二、三孔家庭信息箱插座 2、规格：~250V 10A （安全型） 3、安装方式：弱电箱内安装 4、具体详见图纸、图集、答疑、招标文件、政府相关文件、规范等其他资料，满足验收要求 | 个 | 4
61 | 030404035003 | 插座 | 1、名称：暗装单相二、三孔防溅水型插座 2、规格：~250V 16A 防护等级不低于IP54（安全型） 3、安装方式：暗装，距地1.4m，卫生间插座 4、具体详见图纸、图集、答疑、招标文件、政府相关文件、规范等其他资料，满足验收要求 | 个 | 16
62 | 030404035004 | 插座 | 1、名称：暗装单相二、三孔防溅水型插座 2、规格：~250V 16A 防护等级不低于IP54（安全型） 3、安装方式：暗装，距地1.4m，厨房插座 4、具体详见图纸、图集、答疑、招标文件、政府相关文件、规范等其他资料，满足验收要求 | 个 | 12
63 | 030404035005 | 插座 | 1、名称：暗装单相三孔带开关壁挂式空调插座 2、规格：~250V 16A （安全型） 3、安装方式：暗装，距墙角0.2m,距地2.0m 4、具体详见图纸、图集、答疑、招标文件、政府相关文件、规范等其他资料，满足验收要求 | 个 | 16
64 | 030404035006 | 插座 | 1、名称：暗装单相安全型三孔带开关柜式空调插座 2、规格：~250V 20A （安全型） 3、安装方式：暗装，距墙角0.2m,距地2.0m 4、具体详见图纸、图集、答疑、招标文件、政府相关文件、规范等其他资料，满足验收要求 | 个 | 4
65 | 030404035007 | 插座 | 1、名称：暗装单相二、三孔防溅水型插座 2、规格：~250V 16A 防护等级不低于IP54（安全型） 3、安装方式：暗装，距地1.4m，洗衣机插座 4、具体详见图纸、图集、答疑、招标文件、政府相关文件、规范等其他资料，满足验收要求 | 个 | 4
66 | 030404035008 | 插座 | 1、名称：暗装单相二、三孔防溅水型插座 2、规格：~250V 10A 防护等级不低于IP54（安全型） 3、安装方式：暗装，距地2.2m，排油烟机插座 4、具体详见图纸、图集、答疑、招标文件、政府相关文件、规范等其他资料，满足验收要求 | 个 | 4
67 | 030404035009 | 插座 | 1、名称：暗装单相二、三孔防溅水型插座 2、规格：~250V 16A 防护等级不低于IP54（安全型） 3、安装方式：距地2.3m暗装，电热水器加热插座 4、具体详见图纸、图集、答疑、招标文件、政府相关文件、规范等其他资料，满足验收要求 | 个 | 8
68 | 030404035010 | 插座 | 1、名称：暗装单相二、三孔防溅水型插座 2、规格：~250V 16A 防护等级不低于IP54（安全型） 3、安装方式：距地2.3m暗装，太阳能热水器加热插座 4、具体详见图纸、图集、答疑、招标文件、政府相关文件、规范等其他资料，满足验收要求 | 个 | 4
69 | 030404035011 | 插座 | 1、名称：暗装单相二、三孔防溅水型插座 2、规格：~250V 10A 防护等级不低于IP54（安全型） 3、安装方式：暗装，距地1.4m，冰箱插座 4、具体详见图纸、图集、答疑、招标文件、政府相关文件、规范等其他资料，满足验收要求 | 个 | 4
70 | 030412001001 | 普通灯具 | 1．名称：普通白炽灯 2．规格：AC220V，13W 3．安装方式：吸顶安装 4．具体详见图纸、图集、答疑、招标文件、政府相关文件、规范等其他资料，满足验收要求 | 套 | 64
71 | 030411006001 | 接线盒 | 1、名称：接线盒 2、材质：塑料 3、具体详见图纸、图集、答疑、招标文件、政府相关文件、规范等其他资料，满足验收要求 | 个 | 64
72 | 030411006002 | 接线盒 | 1、名称：开关、插座盒 2、材质：塑料 3、具体详见图纸、图集、答疑、招标文件、政府相关文件、规范等其他资料，满足验收要求 | 个 | 216
73 | 040205001001 | 人（手）孔井 | 1．手孔井（强电） 2．手孔井做法参见国标图集《电力电缆井设计与安装》07SD101-8,P120页 渗透排水方案。 3．具体详见图纸、图集、答疑、招标文件、政府相关文件、规范等其它资料，满足验收要求 | 座 | 4
74 | 030414002001 | 送配电装置系统 | 1．名称：送配电装置系统调试 2．电压等级（KV)：1KV 3．具体详见图纸、图集、答疑、招标文件、政府相关文件、规范等其他资料，满足验收要求 | 系统 | 1
分部小计
| 6 | 防雷接地
75 | 030409002001 | 接地母线 | 1．名称：接地母线 2．利用建筑物结构基础及建筑物的地圈梁主筋作为接地极，将基础底板上下两层主筋沿建筑物外圈焊接成环形，并将主轴线上的基础梁及结构底板上下两层主筋相互焊接成网作接地体 3．具体详见图纸、图集、答疑、招标文件、政府相关文件、规范等其他资料，满足验收要求 | m | 242.8
76 | 030409002002 | 接地母线 | 1．名称：接地母线 2．规格：-40*4不锈钢扁钢 3．具体详见图纸、图集、答疑、招标文件、政府相关文件、规范等其他资料，满足验收要求 | m | 4
77 | 030409008001 | 等电位端子箱、测试板 | 1．名称：接地电阻测试点 2．具体详见图纸、图集、答疑、招标文件、政府相关文件、规范等其他资料，满足验收要求 | 台 | 4
78 | 030409005001 | 避雷网 | 1．名称：避雷带 2．材质：φ10热镀锌圆钢 3．具体详见图纸、图集、答疑、招标文件、政府相关文件、规范等其他资料，满足验收要求 | m | 187.04
79 | 030409005002 | 避雷网 | 1．名称：避雷线 2．材质：-40x4热镀锌扁钢 3．具体详见图纸、图集、答疑、招标文件、政府相关文件、规范等其他资料，满足验收要求 | m | 11.64
80 | 030409003001 | 避雷引下线 | 1．名称：避雷引下线 2．安装形式：暗敷，利用结构柱内主钢筋作为防雷引下线 3．具体详见图纸、图集、答疑、招标文件、政府相关文件、规范等其他资料，满足验收要求 | m | 113.5
81 | 030409008002 | 等电位端子箱、测试板 | 1．名称：总等电位接线端子箱 2．规格：MEB 3．具体详见图纸、图集、答疑、招标文件、政府相关文件、规范等其他资料，满足验收要求 | 台 | 1
82 | 030409008003 | 等电位端子箱、测试板 | 1．名称：等电位接线端子箱 2．规格：LEB 3．具体详见图纸、图集、答疑、招标文件、政府相关文件、规范等其他资料，满足验收要求 | 台 | 8
83 | 030414011001 | 接地装置 | 1．名称：接地装置系统调试 2．具体详见图纸、图集、答疑、招标文件、政府相关文件、规范等其他资料，满足验收要求 | 系统 | 1
分部小计
| 7 | 弱电工程
84 | 030502012001 | 信息插座 | 1．名称：宽带网络插座 2．安装方式：暗装，距地0.3m 3．具体详见图纸、图集、答疑、招标文件、政府相关文件、规范等其他资料，满足验收要求 | 个 | 20
85 | 030502004001 | 电视、电话插座 | 1．名称：电话出线口 2．安装方式：暗装，距地0.3m 3．具体详见图纸、图集、答疑、招标文件、政府相关文件、规范等其他资料，满足验收要求 | 个 | 8
86 | 030502004002 | 电视、电话插座 | 1．名称：有线电视插座 2．安装方式：暗装，距地0.3m 3．具体详见图纸、图集、答疑、招标文件、政府相关文件、规范等其他资料，满足验收要求 | 个 | 8
87 | 030502001001 | 机柜、机架 | 1．名称：户内信息箱 2．安装方式：嵌墙暗装，底边距地0.5m 3．具体详见图纸、图集、答疑、招标文件、政府相关文件、规范等其他资料，满足验收要求 | 台 | 4
88 | 030408003002 | 电缆保护管 | 1．名称：电缆保护管 2．材质：焊接钢管 3．规格：SC25 4．敷设方式：埋地敷设 5．具体详见图纸、图集、答疑、招标文件、政府相关文件、规范等其他资料，满足验收要求 | m | 35.76
89 | 030408003003 | 电缆保护管 | 1．名称：电缆保护管 2．材质：PC管 3．规格：PC20 4．敷设方式：埋地敷设 5．具体详见图纸、图集、答疑、招标文件、政府相关文件、规范等其他资料，满足验收要求 | m | 17.88
90 | 030411001004 | 配管 | 1、名称：电气配管 2、材质、规格：PC管 3、规格：PC20 4、配置要求：暗装 5、管道墙面及地面刨沟槽及恢复 6、具体详见图纸、图集、答疑、招标文件、政府相关文件、规范等其他资料，满足验收要求 | m | 209.04
91 | 030411006003 | 接线盒 | 1、名称：开关、插座盒 2、材质：塑料 3、具体详见图纸、图集、答疑、招标文件、政府相关文件、规范等其他资料，满足验收要求 | 个 | 36
92 | 030505005001 | 射频同轴电缆 | 1．名称：同轴电缆 2．规格型号：SYWV-75-5 3．敷设方式：穿管敷设 4．具体详见图纸、图集、答疑、招标文件、政府相关文件、规范等其他资料，满足验收要求 | m | 27.56
93 | 030502005001 | 双绞线缆 | 1．名称：配线 2．规格型号：UTP-2*2*0.5 3．敷设方式：穿管敷设 4．具体详见图纸、图集、答疑、招标文件、政府相关文件、规范等其他资料，满足验收要求 | m | 59.12
94 | 030502005002 | 双绞线缆 | 1．名称：配线 2．规格型号：UTP6-4*2*0.5 3．敷设方式：穿管敷设 4．具体详见图纸、图集、答疑、招标文件、政府相关文件、规范等其他资料，满足验收要求 | m | 122.36
分部小计
| 8 | 措施费
95 | 031301017001 | 脚手架搭拆 | 1、脚手架搭拆费 | 项 | 1
分部小计

## 71.1 E.1 分部分项工程量清单计价表(所有标题)
E.1 分部分项工程量清单计价表
工程名称：64#楼-安装工程
序号 | 项目编码 | 项目名称 | 项目特征描述 | 计量 单位 | 工程量 | 金额（元）
[6 empty] | 综合单价 | 合价 | 其中
[8 empty] | 定额 人工费 | 定额 机械费 | 暂估价
| 1 | 给水工程
1 | 031001006001 | 塑料管 | 1．名称：S3.2冷水PP-R管 2．安装部位：室内 3．介质：给水 4．规格、压力等级：DN25 5．连接形式：热熔连接 6．具体详见图纸、图集、答疑、招标文件、政府相关文件、规范等其它资料，满足验收要求 | m | 50.28
2 | 031001006002 | 塑料管 | 1．名称：S3.2冷水PP-R管 2．安装部位：室内 3．介质：给水 4．规格、压力等级：DN20 5．连接形式：热熔连接 6．具体详见图纸、图集、答疑、招标文件、政府相关文件、规范等其它资料，满足验收要求 | m | 57.84
3 | 031001006003 | 塑料管 | 1．名称：S3.2冷水PP-R管 2．安装部位：室内 3．介质：给水 4．规格、压力等级：DN15 5．连接形式：热熔连接 6．具体详见图纸、图集、答疑、招标文件、政府相关文件、规范等其它资料，满足验收要求 | m | 219.24
4 | 031001006004 | 塑料管 | 1．名称：PP-R管（S3.2系列）（热水） 2．安装部位：室内 3．介质：给水 4．规格、压力等级：DN20 5．连接形式：热熔连接 6．具体详见图纸、图集、答疑、招标文件、政府相关文件、规范等其它资料，满足验收要求 | m | 15.44
5 | 031001006005 | 塑料管 | 1．名称：PP-R管（S3.2系列）（热水） 2．安装部位：室内 3．介质：给水 4．规格、压力等级：DN15 5．连接形式：热熔连接 6．具体详见图纸、图集、答疑、招标文件、政府相关文件、规范等其它资料，满足验收要求 | m | 188.88
6 | WB031002009001 | 凿槽、刨沟 | 1．名称：墙体刨沟恢复 2．具体详见图纸、图集、答疑、招标文件、政府相关文件、规范等其它资料，满足验收要求 | m | 236.72
7 | WB030817014001 | 管道消毒冲洗 | 1．名称：管道消毒冲洗 2．规格、型号：DN25 3．管内介质：给水 4．具体详见图纸、图集、答疑、招标文件、政府相关文件、规范等其它资料，满足验收要求 | m | 50.28
8 | WB030817014002 | 管道消毒冲洗 | 1．名称：管道消毒冲洗 2．规格、型号：DN20 3．管内介质：给水 4．具体详见图纸、图集、答疑、招标文件、政府相关文件、规范等其它资料，满足验收要求 | m | 73.28
9 | WB030817014003 | 管道消毒冲洗 | 1．名称：管道消毒冲洗 2．规格、型号：DN15 3．管内介质：给水 4．具体详见图纸、图集、答疑、招标文件、政府相关文件、规范等其它资料，满足验收要求 | m | 408.12
10 | 031003001001 | 螺纹阀门 | 1．类型：自动排气阀 2．材质：铜 3．规格、压力等级：ARSX-DN20 4．连接形式：螺纹连接 5．含排气阀下截止阀 6．具体详见图纸、图集、答疑、招标文件、政府相关文件、规范等其它资料，满足验收要求 | 个 | 16
11 | 031003001002 | 螺纹阀门 | 1．类型：截止阀 2．材质：铜 3．规格、压力等级：DN20 4．连接形式：螺纹连接 5．具体详见图纸、图集、答疑、招标文件、政府相关文件、规范等其它资料，满足验收要求 | 个 | 8
12 | 031003001003 | 螺纹阀门 | 1．类型：截止阀 2．材质：铜 3．规格、压力等级：DN15 4．连接形式：螺纹连接 5．具体详见图纸、图集、答疑、招标文件、政府相关文件、规范等其它资料，满足验收要求 | 个 | 28
13 | 031003001004 | 螺纹阀门 | 1．类型：太阳能转换阀 2．材质：铜 3．规格、压力等级：DN15 4．连接形式：螺纹连接 5．具体详见图纸、图集、答疑、招标文件、政府相关文件、规范等其它资料，满足验收要求 | 个 | 8
14 | 031003001005 | 螺纹阀门 | 1．类型：减压阀 2．材质：铜 3．规格、压力等级：DN20 4．连接形式：螺纹连接 5．具体详见图纸、图集、答疑、招标文件、政府相关文件、规范等其它资料，满足验收要求 | 个 | 8
15 | 031003001006 | 螺纹阀门 | 1．类型：减压阀 2．材质：铜 3．规格、压力等级：DN15 4．连接形式：螺纹连接 5．具体详见图纸、图集、答疑、招标文件、政府相关文件、规范等其它资料，满足验收要求 | 个 | 8
16 | 031003001007 | 螺纹阀门 | 1．类型：止回阀 2．材质：铜 3．规格、压力等级：DN15 4．连接形式：螺纹连接 5．具体详见图纸、图集、答疑、招标文件、政府相关文件、规范等其它资料，满足验收要求 | 个 | 12
17 | 031004014001 | 给、排水附（配）件 | 1．名称：洗衣机专用水龙头 2．型号、规格：DN15 3．具体详见图纸、图集、答疑、招标文件、政府相关文件、规范等其它资料，满足验收要求 | 个（组） | 4
18 | 031004014002 | 给、排水附（配）件 | 1．名称：水龙头 2．型号、规格：DN15 3．具体详见图纸、图集、答疑、招标文件、政府相关文件、规范等其它资料，满足验收要求 | 个（组） | 4
19 | 031004014003 | 给、排水附（配）件 | 1．名称：堵头 2．型号、规格：DN15 3．具体详见图纸、图集、答疑、招标文件、政府相关文件、规范等其它资料，满足验收要求 | 个（组） | 68
20 | 031006005001 | 太阳能集热装置 | 1、名称：屋顶太阳能热水器 2、集热贮热水箱有效容积175L,集热器集热面积2.5平方米 3、辅助热源:采用电加热,电辅热能效等级一级。辅助电加热装置热水器贮水箱内自带为N=2.4KW 4、含太阳能控制器及相应管线 5、具体详见图纸、图集、答疑、招标文件、政府相关文件、规范等其它资料，满足验收要求 | 台 | 4
21 | 031208002001 | 管道绝热 | 1．名称：管道保温 2．绝热材料品种：B1级难燃橡塑 3．绝热厚度：25mm 4．具体详见图纸、图集、答疑、招标文件、政府相关文件、规范等其它资料，满足验收要求 | m3 | 0.14
22 | 031208007001 | 防潮层、保护层 | 1．名称：保护层 2．材料：铝箔 3．具体详见图纸、图集、答疑、招标文件、政府相关文件、规范等其它资料，满足验收要求 | m2 | 8.8
23 | 031002003001 | 套管制作与安装 | 1．名称：刚性防水套管 2．规格：DN50 3．具体详见图纸、图集、答疑、招标文件、政府相关文件、规范等其它资料，满足验收要求 | 个 | 8
24 | 031002003002 | 套管制作与安装 | 1．名称：钢套管 2．规格：DN50 3．具体详见图纸、图集、答疑、招标文件、政府相关文件、规范等其它资料，满足验收要求 | 个 | 24
25 | 031002001001 | 管道支吊架制作与安装 | 1．名称：管道支吊架 2．除锈后刷樟丹防锈漆二道、银粉面漆一道 3．具体详见图纸、图集、答疑、招标文件、政府相关文件、规范等其它资料，满足验收要求 | kg | 79.84
26 | 030901013001 | 灭火器 | 1．名称：灭火器 2．规格、型号：MF/ABC2 3．具体详见图纸、图集、答疑、招标文件、政府相关文件、规范等其它资料，满足验收要求 | 具 | 24
分部小计
| 2 | 排水工程
27 | 031001006006 | 塑料管 | 1．名称：硬聚氯乙烯排水管 2．安装部位：室内 3．介质：排水 4．规格、压力等级：De110 5．连接形式：粘接 6．具体详见图纸、图集、答疑、招标文件、政府相关文件、规范等其它资料，满足验收要求 | m | 141.52
28 | 031001006007 | 塑料管 | 1．名称：硬聚氯乙烯排水管 2．安装部位：室内 3．介质：排水 4．规格、压力等级：De75 5．连接形式：粘接 6．具体详见图纸、图集、答疑、招标文件、政府相关文件、规范等其它资料，满足验收要求 | m | 78.48
29 | 031001006008 | 塑料管 | 1．名称：硬聚氯乙烯排水管 2．安装部位：室内 3．介质：排水 4．规格、压力等级：De50 5．连接形式：粘接 6．具体详见图纸、图集、答疑、招标文件、政府相关文件、规范等其它资料，满足验收要求 | m | 43
30 | 031004014004 | 给、排水附（配）件 | 1．名称：洗衣机地漏 2．材质：pvc，地漏箅子采用镀铬铜箅子 3．型号、规格：De75 4．具体详见图纸、图集、答疑、招标文件、政府相关文件、规范等其它资料，满足验收要求 | 个（组） | 4
31 | 031004014005 | 给、排水附（配）件 | 1．名称：地漏 2．材质：pvc，地漏箅子采用镀铬铜箅子 3．型号、规格：De75 4．具体详见图纸、图集、答疑、招标文件、政府相关文件、规范等其它资料，满足验收要求 | 个（组） | 8
32 | 031004014006 | 给、排水附（配）件 | 1．名称：地漏 2．材质：pvc，地漏箅子采用镀铬铜箅子 3．型号、规格：De50 4．具体详见图纸、图集、答疑、招标文件、政府相关文件、规范等其它资料，满足验收要求 | 个（组） | 4
33 | WB031002001001 | 成品管卡安装 | 1．名称：成品管卡 2．型号、规格：DN100 3．具体详见图纸、图集、答疑、招标文件、政府相关文件、规范等其它资料，满足验收要求 | 个 | 36
34 | 031002003003 | 套管制作与安装 | 1、名称：刚性防水套管制作、安装 2、介质管道规格：DN100 3、套管规格：按设计图纸及规范要求 4、套管制作、配合预留孔洞及混凝土浇筑、安装、加填料 | 个 | 4
35 | 031002003004 | 套管制作与安装 | 1、名称：塑料套管制作、安装 2、介质管道规格：DN100 3、套管规格：按设计图纸及规范要求 4、套管制作、配合预留孔洞及混凝土浇筑、安装、加填料 | 个 | 8
分部小计
| 3 | 雨水工程
36 | 031001006009 | 塑料管 | 1．名称：硬聚氯乙烯排水管（防紫外线） 2．安装部位：室外 3．介质：雨水 4．规格、压力等级：De75 5．连接形式：粘接 6．具体详见图纸、图集、答疑、招标文件、政府相关文件、规范等其它资料，满足验收要求 | m | 101.48
37 | 031004014007 | 给、排水附（配）件 | 1．名称：87式雨水斗 2．型号、规格：De75 3．具体详见图纸、图集、答疑、招标文件、政府相关文件、规范等其它资料，满足验收要求 | 个（组） | 16
38 | 031004014008 | 给、排水附（配）件 | 1．名称：侧入式雨水斗 2．型号、规格：De75 3．具体详见图纸、图集、答疑、招标文件、政府相关文件、规范等其它资料，满足验收要求 | 个（组） | 8
39 | WB031002001002 | 成品管卡安装 | 1．名称：成品管卡 2．型号、规格：De75 3．具体详见图纸、图集、答疑、招标文件、政府相关文件、规范等其它资料，满足验收要求 | 个 | 32
分部小计
| 4 | 冷凝水工程
40 | 031001006010 | 塑料管 | 1．名称：硬聚氯乙烯排水管（防紫外线） 2．安装部位：室外 3．介质：排水 4．规格、压力等级：De50 5．连接形式：粘接 6．具体详见图纸、图集、答疑、招标文件、政府相关文件、规范等其它资料，满足验收要求 | m | 53.8
41 | 031004014009 | 给、排水附（配）件 | 1．名称：地漏 2．材质：pvc，地漏箅子采用镀铬铜箅子 3．型号、规格：De50 4．具体详见图纸、图集、答疑、招标文件、政府相关文件、规范等其它资料，满足验收要求 | 个（组） | 4
42 | WB031002001003 | 成品管卡安装 | 1．名称：成品管卡 2．型号、规格：DN50 3．具体详见图纸、图集、答疑、招标文件、政府相关文件、规范等其它资料，满足验收要求 | 个 | 12
分部小计
| 5 | 电气工程
43 | 030404017001 | 配电箱 | 1．名称：照明总配电箱 2．型号：AL1 3．安装方式：嵌墙安装,单排布置时底边距地1.8m 4．含箱内所有电器元件、接线端子等辅材 5．具体详见图纸、图集、答疑、招标文件、政府相关文件、规范等其他资料，满足验收要求 | 台 | 4
44 | 030404017002 | 配电箱 | 1．名称：照明配电箱 2．型号：AL2 3．安装方式：嵌墙安装,单排布置时底边距地1.8m 4．含箱内所有电器元件、接线端子等辅材 5．具体详见图纸、图集、答疑、招标文件、政府相关文件、规范等其他资料，满足验收要求 | 台 | 4
45 | 030408003001 | 电缆保护管 | 1．名称：电缆保护管 2．材质：焊接钢管 3．规格：SC32 4．敷设方式：埋地敷设 5．具体详见图纸、图集、答疑、招标文件、政府相关文件、规范等其他资料，满足验收要求 | m | 131.25
46 | 030411001001 | 配管 | 1．名称：电缆保护管 2．材质：焊接钢管 3．规格：SC32 4．敷设方式：暗装 5．具体详见图纸、图集、答疑、招标文件、政府相关文件、规范等其他资料，满足验收要求 | m | 16
47 | 030411001002 | 配管 | 1、名称：电气配管 2、材质、规格：PC管 3、规格：PC20 4、配置要求：暗装 5、管道墙面及地面刨沟槽及恢复 6、具体详见图纸、图集、答疑、招标文件、政府相关文件、规范等其他资料，满足验收要求 | m | 1196.4
48 | 030411001003 | 配管 | 1、名称：电气配管 2、材质、规格：PC管 3、规格：PC32 4、配置要求：暗装 5、管道墙面及地面刨沟槽及恢复 6、具体详见图纸、图集、答疑、招标文件、政府相关文件、规范等其他资料，满足验收要求 | m | 30.56
49 | 030411004001 | 配线 | 1．名称：电气配线 2．配线形式：穿管敷设 3．规格：BV-2.5 4．材质：铜芯 5．具体详见图纸、图集、答疑、招标文件、政府相关文件、规范等其他资料，满足验收要求 | m | 2373.36
50 | 030411004002 | 配线 | 1．名称：电气配线 2．配线形式：穿管敷设 3．规格：BV-4 4．材质：铜芯 5．具体详见图纸、图集、答疑、招标文件、政府相关文件、规范等其他资料，满足验收要求 | m | 1221.36
51 | 030411004003 | 配线 | 1．名称：电气配线 2．配线形式：穿管敷设 3．规格：BV-10 4．材质：铜芯 5．具体详见图纸、图集、答疑、招标文件、政府相关文件、规范等其他资料，满足验收要求 | m | 109.68
52 | 030408001001 | 电力电缆 | 1．名称：电力电缆 2．规格：ZR-YJV-3*10 3．材质：铜芯 4．敷设方式、部位：沿桥架、穿管敷设 5．电压等级：1KV 6．具体详见图纸、图集、答疑、招标文件、政府相关文件、规范等其他资料，满足验收要求 | m | 171.02
53 | 030408006001 | 电力电缆头 | 1、名称：电力电缆头制作安装 2、规格：≤10mm2 3、材质、类型：铜芯 4、电压等级（kV)：1kv 5、具体详见图纸、图集、答疑、招标文件、政府相关文件、规范等其他资料，满足验收要求 | 个 | 8
54 | 030404034001 | 照明开关 | 1、名称：暗装带指示灯单联跷板开关 2、规格：~250V 10A, 带自发光装置 3、安装方式：暗装，距地1.3m 4、具体详见图纸、图集、答疑、招标文件、政府相关文件、规范等其他资料，满足验收要求 | 个 | 32
55 | 030404034002 | 照明开关 | 1、名称：暗装带指示灯双联跷板开关 2、规格：~250V 10A, 带自发光装置 3、安装方式：暗装，距地1.3m 4、具体详见图纸、图集、答疑、招标文件、政府相关文件、规范等其他资料，满足验收要求 | 个 | 8
56 | 030404034003 | 照明开关 | 1、名称：防水型暗装单跷联板开关 2、规格：~250V 10A，IP54 3、安装方式：暗装，距地1.3m 4、具体详见图纸、图集、答疑、招标文件、政府相关文件、规范等其他资料，满足验收要求 | 个 | 4
57 | 030404034004 | 照明开关 | 1、名称：防水型暗装双跷联板开关 2、规格：~250V 10A，IP54 3、安装方式：暗装，距地1.3m 4、具体详见图纸、图集、答疑、招标文件、政府相关文件、规范等其他资料，满足验收要求 | 个 | 8
58 | 030404034005 | 照明开关 | 1、名称：暗装单联双控开关 2、规格：~250V 10A, 带自发光装置 3、安装方式：暗装，距地1.3m 4、具体详见图纸、图集、答疑、招标文件、政府相关文件、规范等其他资料，满足验收要求 | 个 | 8
59 | 030404035001 | 插座 | 1、名称：暗装安全型单相二、三孔组合插座 2、规格：~250V 10A（安全型） 3、安装方式：卧室内床头暗装，0.7m,其他位置暗装，距地0.3m 4、具体详见图纸、图集、答疑、招标文件、政府相关文件、规范等其他资料，满足验收要求 | 个 | 80
60 | 030404035002 | 插座 | 1、名称：单相二、三孔家庭信息箱插座 2、规格：~250V 10A （安全型） 3、安装方式：弱电箱内安装 4、具体详见图纸、图集、答疑、招标文件、政府相关文件、规范等其他资料，满足验收要求 | 个 | 4
61 | 030404035003 | 插座 | 1、名称：暗装单相二、三孔防溅水型插座 2、规格：~250V 16A 防护等级不低于IP54（安全型） 3、安装方式：暗装，距地1.4m，卫生间插座 4、具体详见图纸、图集、答疑、招标文件、政府相关文件、规范等其他资料，满足验收要求 | 个 | 16
62 | 030404035004 | 插座 | 1、名称：暗装单相二、三孔防溅水型插座 2、规格：~250V 16A 防护等级不低于IP54（安全型） 3、安装方式：暗装，距地1.4m，厨房插座 4、具体详见图纸、图集、答疑、招标文件、政府相关文件、规范等其他资料，满足验收要求 | 个 | 12
63 | 030404035005 | 插座 | 1、名称：暗装单相三孔带开关壁挂式空调插座 2、规格：~250V 16A （安全型） 3、安装方式：暗装，距墙角0.2m,距地2.0m 4、具体详见图纸、图集、答疑、招标文件、政府相关文件、规范等其他资料，满足验收要求 | 个 | 16
64 | 030404035006 | 插座 | 1、名称：暗装单相安全型三孔带开关柜式空调插座 2、规格：~250V 20A （安全型） 3、安装方式：暗装，距墙角0.2m,距地2.0m 4、具体详见图纸、图集、答疑、招标文件、政府相关文件、规范等其他资料，满足验收要求 | 个 | 4
65 | 030404035007 | 插座 | 1、名称：暗装单相二、三孔防溅水型插座 2、规格：~250V 16A 防护等级不低于IP54（安全型） 3、安装方式：暗装，距地1.4m，洗衣机插座 4、具体详见图纸、图集、答疑、招标文件、政府相关文件、规范等其他资料，满足验收要求 | 个 | 4
66 | 030404035008 | 插座 | 1、名称：暗装单相二、三孔防溅水型插座 2、规格：~250V 10A 防护等级不低于IP54（安全型） 3、安装方式：暗装，距地2.2m，排油烟机插座 4、具体详见图纸、图集、答疑、招标文件、政府相关文件、规范等其他资料，满足验收要求 | 个 | 4
67 | 030404035009 | 插座 | 1、名称：暗装单相二、三孔防溅水型插座 2、规格：~250V 16A 防护等级不低于IP54（安全型） 3、安装方式：距地2.3m暗装，电热水器加热插座 4、具体详见图纸、图集、答疑、招标文件、政府相关文件、规范等其他资料，满足验收要求 | 个 | 8
68 | 030404035010 | 插座 | 1、名称：暗装单相二、三孔防溅水型插座 2、规格：~250V 16A 防护等级不低于IP54（安全型） 3、安装方式：距地2.3m暗装，太阳能热水器加热插座 4、具体详见图纸、图集、答疑、招标文件、政府相关文件、规范等其他资料，满足验收要求 | 个 | 4
69 | 030404035011 | 插座 | 1、名称：暗装单相二、三孔防溅水型插座 2、规格：~250V 10A 防护等级不低于IP54（安全型） 3、安装方式：暗装，距地1.4m，冰箱插座 4、具体详见图纸、图集、答疑、招标文件、政府相关文件、规范等其他资料，满足验收要求 | 个 | 4
70 | 030412001001 | 普通灯具 | 1．名称：普通白炽灯 2．规格：AC220V，13W 3．安装方式：吸顶安装 4．具体详见图纸、图集、答疑、招标文件、政府相关文件、规范等其他资料，满足验收要求 | 套 | 64
71 | 030411006001 | 接线盒 | 1、名称：接线盒 2、材质：塑料 3、具体详见图纸、图集、答疑、招标文件、政府相关文件、规范等其他资料，满足验收要求 | 个 | 64
72 | 030411006002 | 接线盒 | 1、名称：开关、插座盒 2、材质：塑料 3、具体详见图纸、图集、答疑、招标文件、政府相关文件、规范等其他资料，满足验收要求 | 个 | 216
73 | 040205001001 | 人（手）孔井 | 1．手孔井（强电） 2．手孔井做法参见国标图集《电力电缆井设计与安装》07SD101-8,P120页 渗透排水方案。 3．具体详见图纸、图集、答疑、招标文件、政府相关文件、规范等其它资料，满足验收要求 | 座 | 4
74 | 030414002001 | 送配电装置系统 | 1．名称：送配电装置系统调试 2．电压等级（KV)：1KV 3．具体详见图纸、图集、答疑、招标文件、政府相关文件、规范等其他资料，满足验收要求 | 系统 | 1
分部小计
| 6 | 防雷接地
75 | 030409002001 | 接地母线 | 1．名称：接地母线 2．利用建筑物结构基础及建筑物的地圈梁主筋作为接地极，将基础底板上下两层主筋沿建筑物外圈焊接成环形，并将主轴线上的基础梁及结构底板上下两层主筋相互焊接成网作接地体 3．具体详见图纸、图集、答疑、招标文件、政府相关文件、规范等其他资料，满足验收要求 | m | 242.8
76 | 030409002002 | 接地母线 | 1．名称：接地母线 2．规格：-40*4不锈钢扁钢 3．具体详见图纸、图集、答疑、招标文件、政府相关文件、规范等其他资料，满足验收要求 | m | 4
77 | 030409008001 | 等电位端子箱、测试板 | 1．名称：接地电阻测试点 2．具体详见图纸、图集、答疑、招标文件、政府相关文件、规范等其他资料，满足验收要求 | 台 | 4
78 | 030409005001 | 避雷网 | 1．名称：避雷带 2．材质：φ10热镀锌圆钢 3．具体详见图纸、图集、答疑、招标文件、政府相关文件、规范等其他资料，满足验收要求 | m | 187.04
79 | 030409005002 | 避雷网 | 1．名称：避雷线 2．材质：-40x4热镀锌扁钢 3．具体详见图纸、图集、答疑、招标文件、政府相关文件、规范等其他资料，满足验收要求 | m | 11.64
80 | 030409003001 | 避雷引下线 | 1．名称：避雷引下线 2．安装形式：暗敷，利用结构柱内主钢筋作为防雷引下线 3．具体详见图纸、图集、答疑、招标文件、政府相关文件、规范等其他资料，满足验收要求 | m | 113.5
81 | 030409008002 | 等电位端子箱、测试板 | 1．名称：总等电位接线端子箱 2．规格：MEB 3．具体详见图纸、图集、答疑、招标文件、政府相关文件、规范等其他资料，满足验收要求 | 台 | 1
82 | 030409008003 | 等电位端子箱、测试板 | 1．名称：等电位接线端子箱 2．规格：LEB 3．具体详见图纸、图集、答疑、招标文件、政府相关文件、规范等其他资料，满足验收要求 | 台 | 8
83 | 030414011001 | 接地装置 | 1．名称：接地装置系统调试 2．具体详见图纸、图集、答疑、招标文件、政府相关文件、规范等其他资料，满足验收要求 | 系统 | 1
分部小计
| 7 | 弱电工程
84 | 030502012001 | 信息插座 | 1．名称：宽带网络插座 2．安装方式：暗装，距地0.3m 3．具体详见图纸、图集、答疑、招标文件、政府相关文件、规范等其他资料，满足验收要求 | 个 | 20
85 | 030502004001 | 电视、电话插座 | 1．名称：电话出线口 2．安装方式：暗装，距地0.3m 3．具体详见图纸、图集、答疑、招标文件、政府相关文件、规范等其他资料，满足验收要求 | 个 | 8
86 | 030502004002 | 电视、电话插座 | 1．名称：有线电视插座 2．安装方式：暗装，距地0.3m 3．具体详见图纸、图集、答疑、招标文件、政府相关文件、规范等其他资料，满足验收要求 | 个 | 8
87 | 030502001001 | 机柜、机架 | 1．名称：户内信息箱 2．安装方式：嵌墙暗装，底边距地0.5m 3．具体详见图纸、图集、答疑、招标文件、政府相关文件、规范等其他资料，满足验收要求 | 台 | 4
88 | 030408003002 | 电缆保护管 | 1．名称：电缆保护管 2．材质：焊接钢管 3．规格：SC25 4．敷设方式：埋地敷设 5．具体详见图纸、图集、答疑、招标文件、政府相关文件、规范等其他资料，满足验收要求 | m | 35.76
89 | 030408003003 | 电缆保护管 | 1．名称：电缆保护管 2．材质：PC管 3．规格：PC20 4．敷设方式：埋地敷设 5．具体详见图纸、图集、答疑、招标文件、政府相关文件、规范等其他资料，满足验收要求 | m | 17.88
90 | 030411001004 | 配管 | 1、名称：电气配管 2、材质、规格：PC管 3、规格：PC20 4、配置要求：暗装 5、管道墙面及地面刨沟槽及恢复 6、具体详见图纸、图集、答疑、招标文件、政府相关文件、规范等其他资料，满足验收要求 | m | 209.04
91 | 030411006003 | 接线盒 | 1、名称：开关、插座盒 2、材质：塑料 3、具体详见图纸、图集、答疑、招标文件、政府相关文件、规范等其他资料，满足验收要求 | 个 | 36
92 | 030505005001 | 射频同轴电缆 | 1．名称：同轴电缆 2．规格型号：SYWV-75-5 3．敷设方式：穿管敷设 4．具体详见图纸、图集、答疑、招标文件、政府相关文件、规范等其他资料，满足验收要求 | m | 27.56
93 | 030502005001 | 双绞线缆 | 1．名称：配线 2．规格型号：UTP-2*2*0.5 3．敷设方式：穿管敷设 4．具体详见图纸、图集、答疑、招标文件、政府相关文件、规范等其他资料，满足验收要求 | m | 59.12
94 | 030502005002 | 双绞线缆 | 1．名称：配线 2．规格型号：UTP6-4*2*0.5 3．敷设方式：穿管敷设 4．具体详见图纸、图集、答疑、招标文件、政府相关文件、规范等其他资料，满足验收要求 | m | 122.36
分部小计
| 8 | 措施费
95 | 031301017001 | 脚手架搭拆 | 1、脚手架搭拆费 | 项 | 1
分部小计

## 72.1 E.1 分部分项工程量清单计价表(所有标题)
E.1 分部分项工程量清单计价表
工程名称：65#楼-安装工程
序号 | 项目编码 | 项目名称 | 项目特征描述 | 计量 单位 | 工程量 | 金额（元）
[6 empty] | 综合单价 | 合价 | 其中
[8 empty] | 定额 人工费 | 定额 机械费 | 暂估价
| 1 | 给水工程
1 | 031001006001 | 塑料管 | 1．名称：S3.2冷水PP-R管 2．安装部位：室内 3．介质：给水 4．规格、压力等级：DN25 5．连接形式：热熔连接 6．具体详见图纸、图集、答疑、招标文件、政府相关文件、规范等其它资料，满足验收要求 | m | 40.2
2 | 031001006002 | 塑料管 | 1．名称：S3.2冷水PP-R管 2．安装部位：室内 3．介质：给水 4．规格、压力等级：DN20 5．连接形式：热熔连接 6．具体详见图纸、图集、答疑、招标文件、政府相关文件、规范等其它资料，满足验收要求 | m | 47.64
3 | 031001006003 | 塑料管 | 1．名称：S3.2冷水PP-R管 2．安装部位：室内 3．介质：给水 4．规格、压力等级：DN15 5．连接形式：热熔连接 6．具体详见图纸、图集、答疑、招标文件、政府相关文件、规范等其它资料，满足验收要求 | m | 169.35
4 | 031001006004 | 塑料管 | 1．名称：PP-R管（S3.2系列）（热水） 2．安装部位：室内 3．介质：给水 4．规格、压力等级：DN20 5．连接形式：热熔连接 6．具体详见图纸、图集、答疑、招标文件、政府相关文件、规范等其它资料，满足验收要求 | m | 13.74
5 | 031001006005 | 塑料管 | 1．名称：PP-R管（S3.2系列）（热水） 2．安装部位：室内 3．介质：给水 4．规格、压力等级：DN15 5．连接形式：热熔连接 6．具体详见图纸、图集、答疑、招标文件、政府相关文件、规范等其它资料，满足验收要求 | m | 138.45
6 | WB031002009001 | 凿槽、刨沟 | 1．名称：墙体刨沟恢复 2．具体详见图纸、图集、答疑、招标文件、政府相关文件、规范等其它资料，满足验收要求 | m | 186.9
7 | WB030817014001 | 管道消毒冲洗 | 1．名称：管道消毒冲洗 2．规格、型号：DN25 3．管内介质：给水 4．具体详见图纸、图集、答疑、招标文件、政府相关文件、规范等其它资料，满足验收要求 | m | 40.2
8 | WB030817014002 | 管道消毒冲洗 | 1．名称：管道消毒冲洗 2．规格、型号：DN20 3．管内介质：给水 4．具体详见图纸、图集、答疑、招标文件、政府相关文件、规范等其它资料，满足验收要求 | m | 61.38
9 | WB030817014003 | 管道消毒冲洗 | 1．名称：管道消毒冲洗 2．规格、型号：DN15 3．管内介质：给水 4．具体详见图纸、图集、答疑、招标文件、政府相关文件、规范等其它资料，满足验收要求 | m | 307.8
10 | 031003001001 | 螺纹阀门 | 1．类型：自动排气阀 2．材质：铜 3．规格、压力等级：ARSX-DN20 4．连接形式：螺纹连接 5．含排气阀下截止阀 6．具体详见图纸、图集、答疑、招标文件、政府相关文件、规范等其它资料，满足验收要求 | 个 | 12
11 | 031003001002 | 螺纹阀门 | 1．类型：截止阀 2．材质：铜 3．规格、压力等级：DN20 4．连接形式：螺纹连接 5．具体详见图纸、图集、答疑、招标文件、政府相关文件、规范等其它资料，满足验收要求 | 个 | 6
12 | 031003001003 | 螺纹阀门 | 1．类型：截止阀 2．材质：铜 3．规格、压力等级：DN15 4．连接形式：螺纹连接 5．具体详见图纸、图集、答疑、招标文件、政府相关文件、规范等其它资料，满足验收要求 | 个 | 12
13 | 031003001004 | 螺纹阀门 | 1．类型：太阳能转换阀 2．材质：铜 3．规格、压力等级：DN15 4．连接形式：螺纹连接 5．具体详见图纸、图集、答疑、招标文件、政府相关文件、规范等其它资料，满足验收要求 | 个 | 6
14 | 031003001005 | 螺纹阀门 | 1．类型：减压阀 2．材质：铜 3．规格、压力等级：DN20 4．连接形式：螺纹连接 5．具体详见图纸、图集、答疑、招标文件、政府相关文件、规范等其它资料，满足验收要求 | 个 | 6
15 | 031003001006 | 螺纹阀门 | 1．类型：减压阀 2．材质：铜 3．规格、压力等级：DN15 4．连接形式：螺纹连接 5．具体详见图纸、图集、答疑、招标文件、政府相关文件、规范等其它资料，满足验收要求 | 个 | 6
16 | 031003001007 | 螺纹阀门 | 1．类型：止回阀 2．材质：铜 3．规格、压力等级：DN15 4．连接形式：螺纹连接 5．具体详见图纸、图集、答疑、招标文件、政府相关文件、规范等其它资料，满足验收要求 | 个 | 3
17 | 031004014001 | 给、排水附（配）件 | 1．名称：洗衣机专用水龙头 2．型号、规格：DN15 3．具体详见图纸、图集、答疑、招标文件、政府相关文件、规范等其它资料，满足验收要求 | 个（组） | 3
18 | 031004014002 | 给、排水附（配）件 | 1．名称：水龙头 2．型号、规格：DN15 3．具体详见图纸、图集、答疑、招标文件、政府相关文件、规范等其它资料，满足验收要求 | 个（组） | 3
19 | 031004014003 | 给、排水附（配）件 | 1．名称：堵头 2．型号、规格：DN15 3．具体详见图纸、图集、答疑、招标文件、政府相关文件、规范等其它资料，满足验收要求 | 个（组） | 51
20 | 031006005001 | 太阳能集热装置 | 1、名称：屋顶太阳能热水器 2、集热贮热水箱有效容积175L,集热器集热面积2.5平方米 3、辅助热源:采用电加热,电辅热能效等级一级。辅助电加热装置热水器贮水箱内自带为N=2.4KW 4、含太阳能控制器及相应管线 5、具体详见图纸、图集、答疑、招标文件、政府相关文件、规范等其它资料，满足验收要求 | 台 | 3
21 | 031208002001 | 管道绝热 | 1．名称：管道保温 2．绝热材料品种：B1级难燃橡塑 3．绝热厚度：25mm 4．具体详见图纸、图集、答疑、招标文件、政府相关文件、规范等其它资料，满足验收要求 | m3 | 0.33
22 | 031208007001 | 防潮层、保护层 | 1．名称：保护层 2．材料：铝箔 3．具体详见图纸、图集、答疑、招标文件、政府相关文件、规范等其它资料，满足验收要求 | m2 | 21.78
23 | 031002003001 | 套管制作与安装 | 1．名称：刚性防水套管 2．规格：DN50 3．具体详见图纸、图集、答疑、招标文件、政府相关文件、规范等其它资料，满足验收要求 | 个 | 6
24 | 031002003002 | 套管制作与安装 | 1．名称：钢套管 2．规格：DN50 3．具体详见图纸、图集、答疑、招标文件、政府相关文件、规范等其它资料，满足验收要求 | 个 | 18
25 | 031002001001 | 管道支吊架制作与安装 | 1．名称：管道支吊架 2．除锈后刷樟丹防锈漆二道、银粉面漆一道 3．具体详见图纸、图集、答疑、招标文件、政府相关文件、规范等其它资料，满足验收要求 | kg | 58.3
26 | 030901013001 | 灭火器 | 1．名称：灭火器 2．规格、型号：MF/ABC2 3．具体详见图纸、图集、答疑、招标文件、政府相关文件、规范等其它资料，满足验收要求 | 具 | 18
分部小计
| 2 | 排水工程
27 | 031001006006 | 塑料管 | 1．名称：硬聚氯乙烯排水管 2．安装部位：室内 3．介质：排水 4．规格、压力等级：De110 5．连接形式：粘接 6．具体详见图纸、图集、答疑、招标文件、政府相关文件、规范等其它资料，满足验收要求 | m | 112.92
28 | 031001006007 | 塑料管 | 1．名称：硬聚氯乙烯排水管 2．安装部位：室内 3．介质：排水 4．规格、压力等级：De75 5．连接形式：粘接 6．具体详见图纸、图集、答疑、招标文件、政府相关文件、规范等其它资料，满足验收要求 | m | 74.67
29 | 031001006008 | 塑料管 | 1．名称：硬聚氯乙烯排水管 2．安装部位：室内 3．介质：排水 4．规格、压力等级：De50 5．连接形式：粘接 6．具体详见图纸、图集、答疑、招标文件、政府相关文件、规范等其它资料，满足验收要求 | m | 19.44
30 | 031004014004 | 给、排水附（配）件 | 1．名称：洗衣机地漏 2．材质：pvc，地漏箅子采用镀铬铜箅子 3．型号、规格：De75 4．具体详见图纸、图集、答疑、招标文件、政府相关文件、规范等其它资料，满足验收要求 | 个（组） | 3
31 | 031004014005 | 给、排水附（配）件 | 1．名称：地漏 2．材质：pvc，地漏箅子采用镀铬铜箅子 3．型号、规格：De75 4．具体详见图纸、图集、答疑、招标文件、政府相关文件、规范等其它资料，满足验收要求 | 个（组） | 6
32 | 031004014006 | 给、排水附（配）件 | 1．名称：地漏 2．材质：pvc，地漏箅子采用镀铬铜箅子 3．型号、规格：De50 4．具体详见图纸、图集、答疑、招标文件、政府相关文件、规范等其它资料，满足验收要求 | 个（组） | 3
33 | WB031002001001 | 成品管卡安装 | 1．名称：成品管卡 2．型号、规格：DN100 3．具体详见图纸、图集、答疑、招标文件、政府相关文件、规范等其它资料，满足验收要求 | 个 | 27
34 | 031002003003 | 套管制作与安装 | 1、名称：刚性防水套管制作、安装 2、介质管道规格：DN100 3、套管规格：按设计图纸及规范要求 4、套管制作、配合预留孔洞及混凝土浇筑、安装、加填料 | 个 | 3
35 | 031002003004 | 套管制作与安装 | 1、名称：塑料套管制作、安装 2、介质管道规格：DN100 3、套管规格：按设计图纸及规范要求 4、套管制作、配合预留孔洞及混凝土浇筑、安装、加填料 | 个 | 6
分部小计
| 3 | 雨水工程
36 | 031001006009 | 塑料管 | 1．名称：硬聚氯乙烯排水管（防紫外线） 2．安装部位：室外 3．介质：雨水 4．规格、压力等级：De75 5．连接形式：粘接 6．具体详见图纸、图集、答疑、招标文件、政府相关文件、规范等其它资料，满足验收要求 | m | 72.9
37 | 031004014007 | 给、排水附（配）件 | 1．名称：87式雨水斗 2．型号、规格：De75 3．具体详见图纸、图集、答疑、招标文件、政府相关文件、规范等其它资料，满足验收要求 | 个（组） | 12
38 | 031004014008 | 给、排水附（配）件 | 1．名称：侧入式雨水斗 2．型号、规格：De75 3．具体详见图纸、图集、答疑、招标文件、政府相关文件、规范等其它资料，满足验收要求 | 个（组） | 6
39 | WB031002001002 | 成品管卡安装 | 1．名称：成品管卡 2．型号、规格：De75 3．具体详见图纸、图集、答疑、招标文件、政府相关文件、规范等其它资料，满足验收要求 | 个 | 24
分部小计
| 4 | 冷凝水工程
40 | 031001006010 | 塑料管 | 1．名称：硬聚氯乙烯排水管（防紫外线） 2．安装部位：室外 3．介质：排水 4．规格、压力等级：De50 5．连接形式：粘接 6．具体详见图纸、图集、答疑、招标文件、政府相关文件、规范等其它资料，满足验收要求 | m | 40.2
41 | 031004014009 | 给、排水附（配）件 | 1．名称：地漏 2．材质：pvc，地漏箅子采用镀铬铜箅子 3．型号、规格：De50 4．具体详见图纸、图集、答疑、招标文件、政府相关文件、规范等其它资料，满足验收要求 | 个（组） | 3
42 | WB031002001003 | 成品管卡安装 | 1．名称：成品管卡 2．型号、规格：DN50 3．具体详见图纸、图集、答疑、招标文件、政府相关文件、规范等其它资料，满足验收要求 | 个 | 9
分部小计
| 5 | 电气工程
43 | 030404017001 | 配电箱 | 1．名称：照明总配电箱 2．型号：AL1 3．安装方式：嵌墙安装,单排布置时底边距地1.8m 4．含箱内所有电器元件、接线端子等辅材 5．具体详见图纸、图集、答疑、招标文件、政府相关文件、规范等其他资料，满足验收要求 | 台 | 3
44 | 030404017002 | 配电箱 | 1．名称：照明配电箱 2．型号：AL2 3．安装方式：嵌墙安装,单排布置时底边距地1.8m 4．含箱内所有电器元件、接线端子等辅材 5．具体详见图纸、图集、答疑、招标文件、政府相关文件、规范等其他资料，满足验收要求 | 台 | 3
45 | 030408003001 | 电缆保护管 | 1．名称：电缆保护管 2．材质：焊接钢管 3．规格：SC40 4．敷设方式：埋地敷设 5．具体详见图纸、图集、答疑、招标文件、政府相关文件、规范等其他资料，满足验收要求 | m | 94.43
46 | 030411001001 | 配管 | 1、名称：电气配管 2、材质、规格：PC管 3、规格：PC20 4、配置要求：暗装 5、管道墙面及地面刨沟槽及恢复 6、具体详见图纸、图集、答疑、招标文件、政府相关文件、规范等其他资料，满足验收要求 | m | 933.24
47 | 030411001002 | 配管 | 1、名称：电气配管 2、材质、规格：PC管 3、规格：PC32 4、配置要求：暗装 5、管道墙面及地面刨沟槽及恢复 6、具体详见图纸、图集、答疑、招标文件、政府相关文件、规范等其他资料，满足验收要求 | m | 18.12
48 | 030411004001 | 配线 | 1．名称：电气配线 2．配线形式：穿管敷设 3．规格：BV-2.5 4．材质：铜芯 5．具体详见图纸、图集、答疑、招标文件、政府相关文件、规范等其他资料，满足验收要求 | m | 1831.23
49 | 030411004002 | 配线 | 1．名称：电气配线 2．配线形式：穿管敷设 3．规格：BV-4 4．材质：铜芯 5．具体详见图纸、图集、答疑、招标文件、政府相关文件、规范等其他资料，满足验收要求 | m | 940.32
50 | 030411004003 | 配线 | 1．名称：电气配线 2．配线形式：穿管敷设 3．规格：BV-10 4．材质：铜芯 5．具体详见图纸、图集、答疑、招标文件、政府相关文件、规范等其他资料，满足验收要求 | m | 105.6
51 | 030408001001 | 电力电缆 | 1．名称：电力电缆 2．规格：ZR-YJV-5*10 3．材质：铜芯 4．敷设方式、部位：沿桥架、穿管敷设 5．电压等级：1KV 6．具体详见图纸、图集、答疑、招标文件、政府相关文件、规范等其他资料，满足验收要求 | m | 105.2
52 | 030408006001 | 电力电缆头 | 1、名称：电力电缆头制作安装 2、规格：≤10mm2 3、材质、类型：铜芯 4、电压等级（kV)：1kv 5、具体详见图纸、图集、答疑、招标文件、政府相关文件、规范等其他资料，满足验收要求 | 个 | 6
53 | 030404034001 | 照明开关 | 1、名称：暗装带指示灯单联跷板开关 2、规格：~250V 10A, 带自发光装置 3、安装方式：暗装，距地1.3m 4、具体详见图纸、图集、答疑、招标文件、政府相关文件、规范等其他资料，满足验收要求 | 个 | 21
54 | 030404034002 | 照明开关 | 1、名称：暗装带指示灯双联跷板开关 2、规格：~250V 10A, 带自发光装置 3、安装方式：暗装，距地1.3m 4、具体详见图纸、图集、答疑、招标文件、政府相关文件、规范等其他资料，满足验收要求 | 个 | 9
55 | 030404034003 | 照明开关 | 1、名称：防水型暗装单跷联板开关 2、规格：~250V 10A，IP54 3、安装方式：暗装，距地1.3m 4、具体详见图纸、图集、答疑、招标文件、政府相关文件、规范等其他资料，满足验收要求 | 个 | 3
56 | 030404034004 | 照明开关 | 1、名称：防水型暗装双跷联板开关 2、规格：~250V 10A，IP54 3、安装方式：暗装，距地1.3m 4、具体详见图纸、图集、答疑、招标文件、政府相关文件、规范等其他资料，满足验收要求 | 个 | 6
57 | 030404034005 | 照明开关 | 1、名称：暗装单联双控开关 2、规格：~250V 10A, 带自发光装置 3、安装方式：暗装，距地1.3m 4、具体详见图纸、图集、答疑、招标文件、政府相关文件、规范等其他资料，满足验收要求 | 个 | 6
58 | 030404035001 | 插座 | 1、名称：暗装安全型单相二、三孔组合插座 2、规格：~250V 10A（安全型） 3、安装方式：卧室内床头暗装，0.7m,其他位置暗装，距地0.3m 4、具体详见图纸、图集、答疑、招标文件、政府相关文件、规范等其他资料，满足验收要求 | 个 | 60
59 | 030404035002 | 插座 | 1、名称：单相二、三孔家庭信息箱插座 2、规格：~250V 10A （安全型） 3、安装方式：弱电箱内安装 4、具体详见图纸、图集、答疑、招标文件、政府相关文件、规范等其他资料，满足验收要求 | 个 | 3
60 | 030404035003 | 插座 | 1、名称：暗装单相二、三孔防溅水型插座 2、规格：~250V 16A 防护等级不低于IP54（安全型） 3、安装方式：暗装，距地1.4m，卫生间插座 4、具体详见图纸、图集、答疑、招标文件、政府相关文件、规范等其他资料，满足验收要求 | 个 | 9
61 | 030404035004 | 插座 | 1、名称：暗装单相二、三孔防溅水型插座 2、规格：~250V 16A 防护等级不低于IP54（安全型） 3、安装方式：暗装，距地1.4m，厨房插座 4、具体详见图纸、图集、答疑、招标文件、政府相关文件、规范等其他资料，满足验收要求 | 个 | 9
62 | 030404035005 | 插座 | 1、名称：暗装单相三孔带开关壁挂式空调插座 2、规格：~250V 16A （安全型） 3、安装方式：暗装，距墙角0.2m,距地2.0m 4、具体详见图纸、图集、答疑、招标文件、政府相关文件、规范等其他资料，满足验收要求 | 个 | 12
63 | 030404035006 | 插座 | 1、名称：暗装单相安全型三孔带开关柜式空调插座 2、规格：~250V 20A （安全型） 3、安装方式：暗装，距墙角0.2m,距地2.0m 4、具体详见图纸、图集、答疑、招标文件、政府相关文件、规范等其他资料，满足验收要求 | 个 | 3
64 | 030404035007 | 插座 | 1、名称：暗装单相二、三孔防溅水型插座 2、规格：~250V 16A 防护等级不低于IP54（安全型） 3、安装方式：暗装，距地1.4m，洗衣机插座 4、具体详见图纸、图集、答疑、招标文件、政府相关文件、规范等其他资料，满足验收要求 | 个 | 3
65 | 030404035008 | 插座 | 1、名称：暗装单相二、三孔防溅水型插座 2、规格：~250V 10A 防护等级不低于IP54（安全型） 3、安装方式：暗装，距地2.2m，排油烟机插座 4、具体详见图纸、图集、答疑、招标文件、政府相关文件、规范等其他资料，满足验收要求 | 个 | 3
66 | 030404035009 | 插座 | 1、名称：暗装单相二、三孔防溅水型插座 2、规格：~250V 16A 防护等级不低于IP54（安全型） 3、安装方式：距地2.3m暗装，电热水器加热插座 4、具体详见图纸、图集、答疑、招标文件、政府相关文件、规范等其他资料，满足验收要求 | 个 | 6
67 | 030404035010 | 插座 | 1、名称：暗装单相二、三孔防溅水型插座 2、规格：~250V 16A 防护等级不低于IP54（安全型） 3、安装方式：距地2.3m暗装，太阳能热水器加热插座 4、具体详见图纸、图集、答疑、招标文件、政府相关文件、规范等其他资料，满足验收要求 | 个 | 3
68 | 030404035011 | 插座 | 1、名称：暗装单相二、三孔防溅水型插座 2、规格：~250V 10A 防护等级不低于IP54（安全型） 3、安装方式：暗装，距地1.4m，冰箱插座 4、具体详见图纸、图集、答疑、招标文件、政府相关文件、规范等其他资料，满足验收要求 | 个 | 3
69 | 030412001001 | 普通灯具 | 1．名称：普通白炽灯 2．规格：AC220V，13W 3．安装方式：吸顶安装 4．具体详见图纸、图集、答疑、招标文件、政府相关文件、规范等其他资料，满足验收要求 | 套 | 51
70 | 030411006001 | 接线盒 | 1、名称：接线盒 2、材质：塑料 3、具体详见图纸、图集、答疑、招标文件、政府相关文件、规范等其他资料，满足验收要求 | 个 | 57
71 | 030411006002 | 接线盒 | 1、名称：开关、插座盒 2、材质：塑料 3、具体详见图纸、图集、答疑、招标文件、政府相关文件、规范等其他资料，满足验收要求 | 个 | 159
72 | 040205001001 | 人（手）孔井 | 1．手孔井（强电） 2．手孔井做法参见国标图集《电力电缆井设计与安装》07SD101-8,P120页 渗透排水方案。 3．具体详见图纸、图集、答疑、招标文件、政府相关文件、规范等其它资料，满足验收要求 | 座 | 3
73 | 030414002001 | 送配电装置系统 | 1．名称：送配电装置系统调试 2．电压等级（KV)：1KV 3．具体详见图纸、图集、答疑、招标文件、政府相关文件、规范等其他资料，满足验收要求 | 系统 | 1
分部小计
| 6 | 防雷接地
74 | 030409002001 | 接地母线 | 1．名称：接地母线 2．利用建筑物结构基础及建筑物的地圈梁主筋作为接地极，将基础底板上下两层主筋沿建筑物外圈焊接成环形，并将主轴线上的基础梁及结构底板上下两层主筋相互焊接成网作接地体 3．具体详见图纸、图集、答疑、招标文件、政府相关文件、规范等其他资料，满足验收要求 | m | 197.31
75 | 030409002002 | 接地母线 | 1．名称：接地母线 2．规格：-40*4不锈钢扁钢 3．具体详见图纸、图集、答疑、招标文件、政府相关文件、规范等其他资料，满足验收要求 | m | 5.66
76 | 030409008001 | 等电位端子箱、测试板 | 1．名称：接地电阻测试点 2．具体详见图纸、图集、答疑、招标文件、政府相关文件、规范等其他资料，满足验收要求 | 台 | 4
77 | 030409005001 | 避雷网 | 1．名称：避雷带 2．材质：φ10热镀锌圆钢 3．具体详见图纸、图集、答疑、招标文件、政府相关文件、规范等其他资料，满足验收要求 | m | 160.41
78 | 030409005002 | 避雷网 | 1．名称：避雷线 2．材质：-40x4热镀锌扁钢 3．具体详见图纸、图集、答疑、招标文件、政府相关文件、规范等其他资料，满足验收要求 | m | 5.67
79 | 030409003001 | 避雷引下线 | 1．名称：避雷引下线 2．安装形式：暗敷，利用结构柱内主钢筋作为防雷引下线 3．具体详见图纸、图集、答疑、招标文件、政府相关文件、规范等其他资料，满足验收要求 | m | 90.29
80 | 030409008002 | 等电位端子箱、测试板 | 1．名称：总等电位接线端子箱 2．规格：MEB 3．具体详见图纸、图集、答疑、招标文件、政府相关文件、规范等其他资料，满足验收要求 | 台 | 1
81 | 030409008003 | 等电位端子箱、测试板 | 1．名称：等电位接线端子箱 2．规格：LEB 3．具体详见图纸、图集、答疑、招标文件、政府相关文件、规范等其他资料，满足验收要求 | 台 | 6
82 | 030414011001 | 接地装置 | 1．名称：接地装置系统调试 2．具体详见图纸、图集、答疑、招标文件、政府相关文件、规范等其他资料，满足验收要求 | 系统 | 1
分部小计
| 7 | 弱电工程
83 | 030502012001 | 信息插座 | 1．名称：宽带网络插座 2．安装方式：暗装，距地0.3m 3．具体详见图纸、图集、答疑、招标文件、政府相关文件、规范等其他资料，满足验收要求 | 个 | 15
84 | 030502004001 | 电视、电话插座 | 1．名称：电话出线口 2．安装方式：暗装，距地0.3m 3．具体详见图纸、图集、答疑、招标文件、政府相关文件、规范等其他资料，满足验收要求 | 个 | 6
85 | 030502004002 | 电视、电话插座 | 1．名称：有线电视插座 2．安装方式：暗装，距地0.3m 3．具体详见图纸、图集、答疑、招标文件、政府相关文件、规范等其他资料，满足验收要求 | 个 | 6
86 | 030502001001 | 机柜、机架 | 1．名称：户内信息箱 2．安装方式：嵌墙暗装，底边距地0.5m 3．具体详见图纸、图集、答疑、招标文件、政府相关文件、规范等其他资料，满足验收要求 | 台 | 3
87 | 030408003002 | 电缆保护管 | 1．名称：电缆保护管 2．材质：焊接钢管 3．规格：SC25 4．敷设方式：埋地敷设 5．具体详见图纸、图集、答疑、招标文件、政府相关文件、规范等其他资料，满足验收要求 | m | 46.44
88 | 030411001003 | 配管 | 1、名称：电气配管 2、材质、规格：PC管 3、规格：PC20 4、配置要求：暗装 5、管道墙面及地面刨沟槽及恢复 6、具体详见图纸、图集、答疑、招标文件、政府相关文件、规范等其他资料，满足验收要求 | m | 137.73
89 | 030411006003 | 接线盒 | 1、名称：开关、插座盒 2、材质：塑料 3、具体详见图纸、图集、答疑、招标文件、政府相关文件、规范等其他资料，满足验收要求 | 个 | 27
90 | 030505005001 | 射频同轴电缆 | 1．名称：同轴电缆 2．规格型号：SYWV-75-5 3．敷设方式：穿管敷设 4．具体详见图纸、图集、答疑、招标文件、政府相关文件、规范等其他资料，满足验收要求 | m | 25.41
91 | 030502005001 | 双绞线缆 | 1．名称：配线 2．规格型号：UTP-2*2*0.5 3．敷设方式：穿管敷设 4．具体详见图纸、图集、答疑、招标文件、政府相关文件、规范等其他资料，满足验收要求 | m | 45.93
92 | 030502005002 | 双绞线缆 | 1．名称：配线 2．规格型号：UTP6-4*2*0.5 3．敷设方式：穿管敷设 4．具体详见图纸、图集、答疑、招标文件、政府相关文件、规范等其他资料，满足验收要求 | m | 76.89
分部小计
| 8 | 措施费
93 | 031301017001 | 脚手架搭拆 | 1、脚手架搭拆费 | 项 | 1
分部小计

## 73.1 E.1 分部分项工程量清单计价表(所有标题)
E.1 分部分项工程量清单计价表
工程名称：66#楼-安装工程
序号 | 项目编码 | 项目名称 | 项目特征描述 | 计量 单位 | 工程量 | 金额（元）
[6 empty] | 综合单价 | 合价 | 其中
[8 empty] | 定额 人工费 | 定额 机械费 | 暂估价
| 1 | 给水工程
1 | 031001006001 | 塑料管 | 1．名称：S3.2冷水PP-R管 2．安装部位：室内 3．介质：给水 4．规格、压力等级：DN25 5．连接形式：热熔连接 6．具体详见图纸、图集、答疑、招标文件、政府相关文件、规范等其它资料，满足验收要求 | m | 53.6
2 | 031001006002 | 塑料管 | 1．名称：S3.2冷水PP-R管 2．安装部位：室内 3．介质：给水 4．规格、压力等级：DN20 5．连接形式：热熔连接 6．具体详见图纸、图集、答疑、招标文件、政府相关文件、规范等其它资料，满足验收要求 | m | 63.52
3 | 031001006003 | 塑料管 | 1．名称：S3.2冷水PP-R管 2．安装部位：室内 3．介质：给水 4．规格、压力等级：DN15 5．连接形式：热熔连接 6．具体详见图纸、图集、答疑、招标文件、政府相关文件、规范等其它资料，满足验收要求 | m | 225.8
4 | 031001006004 | 塑料管 | 1．名称：PP-R管（S3.2系列）（热水） 2．安装部位：室内 3．介质：给水 4．规格、压力等级：DN20 5．连接形式：热熔连接 6．具体详见图纸、图集、答疑、招标文件、政府相关文件、规范等其它资料，满足验收要求 | m | 18.32
5 | 031001006005 | 塑料管 | 1．名称：PP-R管（S3.2系列）（热水） 2．安装部位：室内 3．介质：给水 4．规格、压力等级：DN15 5．连接形式：热熔连接 6．具体详见图纸、图集、答疑、招标文件、政府相关文件、规范等其它资料，满足验收要求 | m | 184.6
6 | WB031002009001 | 凿槽、刨沟 | 1．名称：墙体刨沟恢复 2．具体详见图纸、图集、答疑、招标文件、政府相关文件、规范等其它资料，满足验收要求 | m | 249.2
7 | WB030817014001 | 管道消毒冲洗 | 1．名称：管道消毒冲洗 2．规格、型号：DN25 3．管内介质：给水 4．具体详见图纸、图集、答疑、招标文件、政府相关文件、规范等其它资料，满足验收要求 | m | 53.6
8 | WB030817014002 | 管道消毒冲洗 | 1．名称：管道消毒冲洗 2．规格、型号：DN20 3．管内介质：给水 4．具体详见图纸、图集、答疑、招标文件、政府相关文件、规范等其它资料，满足验收要求 | m | 81.84
9 | WB030817014003 | 管道消毒冲洗 | 1．名称：管道消毒冲洗 2．规格、型号：DN15 3．管内介质：给水 4．具体详见图纸、图集、答疑、招标文件、政府相关文件、规范等其它资料，满足验收要求 | m | 410.4
10 | 031003001001 | 螺纹阀门 | 1．类型：自动排气阀 2．材质：铜 3．规格、压力等级：ARSX-DN20 4．连接形式：螺纹连接 5．含排气阀下截止阀 6．具体详见图纸、图集、答疑、招标文件、政府相关文件、规范等其它资料，满足验收要求 | 个 | 16
11 | 031003001002 | 螺纹阀门 | 1．类型：截止阀 2．材质：铜 3．规格、压力等级：DN20 4．连接形式：螺纹连接 5．具体详见图纸、图集、答疑、招标文件、政府相关文件、规范等其它资料，满足验收要求 | 个 | 8
12 | 031003001003 | 螺纹阀门 | 1．类型：截止阀 2．材质：铜 3．规格、压力等级：DN15 4．连接形式：螺纹连接 5．具体详见图纸、图集、答疑、招标文件、政府相关文件、规范等其它资料，满足验收要求 | 个 | 16
13 | 031003001004 | 螺纹阀门 | 1．类型：太阳能转换阀 2．材质：铜 3．规格、压力等级：DN15 4．连接形式：螺纹连接 5．具体详见图纸、图集、答疑、招标文件、政府相关文件、规范等其它资料，满足验收要求 | 个 | 8
14 | 031003001005 | 螺纹阀门 | 1．类型：减压阀 2．材质：铜 3．规格、压力等级：DN20 4．连接形式：螺纹连接 5．具体详见图纸、图集、答疑、招标文件、政府相关文件、规范等其它资料，满足验收要求 | 个 | 8
15 | 031003001006 | 螺纹阀门 | 1．类型：减压阀 2．材质：铜 3．规格、压力等级：DN15 4．连接形式：螺纹连接 5．具体详见图纸、图集、答疑、招标文件、政府相关文件、规范等其它资料，满足验收要求 | 个 | 8
16 | 031003001007 | 螺纹阀门 | 1．类型：止回阀 2．材质：铜 3．规格、压力等级：DN15 4．连接形式：螺纹连接 5．具体详见图纸、图集、答疑、招标文件、政府相关文件、规范等其它资料，满足验收要求 | 个 | 4
17 | 031004014001 | 给、排水附（配）件 | 1．名称：洗衣机专用水龙头 2．型号、规格：DN15 3．具体详见图纸、图集、答疑、招标文件、政府相关文件、规范等其它资料，满足验收要求 | 个（组） | 4
18 | 031004014002 | 给、排水附（配）件 | 1．名称：水龙头 2．型号、规格：DN15 3．具体详见图纸、图集、答疑、招标文件、政府相关文件、规范等其它资料，满足验收要求 | 个（组） | 4
19 | 031004014003 | 给、排水附（配）件 | 1．名称：堵头 2．型号、规格：DN15 3．具体详见图纸、图集、答疑、招标文件、政府相关文件、规范等其它资料，满足验收要求 | 个（组） | 68
20 | 031006005001 | 太阳能集热装置 | 1、名称：屋顶太阳能热水器 2、集热贮热水箱有效容积175L,集热器集热面积2.5平方米 3、辅助热源:采用电加热,电辅热能效等级一级。辅助电加热装置热水器贮水箱内自带为N=2.4KW 4、含太阳能控制器及相应管线 5、具体详见图纸、图集、答疑、招标文件、政府相关文件、规范等其它资料，满足验收要求 | 台 | 4
21 | 031208002001 | 管道绝热 | 1．名称：管道保温 2．绝热材料品种：B1级难燃橡塑 3．绝热厚度：25mm 4．具体详见图纸、图集、答疑、招标文件、政府相关文件、规范等其它资料，满足验收要求 | m3 | 0.44
22 | 031208007001 | 防潮层、保护层 | 1．名称：保护层 2．材料：铝箔 3．具体详见图纸、图集、答疑、招标文件、政府相关文件、规范等其它资料，满足验收要求 | m2 | 29.04
23 | 031002003001 | 套管制作与安装 | 1．名称：刚性防水套管 2．规格：DN50 3．具体详见图纸、图集、答疑、招标文件、政府相关文件、规范等其它资料，满足验收要求 | 个 | 8
24 | 031002003002 | 套管制作与安装 | 1．名称：钢套管 2．规格：DN50 3．具体详见图纸、图集、答疑、招标文件、政府相关文件、规范等其它资料，满足验收要求 | 个 | 24
25 | 031002001001 | 管道支吊架制作与安装 | 1．名称：管道支吊架 2．除锈后刷樟丹防锈漆二道、银粉面漆一道 3．具体详见图纸、图集、答疑、招标文件、政府相关文件、规范等其它资料，满足验收要求 | kg | 68
26 | 030901013001 | 灭火器 | 1．名称：灭火器 2．规格、型号：MF/ABC2 3．具体详见图纸、图集、答疑、招标文件、政府相关文件、规范等其它资料，满足验收要求 | 具 | 24
分部小计
| 2 | 排水工程
27 | 031001006006 | 塑料管 | 1．名称：硬聚氯乙烯排水管 2．安装部位：室内 3．介质：排水 4．规格、压力等级：De110 5．连接形式：粘接 6．具体详见图纸、图集、答疑、招标文件、政府相关文件、规范等其它资料，满足验收要求 | m | 150.56
28 | 031001006007 | 塑料管 | 1．名称：硬聚氯乙烯排水管 2．安装部位：室内 3．介质：排水 4．规格、压力等级：De75 5．连接形式：粘接 6．具体详见图纸、图集、答疑、招标文件、政府相关文件、规范等其它资料，满足验收要求 | m | 99.56
29 | 031001006008 | 塑料管 | 1．名称：硬聚氯乙烯排水管 2．安装部位：室内 3．介质：排水 4．规格、压力等级：De50 5．连接形式：粘接 6．具体详见图纸、图集、答疑、招标文件、政府相关文件、规范等其它资料，满足验收要求 | m | 25.92
30 | 031004014004 | 给、排水附（配）件 | 1．名称：洗衣机地漏 2．材质：pvc，地漏箅子采用镀铬铜箅子 3．型号、规格：De75 4．具体详见图纸、图集、答疑、招标文件、政府相关文件、规范等其它资料，满足验收要求 | 个（组） | 4
31 | 031004014005 | 给、排水附（配）件 | 1．名称：地漏 2．材质：pvc，地漏箅子采用镀铬铜箅子 3．型号、规格：De75 4．具体详见图纸、图集、答疑、招标文件、政府相关文件、规范等其它资料，满足验收要求 | 个（组） | 8
32 | 031004014006 | 给、排水附（配）件 | 1．名称：地漏 2．材质：pvc，地漏箅子采用镀铬铜箅子 3．型号、规格：De50 4．具体详见图纸、图集、答疑、招标文件、政府相关文件、规范等其它资料，满足验收要求 | 个（组） | 4
33 | WB031002001001 | 成品管卡安装 | 1．名称：成品管卡 2．型号、规格：DN100 3．具体详见图纸、图集、答疑、招标文件、政府相关文件、规范等其它资料，满足验收要求 | 个 | 36
34 | 031002003003 | 套管制作与安装 | 1、名称：刚性防水套管制作、安装 2、介质管道规格：DN100 3、套管规格：按设计图纸及规范要求 4、套管制作、配合预留孔洞及混凝土浇筑、安装、加填料 | 个 | 4
35 | 031002003004 | 套管制作与安装 | 1、名称：塑料套管制作、安装 2、介质管道规格：DN100 3、套管规格：按设计图纸及规范要求 4、套管制作、配合预留孔洞及混凝土浇筑、安装、加填料 | 个 | 8
分部小计
| 3 | 雨水工程
36 | 031001006009 | 塑料管 | 1．名称：硬聚氯乙烯排水管（防紫外线） 2．安装部位：室外 3．介质：雨水 4．规格、压力等级：De75 5．连接形式：粘接 6．具体详见图纸、图集、答疑、招标文件、政府相关文件、规范等其它资料，满足验收要求 | m | 97.2
37 | 031004014007 | 给、排水附（配）件 | 1．名称：87式雨水斗 2．型号、规格：De75 3．具体详见图纸、图集、答疑、招标文件、政府相关文件、规范等其它资料，满足验收要求 | 个（组） | 16
38 | 031004014008 | 给、排水附（配）件 | 1．名称：侧入式雨水斗 2．型号、规格：De75 3．具体详见图纸、图集、答疑、招标文件、政府相关文件、规范等其它资料，满足验收要求 | 个（组） | 8
39 | WB031002001002 | 成品管卡安装 | 1．名称：成品管卡 2．型号、规格：De75 3．具体详见图纸、图集、答疑、招标文件、政府相关文件、规范等其它资料，满足验收要求 | 个 | 32
分部小计
| 4 | 冷凝水工程
40 | 031001006010 | 塑料管 | 1．名称：硬聚氯乙烯排水管（防紫外线） 2．安装部位：室外 3．介质：排水 4．规格、压力等级：De50 5．连接形式：粘接 6．具体详见图纸、图集、答疑、招标文件、政府相关文件、规范等其它资料，满足验收要求 | m | 53.6
41 | 031004014009 | 给、排水附（配）件 | 1．名称：地漏 2．材质：pvc，地漏箅子采用镀铬铜箅子 3．型号、规格：De50 4．具体详见图纸、图集、答疑、招标文件、政府相关文件、规范等其它资料，满足验收要求 | 个（组） | 4
42 | WB031002001003 | 成品管卡安装 | 1．名称：成品管卡 2．型号、规格：DN50 3．具体详见图纸、图集、答疑、招标文件、政府相关文件、规范等其它资料，满足验收要求 | 个 | 12
分部小计
| 5 | 电气工程
43 | 030404017001 | 配电箱 | 1．名称：照明总配电箱 2．型号：AL1 3．安装方式：嵌墙安装,单排布置时底边距地1.8m 4．含箱内所有电器元件、接线端子等辅材 5．具体详见图纸、图集、答疑、招标文件、政府相关文件、规范等其他资料，满足验收要求 | 台 | 4
44 | 030404017002 | 配电箱 | 1．名称：照明配电箱 2．型号：AL2 3．安装方式：嵌墙安装,单排布置时底边距地1.8m 4．含箱内所有电器元件、接线端子等辅材 5．具体详见图纸、图集、答疑、招标文件、政府相关文件、规范等其他资料，满足验收要求 | 台 | 4
45 | 030408003001 | 电缆保护管 | 1．名称：电缆保护管 2．材质：焊接钢管 3．规格：SC40 4．敷设方式：埋地敷设 5．具体详见图纸、图集、答疑、招标文件、政府相关文件、规范等其他资料，满足验收要求 | m | 178.72
46 | 030411001001 | 配管 | 1、名称：电气配管 2、材质、规格：PC管 3、规格：PC20 4、配置要求：暗装 5、管道墙面及地面刨沟槽及恢复 6、具体详见图纸、图集、答疑、招标文件、政府相关文件、规范等其他资料，满足验收要求 | m | 1246.36
47 | 030411001002 | 配管 | 1、名称：电气配管 2、材质、规格：PC管 3、规格：PC32 4、配置要求：暗装 5、管道墙面及地面刨沟槽及恢复 6、具体详见图纸、图集、答疑、招标文件、政府相关文件、规范等其他资料，满足验收要求 | m | 23.48
48 | 030411004001 | 配线 | 1．名称：电气配线 2．配线形式：穿管敷设 3．规格：BV-2.5 4．材质：铜芯 5．具体详见图纸、图集、答疑、招标文件、政府相关文件、规范等其他资料，满足验收要求 | m | 2447.76
49 | 030411004002 | 配线 | 1．名称：电气配线 2．配线形式：穿管敷设 3．规格：BV-4 4．材质：铜芯 5．具体详见图纸、图集、答疑、招标文件、政府相关文件、规范等其他资料，满足验收要求 | m | 1253.76
50 | 030411004003 | 配线 | 1．名称：电气配线 2．配线形式：穿管敷设 3．规格：BV-10 4．材质：铜芯 5．具体详见图纸、图集、答疑、招标文件、政府相关文件、规范等其他资料，满足验收要求 | m | 137.4
51 | 030408001001 | 电力电缆 | 1．名称：电力电缆 2．规格：ZR-YJV-5*10 3．材质：铜芯 4．敷设方式、部位：沿桥架、穿管敷设 5．电压等级：1KV 6．具体详见图纸、图集、答疑、招标文件、政府相关文件、规范等其他资料，满足验收要求 | m | 188.93
52 | 030408006001 | 电力电缆头 | 1、名称：电力电缆头制作安装 2、规格：≤10mm2 3、材质、类型：铜芯 4、电压等级（kV)：1kv 5、具体详见图纸、图集、答疑、招标文件、政府相关文件、规范等其他资料，满足验收要求 | 个 | 8
53 | 030404034001 | 照明开关 | 1、名称：暗装带指示灯单联跷板开关 2、规格：~250V 10A, 带自发光装置 3、安装方式：暗装，距地1.3m 4、具体详见图纸、图集、答疑、招标文件、政府相关文件、规范等其他资料，满足验收要求 | 个 | 28
54 | 030404034002 | 照明开关 | 1、名称：暗装带指示灯双联跷板开关 2、规格：~250V 10A, 带自发光装置 3、安装方式：暗装，距地1.3m 4、具体详见图纸、图集、答疑、招标文件、政府相关文件、规范等其他资料，满足验收要求 | 个 | 12
55 | 030404034003 | 照明开关 | 1、名称：防水型暗装单跷联板开关 2、规格：~250V 10A，IP54 3、安装方式：暗装，距地1.3m 4、具体详见图纸、图集、答疑、招标文件、政府相关文件、规范等其他资料，满足验收要求 | 个 | 4
56 | 030404034004 | 照明开关 | 1、名称：防水型暗装双跷联板开关 2、规格：~250V 10A，IP54 3、安装方式：暗装，距地1.3m 4、具体详见图纸、图集、答疑、招标文件、政府相关文件、规范等其他资料，满足验收要求 | 个 | 8
57 | 030404034005 | 照明开关 | 1、名称：暗装单联双控开关 2、规格：~250V 10A, 带自发光装置 3、安装方式：暗装，距地1.3m 4、具体详见图纸、图集、答疑、招标文件、政府相关文件、规范等其他资料，满足验收要求 | 个 | 8
58 | 030404035001 | 插座 | 1、名称：暗装安全型单相二、三孔组合插座 2、规格：~250V 10A（安全型） 3、安装方式：卧室内床头暗装，0.7m,其他位置暗装，距地0.3m 4、具体详见图纸、图集、答疑、招标文件、政府相关文件、规范等其他资料，满足验收要求 | 个 | 80
59 | 030404035002 | 插座 | 1、名称：单相二、三孔家庭信息箱插座 2、规格：~250V 10A （安全型） 3、安装方式：弱电箱内安装 4、具体详见图纸、图集、答疑、招标文件、政府相关文件、规范等其他资料，满足验收要求 | 个 | 4
60 | 030404035003 | 插座 | 1、名称：暗装单相二、三孔防溅水型插座 2、规格：~250V 16A 防护等级不低于IP54（安全型） 3、安装方式：暗装，距地1.4m，卫生间插座 4、具体详见图纸、图集、答疑、招标文件、政府相关文件、规范等其他资料，满足验收要求 | 个 | 12
61 | 030404035004 | 插座 | 1、名称：暗装单相二、三孔防溅水型插座 2、规格：~250V 16A 防护等级不低于IP54（安全型） 3、安装方式：暗装，距地1.4m，厨房插座 4、具体详见图纸、图集、答疑、招标文件、政府相关文件、规范等其他资料，满足验收要求 | 个 | 12
62 | 030404035005 | 插座 | 1、名称：暗装单相三孔带开关壁挂式空调插座 2、规格：~250V 16A （安全型） 3、安装方式：暗装，距墙角0.2m,距地2.0m 4、具体详见图纸、图集、答疑、招标文件、政府相关文件、规范等其他资料，满足验收要求 | 个 | 16
63 | 030404035006 | 插座 | 1、名称：暗装单相安全型三孔带开关柜式空调插座 2、规格：~250V 20A （安全型） 3、安装方式：暗装，距墙角0.2m,距地2.0m 4、具体详见图纸、图集、答疑、招标文件、政府相关文件、规范等其他资料，满足验收要求 | 个 | 4
64 | 030404035007 | 插座 | 1、名称：暗装单相二、三孔防溅水型插座 2、规格：~250V 16A 防护等级不低于IP54（安全型） 3、安装方式：暗装，距地1.4m，洗衣机插座 4、具体详见图纸、图集、答疑、招标文件、政府相关文件、规范等其他资料，满足验收要求 | 个 | 4
65 | 030404035008 | 插座 | 1、名称：暗装单相二、三孔防溅水型插座 2、规格：~250V 10A 防护等级不低于IP54（安全型） 3、安装方式：暗装，距地2.2m，排油烟机插座 4、具体详见图纸、图集、答疑、招标文件、政府相关文件、规范等其他资料，满足验收要求 | 个 | 4
66 | 030404035009 | 插座 | 1、名称：暗装单相二、三孔防溅水型插座 2、规格：~250V 16A 防护等级不低于IP54（安全型） 3、安装方式：距地2.3m暗装，电热水器加热插座 4、具体详见图纸、图集、答疑、招标文件、政府相关文件、规范等其他资料，满足验收要求 | 个 | 8
67 | 030404035010 | 插座 | 1、名称：暗装单相二、三孔防溅水型插座 2、规格：~250V 16A 防护等级不低于IP54（安全型） 3、安装方式：距地2.3m暗装，太阳能热水器加热插座 4、具体详见图纸、图集、答疑、招标文件、政府相关文件、规范等其他资料，满足验收要求 | 个 | 4
68 | 030404035011 | 插座 | 1、名称：暗装单相二、三孔防溅水型插座 2、规格：~250V 10A 防护等级不低于IP54（安全型） 3、安装方式：暗装，距地1.4m，冰箱插座 4、具体详见图纸、图集、答疑、招标文件、政府相关文件、规范等其他资料，满足验收要求 | 个 | 4
69 | 030412001001 | 普通灯具 | 1．名称：普通白炽灯 2．规格：AC220V，13W 3．安装方式：吸顶安装 4．具体详见图纸、图集、答疑、招标文件、政府相关文件、规范等其他资料，满足验收要求 | 套 | 68
70 | 030411006001 | 接线盒 | 1、名称：接线盒 2、材质：塑料 3、具体详见图纸、图集、答疑、招标文件、政府相关文件、规范等其他资料，满足验收要求 | 个 | 76
71 | 030411006002 | 接线盒 | 1、名称：开关、插座盒 2、材质：塑料 3、具体详见图纸、图集、答疑、招标文件、政府相关文件、规范等其他资料，满足验收要求 | 个 | 212
72 | 040205001001 | 人（手）孔井 | 1．手孔井（强电） 2．手孔井做法参见国标图集《电力电缆井设计与安装》07SD101-8,P120页 渗透排水方案。 3．具体详见图纸、图集、答疑、招标文件、政府相关文件、规范等其它资料，满足验收要求 | 座 | 4
73 | 030414002001 | 送配电装置系统 | 1．名称：送配电装置系统调试 2．电压等级（KV)：1KV 3．具体详见图纸、图集、答疑、招标文件、政府相关文件、规范等其他资料，满足验收要求 | 系统 | 1
分部小计
| 6 | 防雷接地
74 | 030409002001 | 接地母线 | 1．名称：接地母线 2．利用建筑物结构基础及建筑物的地圈梁主筋作为接地极，将基础底板上下两层主筋沿建筑物外圈焊接成环形，并将主轴线上的基础梁及结构底板上下两层主筋相互焊接成网作接地体 3．具体详见图纸、图集、答疑、招标文件、政府相关文件、规范等其他资料，满足验收要求 | m | 257.61
75 | 030409002002 | 接地母线 | 1．名称：接地母线 2．规格：-40*4不锈钢扁钢 3．具体详见图纸、图集、答疑、招标文件、政府相关文件、规范等其他资料，满足验收要求 | m | 5.66
76 | 030409008001 | 等电位端子箱、测试板 | 1．名称：接地电阻测试点 2．具体详见图纸、图集、答疑、招标文件、政府相关文件、规范等其他资料，满足验收要求 | 台 | 4
77 | 030409005001 | 避雷网 | 1．名称：避雷带 2．材质：φ10热镀锌圆钢 3．具体详见图纸、图集、答疑、招标文件、政府相关文件、规范等其他资料，满足验收要求 | m | 233.33
78 | 030409005002 | 避雷网 | 1．名称：避雷线 2．材质：-40x4热镀锌扁钢 3．具体详见图纸、图集、答疑、招标文件、政府相关文件、规范等其他资料，满足验收要求 | m | 7.56
79 | 030409003001 | 避雷引下线 | 1．名称：避雷引下线 2．安装形式：暗敷，利用结构柱内主钢筋作为防雷引下线 3．具体详见图纸、图集、答疑、招标文件、政府相关文件、规范等其他资料，满足验收要求 | m | 114.91
80 | 030409008002 | 等电位端子箱、测试板 | 1．名称：总等电位接线端子箱 2．规格：MEB 3．具体详见图纸、图集、答疑、招标文件、政府相关文件、规范等其他资料，满足验收要求 | 台 | 1
81 | 030409008003 | 等电位端子箱、测试板 | 1．名称：等电位接线端子箱 2．规格：LEB 3．具体详见图纸、图集、答疑、招标文件、政府相关文件、规范等其他资料，满足验收要求 | 台 | 8
82 | 030414011001 | 接地装置 | 1．名称：接地装置系统调试 2．具体详见图纸、图集、答疑、招标文件、政府相关文件、规范等其他资料，满足验收要求 | 系统 | 1
分部小计
| 7 | 弱电工程
83 | 030502012001 | 信息插座 | 1．名称：宽带网络插座 2．安装方式：暗装，距地0.3m 3．具体详见图纸、图集、答疑、招标文件、政府相关文件、规范等其他资料，满足验收要求 | 个 | 20
84 | 030502004001 | 电视、电话插座 | 1．名称：电话出线口 2．安装方式：暗装，距地0.3m 3．具体详见图纸、图集、答疑、招标文件、政府相关文件、规范等其他资料，满足验收要求 | 个 | 8
85 | 030502004002 | 电视、电话插座 | 1．名称：有线电视插座 2．安装方式：暗装，距地0.3m 3．具体详见图纸、图集、答疑、招标文件、政府相关文件、规范等其他资料，满足验收要求 | 个 | 8
86 | 030502001001 | 机柜、机架 | 1．名称：户内信息箱 2．安装方式：嵌墙暗装，底边距地0.5m 3．具体详见图纸、图集、答疑、招标文件、政府相关文件、规范等其他资料，满足验收要求 | 台 | 4
87 | 030408003002 | 电缆保护管 | 1．名称：电缆保护管 2．材质：焊接钢管 3．规格：SC25 4．敷设方式：埋地敷设 5．具体详见图纸、图集、答疑、招标文件、政府相关文件、规范等其他资料，满足验收要求 | m | 61.92
88 | 030411001003 | 配管 | 1、名称：电气配管 2、材质、规格：PC管 3、规格：PC20 4、配置要求：暗装 5、管道墙面及地面刨沟槽及恢复 6、具体详见图纸、图集、答疑、招标文件、政府相关文件、规范等其他资料，满足验收要求 | m | 183.44
89 | 030411006003 | 接线盒 | 1、名称：开关、插座盒 2、材质：塑料 3、具体详见图纸、图集、答疑、招标文件、政府相关文件、规范等其他资料，满足验收要求 | 个 | 36
90 | 030505005001 | 射频同轴电缆 | 1．名称：同轴电缆 2．规格型号：SYWV-75-5 3．敷设方式：穿管敷设 4．具体详见图纸、图集、答疑、招标文件、政府相关文件、规范等其他资料，满足验收要求 | m | 33.76
91 | 030502005001 | 双绞线缆 | 1．名称：配线 2．规格型号：UTP-2*2*0.5 3．敷设方式：穿管敷设 4．具体详见图纸、图集、答疑、招标文件、政府相关文件、规范等其他资料，满足验收要求 | m | 61.24
92 | 030502005002 | 双绞线缆 | 1．名称：配线 2．规格型号：UTP6-4*2*0.5 3．敷设方式：穿管敷设 4．具体详见图纸、图集、答疑、招标文件、政府相关文件、规范等其他资料，满足验收要求 | m | 102.44
分部小计
| 8 | 措施费
93 | 031301017001 | 脚手架搭拆 | 1、脚手架搭拆费 | 项 | 1
分部小计

## 74.1 E.1 分部分项工程量清单计价表(所有标题)
E.1 分部分项工程量清单计价表
工程名称：67#楼-安装工程
序号 | 项目编码 | 项目名称 | 项目特征描述 | 计量 单位 | 工程量 | 金额（元）
[6 empty] | 综合单价 | 合价 | 其中
[8 empty] | 定额 人工费 | 定额 机械费 | 暂估价
| 1 | 给水工程
1 | 031001006001 | 塑料管 | 1．名称：S3.2冷水PP-R管 2．安装部位：室内 3．介质：给水 4．规格、压力等级：DN25 5．连接形式：热熔连接 6．具体详见图纸、图集、答疑、招标文件、政府相关文件、规范等其它资料，满足验收要求 | m | 53.6
2 | 031001006002 | 塑料管 | 1．名称：S3.2冷水PP-R管 2．安装部位：室内 3．介质：给水 4．规格、压力等级：DN20 5．连接形式：热熔连接 6．具体详见图纸、图集、答疑、招标文件、政府相关文件、规范等其它资料，满足验收要求 | m | 63.52
3 | 031001006003 | 塑料管 | 1．名称：S3.2冷水PP-R管 2．安装部位：室内 3．介质：给水 4．规格、压力等级：DN15 5．连接形式：热熔连接 6．具体详见图纸、图集、答疑、招标文件、政府相关文件、规范等其它资料，满足验收要求 | m | 225.8
4 | 031001006004 | 塑料管 | 1．名称：PP-R管（S3.2系列）（热水） 2．安装部位：室内 3．介质：给水 4．规格、压力等级：DN20 5．连接形式：热熔连接 6．具体详见图纸、图集、答疑、招标文件、政府相关文件、规范等其它资料，满足验收要求 | m | 18.32
5 | 031001006005 | 塑料管 | 1．名称：PP-R管（S3.2系列）（热水） 2．安装部位：室内 3．介质：给水 4．规格、压力等级：DN15 5．连接形式：热熔连接 6．具体详见图纸、图集、答疑、招标文件、政府相关文件、规范等其它资料，满足验收要求 | m | 184.6
6 | WB031002009001 | 凿槽、刨沟 | 1．名称：墙体刨沟恢复 2．具体详见图纸、图集、答疑、招标文件、政府相关文件、规范等其它资料，满足验收要求 | m | 249.2
7 | WB030817014001 | 管道消毒冲洗 | 1．名称：管道消毒冲洗 2．规格、型号：DN25 3．管内介质：给水 4．具体详见图纸、图集、答疑、招标文件、政府相关文件、规范等其它资料，满足验收要求 | m | 53.6
8 | WB030817014002 | 管道消毒冲洗 | 1．名称：管道消毒冲洗 2．规格、型号：DN20 3．管内介质：给水 4．具体详见图纸、图集、答疑、招标文件、政府相关文件、规范等其它资料，满足验收要求 | m | 81.84
9 | WB030817014003 | 管道消毒冲洗 | 1．名称：管道消毒冲洗 2．规格、型号：DN15 3．管内介质：给水 4．具体详见图纸、图集、答疑、招标文件、政府相关文件、规范等其它资料，满足验收要求 | m | 410.4
10 | 031003001001 | 螺纹阀门 | 1．类型：自动排气阀 2．材质：铜 3．规格、压力等级：ARSX-DN20 4．连接形式：螺纹连接 5．含排气阀下截止阀 6．具体详见图纸、图集、答疑、招标文件、政府相关文件、规范等其它资料，满足验收要求 | 个 | 16
11 | 031003001002 | 螺纹阀门 | 1．类型：截止阀 2．材质：铜 3．规格、压力等级：DN20 4．连接形式：螺纹连接 5．具体详见图纸、图集、答疑、招标文件、政府相关文件、规范等其它资料，满足验收要求 | 个 | 8
12 | 031003001003 | 螺纹阀门 | 1．类型：截止阀 2．材质：铜 3．规格、压力等级：DN15 4．连接形式：螺纹连接 5．具体详见图纸、图集、答疑、招标文件、政府相关文件、规范等其它资料，满足验收要求 | 个 | 16
13 | 031003001004 | 螺纹阀门 | 1．类型：太阳能转换阀 2．材质：铜 3．规格、压力等级：DN15 4．连接形式：螺纹连接 5．具体详见图纸、图集、答疑、招标文件、政府相关文件、规范等其它资料，满足验收要求 | 个 | 8
14 | 031003001005 | 螺纹阀门 | 1．类型：减压阀 2．材质：铜 3．规格、压力等级：DN20 4．连接形式：螺纹连接 5．具体详见图纸、图集、答疑、招标文件、政府相关文件、规范等其它资料，满足验收要求 | 个 | 8
15 | 031003001006 | 螺纹阀门 | 1．类型：减压阀 2．材质：铜 3．规格、压力等级：DN15 4．连接形式：螺纹连接 5．具体详见图纸、图集、答疑、招标文件、政府相关文件、规范等其它资料，满足验收要求 | 个 | 8
16 | 031003001007 | 螺纹阀门 | 1．类型：止回阀 2．材质：铜 3．规格、压力等级：DN15 4．连接形式：螺纹连接 5．具体详见图纸、图集、答疑、招标文件、政府相关文件、规范等其它资料，满足验收要求 | 个 | 4
17 | 031004014001 | 给、排水附（配）件 | 1．名称：洗衣机专用水龙头 2．型号、规格：DN15 3．具体详见图纸、图集、答疑、招标文件、政府相关文件、规范等其它资料，满足验收要求 | 个（组） | 4
18 | 031004014002 | 给、排水附（配）件 | 1．名称：水龙头 2．型号、规格：DN15 3．具体详见图纸、图集、答疑、招标文件、政府相关文件、规范等其它资料，满足验收要求 | 个（组） | 4
19 | 031004014003 | 给、排水附（配）件 | 1．名称：堵头 2．型号、规格：DN15 3．具体详见图纸、图集、答疑、招标文件、政府相关文件、规范等其它资料，满足验收要求 | 个（组） | 68
20 | 031006005001 | 太阳能集热装置 | 1、名称：屋顶太阳能热水器 2、集热贮热水箱有效容积175L,集热器集热面积2.5平方米 3、辅助热源:采用电加热,电辅热能效等级一级。辅助电加热装置热水器贮水箱内自带为N=2.4KW 4、含太阳能控制器及相应管线 5、具体详见图纸、图集、答疑、招标文件、政府相关文件、规范等其它资料，满足验收要求 | 台 | 4
21 | 031208002001 | 管道绝热 | 1．名称：管道保温 2．绝热材料品种：B1级难燃橡塑 3．绝热厚度：25mm 4．具体详见图纸、图集、答疑、招标文件、政府相关文件、规范等其它资料，满足验收要求 | m3 | 0.44
22 | 031208007001 | 防潮层、保护层 | 1．名称：保护层 2．材料：铝箔 3．具体详见图纸、图集、答疑、招标文件、政府相关文件、规范等其它资料，满足验收要求 | m2 | 29.04
23 | 031002003001 | 套管制作与安装 | 1．名称：刚性防水套管 2．规格：DN50 3．具体详见图纸、图集、答疑、招标文件、政府相关文件、规范等其它资料，满足验收要求 | 个 | 8
24 | 031002003002 | 套管制作与安装 | 1．名称：钢套管 2．规格：DN50 3．具体详见图纸、图集、答疑、招标文件、政府相关文件、规范等其它资料，满足验收要求 | 个 | 24
25 | 031002001001 | 管道支吊架制作与安装 | 1．名称：管道支吊架 2．除锈后刷樟丹防锈漆二道、银粉面漆一道 3．具体详见图纸、图集、答疑、招标文件、政府相关文件、规范等其它资料，满足验收要求 | kg | 68
26 | 030901013001 | 灭火器 | 1．名称：灭火器 2．规格、型号：MF/ABC2 3．具体详见图纸、图集、答疑、招标文件、政府相关文件、规范等其它资料，满足验收要求 | 具 | 24
分部小计
| 2 | 排水工程
27 | 031001006006 | 塑料管 | 1．名称：硬聚氯乙烯排水管 2．安装部位：室内 3．介质：排水 4．规格、压力等级：De110 5．连接形式：粘接 6．具体详见图纸、图集、答疑、招标文件、政府相关文件、规范等其它资料，满足验收要求 | m | 150.56
28 | 031001006007 | 塑料管 | 1．名称：硬聚氯乙烯排水管 2．安装部位：室内 3．介质：排水 4．规格、压力等级：De75 5．连接形式：粘接 6．具体详见图纸、图集、答疑、招标文件、政府相关文件、规范等其它资料，满足验收要求 | m | 99.56
29 | 031001006008 | 塑料管 | 1．名称：硬聚氯乙烯排水管 2．安装部位：室内 3．介质：排水 4．规格、压力等级：De50 5．连接形式：粘接 6．具体详见图纸、图集、答疑、招标文件、政府相关文件、规范等其它资料，满足验收要求 | m | 25.92
30 | 031004014004 | 给、排水附（配）件 | 1．名称：洗衣机地漏 2．材质：pvc，地漏箅子采用镀铬铜箅子 3．型号、规格：De75 4．具体详见图纸、图集、答疑、招标文件、政府相关文件、规范等其它资料，满足验收要求 | 个（组） | 4
31 | 031004014005 | 给、排水附（配）件 | 1．名称：地漏 2．材质：pvc，地漏箅子采用镀铬铜箅子 3．型号、规格：De75 4．具体详见图纸、图集、答疑、招标文件、政府相关文件、规范等其它资料，满足验收要求 | 个（组） | 8
32 | 031004014006 | 给、排水附（配）件 | 1．名称：地漏 2．材质：pvc，地漏箅子采用镀铬铜箅子 3．型号、规格：De50 4．具体详见图纸、图集、答疑、招标文件、政府相关文件、规范等其它资料，满足验收要求 | 个（组） | 4
33 | WB031002001001 | 成品管卡安装 | 1．名称：成品管卡 2．型号、规格：DN100 3．具体详见图纸、图集、答疑、招标文件、政府相关文件、规范等其它资料，满足验收要求 | 个 | 36
34 | 031002003003 | 套管制作与安装 | 1、名称：刚性防水套管制作、安装 2、介质管道规格：DN100 3、套管规格：按设计图纸及规范要求 4、套管制作、配合预留孔洞及混凝土浇筑、安装、加填料 | 个 | 4
35 | 031002003004 | 套管制作与安装 | 1、名称：塑料套管制作、安装 2、介质管道规格：DN100 3、套管规格：按设计图纸及规范要求 4、套管制作、配合预留孔洞及混凝土浇筑、安装、加填料 | 个 | 8
分部小计
| 3 | 雨水工程
36 | 031001006009 | 塑料管 | 1．名称：硬聚氯乙烯排水管（防紫外线） 2．安装部位：室外 3．介质：雨水 4．规格、压力等级：De75 5．连接形式：粘接 6．具体详见图纸、图集、答疑、招标文件、政府相关文件、规范等其它资料，满足验收要求 | m | 97.2
37 | 031004014007 | 给、排水附（配）件 | 1．名称：87式雨水斗 2．型号、规格：De75 3．具体详见图纸、图集、答疑、招标文件、政府相关文件、规范等其它资料，满足验收要求 | 个（组） | 16
38 | 031004014008 | 给、排水附（配）件 | 1．名称：侧入式雨水斗 2．型号、规格：De75 3．具体详见图纸、图集、答疑、招标文件、政府相关文件、规范等其它资料，满足验收要求 | 个（组） | 8
39 | WB031002001002 | 成品管卡安装 | 1．名称：成品管卡 2．型号、规格：De75 3．具体详见图纸、图集、答疑、招标文件、政府相关文件、规范等其它资料，满足验收要求 | 个 | 32
分部小计
| 4 | 冷凝水工程
40 | 031001006010 | 塑料管 | 1．名称：硬聚氯乙烯排水管（防紫外线） 2．安装部位：室外 3．介质：排水 4．规格、压力等级：De50 5．连接形式：粘接 6．具体详见图纸、图集、答疑、招标文件、政府相关文件、规范等其它资料，满足验收要求 | m | 53.6
41 | 031004014009 | 给、排水附（配）件 | 1．名称：地漏 2．材质：pvc，地漏箅子采用镀铬铜箅子 3．型号、规格：De50 4．具体详见图纸、图集、答疑、招标文件、政府相关文件、规范等其它资料，满足验收要求 | 个（组） | 4
42 | WB031002001003 | 成品管卡安装 | 1．名称：成品管卡 2．型号、规格：DN50 3．具体详见图纸、图集、答疑、招标文件、政府相关文件、规范等其它资料，满足验收要求 | 个 | 12
分部小计
| 5 | 电气工程
43 | 030404017001 | 配电箱 | 1．名称：照明总配电箱 2．型号：AL1 3．安装方式：嵌墙安装,单排布置时底边距地1.8m 4．含箱内所有电器元件、接线端子等辅材 5．具体详见图纸、图集、答疑、招标文件、政府相关文件、规范等其他资料，满足验收要求 | 台 | 4
44 | 030404017002 | 配电箱 | 1．名称：照明配电箱 2．型号：AL2 3．安装方式：嵌墙安装,单排布置时底边距地1.8m 4．含箱内所有电器元件、接线端子等辅材 5．具体详见图纸、图集、答疑、招标文件、政府相关文件、规范等其他资料，满足验收要求 | 台 | 4
45 | 030408003001 | 电缆保护管 | 1．名称：电缆保护管 2．材质：焊接钢管 3．规格：SC40 4．敷设方式：埋地敷设 5．具体详见图纸、图集、答疑、招标文件、政府相关文件、规范等其他资料，满足验收要求 | m | 178.72
46 | 030411001001 | 配管 | 1、名称：电气配管 2、材质、规格：PC管 3、规格：PC20 4、配置要求：暗装 5、管道墙面及地面刨沟槽及恢复 6、具体详见图纸、图集、答疑、招标文件、政府相关文件、规范等其他资料，满足验收要求 | m | 1246.36
47 | 030411001002 | 配管 | 1、名称：电气配管 2、材质、规格：PC管 3、规格：PC32 4、配置要求：暗装 5、管道墙面及地面刨沟槽及恢复 6、具体详见图纸、图集、答疑、招标文件、政府相关文件、规范等其他资料，满足验收要求 | m | 23.48
48 | 030411004001 | 配线 | 1．名称：电气配线 2．配线形式：穿管敷设 3．规格：BV-2.5 4．材质：铜芯 5．具体详见图纸、图集、答疑、招标文件、政府相关文件、规范等其他资料，满足验收要求 | m | 2447.76
49 | 030411004002 | 配线 | 1．名称：电气配线 2．配线形式：穿管敷设 3．规格：BV-4 4．材质：铜芯 5．具体详见图纸、图集、答疑、招标文件、政府相关文件、规范等其他资料，满足验收要求 | m | 1253.76
50 | 030411004003 | 配线 | 1．名称：电气配线 2．配线形式：穿管敷设 3．规格：BV-10 4．材质：铜芯 5．具体详见图纸、图集、答疑、招标文件、政府相关文件、规范等其他资料，满足验收要求 | m | 137.4
51 | 030408001001 | 电力电缆 | 1．名称：电力电缆 2．规格：ZR-YJV-5*10 3．材质：铜芯 4．敷设方式、部位：沿桥架、穿管敷设 5．电压等级：1KV 6．具体详见图纸、图集、答疑、招标文件、政府相关文件、规范等其他资料，满足验收要求 | m | 188.93
52 | 030408006001 | 电力电缆头 | 1、名称：电力电缆头制作安装 2、规格：≤10mm2 3、材质、类型：铜芯 4、电压等级（kV)：1kv 5、具体详见图纸、图集、答疑、招标文件、政府相关文件、规范等其他资料，满足验收要求 | 个 | 8
53 | 030404034001 | 照明开关 | 1、名称：暗装带指示灯单联跷板开关 2、规格：~250V 10A, 带自发光装置 3、安装方式：暗装，距地1.3m 4、具体详见图纸、图集、答疑、招标文件、政府相关文件、规范等其他资料，满足验收要求 | 个 | 28
54 | 030404034002 | 照明开关 | 1、名称：暗装带指示灯双联跷板开关 2、规格：~250V 10A, 带自发光装置 3、安装方式：暗装，距地1.3m 4、具体详见图纸、图集、答疑、招标文件、政府相关文件、规范等其他资料，满足验收要求 | 个 | 12
55 | 030404034003 | 照明开关 | 1、名称：防水型暗装单跷联板开关 2、规格：~250V 10A，IP54 3、安装方式：暗装，距地1.3m 4、具体详见图纸、图集、答疑、招标文件、政府相关文件、规范等其他资料，满足验收要求 | 个 | 4
56 | 030404034004 | 照明开关 | 1、名称：防水型暗装双跷联板开关 2、规格：~250V 10A，IP54 3、安装方式：暗装，距地1.3m 4、具体详见图纸、图集、答疑、招标文件、政府相关文件、规范等其他资料，满足验收要求 | 个 | 8
57 | 030404034005 | 照明开关 | 1、名称：暗装单联双控开关 2、规格：~250V 10A, 带自发光装置 3、安装方式：暗装，距地1.3m 4、具体详见图纸、图集、答疑、招标文件、政府相关文件、规范等其他资料，满足验收要求 | 个 | 8
58 | 030404035001 | 插座 | 1、名称：暗装安全型单相二、三孔组合插座 2、规格：~250V 10A（安全型） 3、安装方式：卧室内床头暗装，0.7m,其他位置暗装，距地0.3m 4、具体详见图纸、图集、答疑、招标文件、政府相关文件、规范等其他资料，满足验收要求 | 个 | 80
59 | 030404035002 | 插座 | 1、名称：单相二、三孔家庭信息箱插座 2、规格：~250V 10A （安全型） 3、安装方式：弱电箱内安装 4、具体详见图纸、图集、答疑、招标文件、政府相关文件、规范等其他资料，满足验收要求 | 个 | 4
60 | 030404035003 | 插座 | 1、名称：暗装单相二、三孔防溅水型插座 2、规格：~250V 16A 防护等级不低于IP54（安全型） 3、安装方式：暗装，距地1.4m，卫生间插座 4、具体详见图纸、图集、答疑、招标文件、政府相关文件、规范等其他资料，满足验收要求 | 个 | 12
61 | 030404035004 | 插座 | 1、名称：暗装单相二、三孔防溅水型插座 2、规格：~250V 16A 防护等级不低于IP54（安全型） 3、安装方式：暗装，距地1.4m，厨房插座 4、具体详见图纸、图集、答疑、招标文件、政府相关文件、规范等其他资料，满足验收要求 | 个 | 12
62 | 030404035005 | 插座 | 1、名称：暗装单相三孔带开关壁挂式空调插座 2、规格：~250V 16A （安全型） 3、安装方式：暗装，距墙角0.2m,距地2.0m 4、具体详见图纸、图集、答疑、招标文件、政府相关文件、规范等其他资料，满足验收要求 | 个 | 16
63 | 030404035006 | 插座 | 1、名称：暗装单相安全型三孔带开关柜式空调插座 2、规格：~250V 20A （安全型） 3、安装方式：暗装，距墙角0.2m,距地2.0m 4、具体详见图纸、图集、答疑、招标文件、政府相关文件、规范等其他资料，满足验收要求 | 个 | 4
64 | 030404035007 | 插座 | 1、名称：暗装单相二、三孔防溅水型插座 2、规格：~250V 16A 防护等级不低于IP54（安全型） 3、安装方式：暗装，距地1.4m，洗衣机插座 4、具体详见图纸、图集、答疑、招标文件、政府相关文件、规范等其他资料，满足验收要求 | 个 | 4
65 | 030404035008 | 插座 | 1、名称：暗装单相二、三孔防溅水型插座 2、规格：~250V 10A 防护等级不低于IP54（安全型） 3、安装方式：暗装，距地2.2m，排油烟机插座 4、具体详见图纸、图集、答疑、招标文件、政府相关文件、规范等其他资料，满足验收要求 | 个 | 4
66 | 030404035009 | 插座 | 1、名称：暗装单相二、三孔防溅水型插座 2、规格：~250V 16A 防护等级不低于IP54（安全型） 3、安装方式：距地2.3m暗装，电热水器加热插座 4、具体详见图纸、图集、答疑、招标文件、政府相关文件、规范等其他资料，满足验收要求 | 个 | 8
67 | 030404035010 | 插座 | 1、名称：暗装单相二、三孔防溅水型插座 2、规格：~250V 16A 防护等级不低于IP54（安全型） 3、安装方式：距地2.3m暗装，太阳能热水器加热插座 4、具体详见图纸、图集、答疑、招标文件、政府相关文件、规范等其他资料，满足验收要求 | 个 | 4
68 | 030404035011 | 插座 | 1、名称：暗装单相二、三孔防溅水型插座 2、规格：~250V 10A 防护等级不低于IP54（安全型） 3、安装方式：暗装，距地1.4m，冰箱插座 4、具体详见图纸、图集、答疑、招标文件、政府相关文件、规范等其他资料，满足验收要求 | 个 | 4
69 | 030412001001 | 普通灯具 | 1．名称：普通白炽灯 2．规格：AC220V，13W 3．安装方式：吸顶安装 4．具体详见图纸、图集、答疑、招标文件、政府相关文件、规范等其他资料，满足验收要求 | 套 | 68
70 | 030411006001 | 接线盒 | 1、名称：接线盒 2、材质：塑料 3、具体详见图纸、图集、答疑、招标文件、政府相关文件、规范等其他资料，满足验收要求 | 个 | 76
71 | 030411006002 | 接线盒 | 1、名称：开关、插座盒 2、材质：塑料 3、具体详见图纸、图集、答疑、招标文件、政府相关文件、规范等其他资料，满足验收要求 | 个 | 212
72 | 040205001001 | 人（手）孔井 | 1．手孔井（强电） 2．手孔井做法参见国标图集《电力电缆井设计与安装》07SD101-8,P120页 渗透排水方案。 3．具体详见图纸、图集、答疑、招标文件、政府相关文件、规范等其它资料，满足验收要求 | 座 | 4
73 | 030414002001 | 送配电装置系统 | 1．名称：送配电装置系统调试 2．电压等级（KV)：1KV 3．具体详见图纸、图集、答疑、招标文件、政府相关文件、规范等其他资料，满足验收要求 | 系统 | 1
分部小计
| 6 | 防雷接地
74 | 030409002001 | 接地母线 | 1．名称：接地母线 2．利用建筑物结构基础及建筑物的地圈梁主筋作为接地极，将基础底板上下两层主筋沿建筑物外圈焊接成环形，并将主轴线上的基础梁及结构底板上下两层主筋相互焊接成网作接地体 3．具体详见图纸、图集、答疑、招标文件、政府相关文件、规范等其他资料，满足验收要求 | m | 257.61
75 | 030409002002 | 接地母线 | 1．名称：接地母线 2．规格：-40*4不锈钢扁钢 3．具体详见图纸、图集、答疑、招标文件、政府相关文件、规范等其他资料，满足验收要求 | m | 5.66
76 | 030409008001 | 等电位端子箱、测试板 | 1．名称：接地电阻测试点 2．具体详见图纸、图集、答疑、招标文件、政府相关文件、规范等其他资料，满足验收要求 | 台 | 4
77 | 030409005001 | 避雷网 | 1．名称：避雷带 2．材质：φ10热镀锌圆钢 3．具体详见图纸、图集、答疑、招标文件、政府相关文件、规范等其他资料，满足验收要求 | m | 233.33
78 | 030409005002 | 避雷网 | 1．名称：避雷线 2．材质：-40x4热镀锌扁钢 3．具体详见图纸、图集、答疑、招标文件、政府相关文件、规范等其他资料，满足验收要求 | m | 7.56
79 | 030409003001 | 避雷引下线 | 1．名称：避雷引下线 2．安装形式：暗敷，利用结构柱内主钢筋作为防雷引下线 3．具体详见图纸、图集、答疑、招标文件、政府相关文件、规范等其他资料，满足验收要求 | m | 114.91
80 | 030409008002 | 等电位端子箱、测试板 | 1．名称：总等电位接线端子箱 2．规格：MEB 3．具体详见图纸、图集、答疑、招标文件、政府相关文件、规范等其他资料，满足验收要求 | 台 | 1
81 | 030409008003 | 等电位端子箱、测试板 | 1．名称：等电位接线端子箱 2．规格：LEB 3．具体详见图纸、图集、答疑、招标文件、政府相关文件、规范等其他资料，满足验收要求 | 台 | 8
82 | 030414011001 | 接地装置 | 1．名称：接地装置系统调试 2．具体详见图纸、图集、答疑、招标文件、政府相关文件、规范等其他资料，满足验收要求 | 系统 | 1
分部小计
| 7 | 弱电工程
83 | 030502012001 | 信息插座 | 1．名称：宽带网络插座 2．安装方式：暗装，距地0.3m 3．具体详见图纸、图集、答疑、招标文件、政府相关文件、规范等其他资料，满足验收要求 | 个 | 20
84 | 030502004001 | 电视、电话插座 | 1．名称：电话出线口 2．安装方式：暗装，距地0.3m 3．具体详见图纸、图集、答疑、招标文件、政府相关文件、规范等其他资料，满足验收要求 | 个 | 8
85 | 030502004002 | 电视、电话插座 | 1．名称：有线电视插座 2．安装方式：暗装，距地0.3m 3．具体详见图纸、图集、答疑、招标文件、政府相关文件、规范等其他资料，满足验收要求 | 个 | 8
86 | 030502001001 | 机柜、机架 | 1．名称：户内信息箱 2．安装方式：嵌墙暗装，底边距地0.5m 3．具体详见图纸、图集、答疑、招标文件、政府相关文件、规范等其他资料，满足验收要求 | 台 | 4
87 | 030408003002 | 电缆保护管 | 1．名称：电缆保护管 2．材质：焊接钢管 3．规格：SC25 4．敷设方式：埋地敷设 5．具体详见图纸、图集、答疑、招标文件、政府相关文件、规范等其他资料，满足验收要求 | m | 61.92
88 | 030411001003 | 配管 | 1、名称：电气配管 2、材质、规格：PC管 3、规格：PC20 4、配置要求：暗装 5、管道墙面及地面刨沟槽及恢复 6、具体详见图纸、图集、答疑、招标文件、政府相关文件、规范等其他资料，满足验收要求 | m | 183.44
89 | 030411006003 | 接线盒 | 1、名称：开关、插座盒 2、材质：塑料 3、具体详见图纸、图集、答疑、招标文件、政府相关文件、规范等其他资料，满足验收要求 | 个 | 36
90 | 030505005001 | 射频同轴电缆 | 1．名称：同轴电缆 2．规格型号：SYWV-75-5 3．敷设方式：穿管敷设 4．具体详见图纸、图集、答疑、招标文件、政府相关文件、规范等其他资料，满足验收要求 | m | 33.76
91 | 030502005001 | 双绞线缆 | 1．名称：配线 2．规格型号：UTP-2*2*0.5 3．敷设方式：穿管敷设 4．具体详见图纸、图集、答疑、招标文件、政府相关文件、规范等其他资料，满足验收要求 | m | 61.24
92 | 030502005002 | 双绞线缆 | 1．名称：配线 2．规格型号：UTP6-4*2*0.5 3．敷设方式：穿管敷设 4．具体详见图纸、图集、答疑、招标文件、政府相关文件、规范等其他资料，满足验收要求 | m | 102.44
分部小计
| 8 | 措施费
93 | 031301017001 | 脚手架搭拆 | 1、脚手架搭拆费 | 项 | 1
分部小计

## 75.1 E.1 分部分项工程量清单计价表(所有标题)
E.1 分部分项工程量清单计价表
工程名称：68#楼-安装工程
序号 | 项目编码 | 项目名称 | 项目特征描述 | 计量 单位 | 工程量 | 金额（元）
[6 empty] | 综合单价 | 合价 | 其中
[8 empty] | 定额 人工费 | 定额 机械费 | 暂估价
| 1 | 给水工程
1 | 031001006001 | 塑料管 | 1．名称：S3.2冷水PP-R管 2．安装部位：室内 3．介质：给水 4．规格、压力等级：DN25 5．连接形式：热熔连接 6．具体详见图纸、图集、答疑、招标文件、政府相关文件、规范等其它资料，满足验收要求 | m | 37.71
2 | 031001006002 | 塑料管 | 1．名称：S3.2冷水PP-R管 2．安装部位：室内 3．介质：给水 4．规格、压力等级：DN20 5．连接形式：热熔连接 6．具体详见图纸、图集、答疑、招标文件、政府相关文件、规范等其它资料，满足验收要求 | m | 43.38
3 | 031001006003 | 塑料管 | 1．名称：S3.2冷水PP-R管 2．安装部位：室内 3．介质：给水 4．规格、压力等级：DN15 5．连接形式：热熔连接 6．具体详见图纸、图集、答疑、招标文件、政府相关文件、规范等其它资料，满足验收要求 | m | 164.43
4 | 031001006004 | 塑料管 | 1．名称：PP-R管（S3.2系列）（热水） 2．安装部位：室内 3．介质：给水 4．规格、压力等级：DN20 5．连接形式：热熔连接 6．具体详见图纸、图集、答疑、招标文件、政府相关文件、规范等其它资料，满足验收要求 | m | 11.58
5 | 031001006005 | 塑料管 | 1．名称：PP-R管（S3.2系列）（热水） 2．安装部位：室内 3．介质：给水 4．规格、压力等级：DN15 5．连接形式：热熔连接 6．具体详见图纸、图集、答疑、招标文件、政府相关文件、规范等其它资料，满足验收要求 | m | 141.66
6 | WB031002009001 | 凿槽、刨沟 | 1．名称：墙体刨沟恢复 2．具体详见图纸、图集、答疑、招标文件、政府相关文件、规范等其它资料，满足验收要求 | m | 177.54
7 | WB030817014001 | 管道消毒冲洗 | 1．名称：管道消毒冲洗 2．规格、型号：DN25 3．管内介质：给水 4．具体详见图纸、图集、答疑、招标文件、政府相关文件、规范等其它资料，满足验收要求 | m | 37.71
8 | WB030817014002 | 管道消毒冲洗 | 1．名称：管道消毒冲洗 2．规格、型号：DN20 3．管内介质：给水 4．具体详见图纸、图集、答疑、招标文件、政府相关文件、规范等其它资料，满足验收要求 | m | 54.96
9 | WB030817014003 | 管道消毒冲洗 | 1．名称：管道消毒冲洗 2．规格、型号：DN15 3．管内介质：给水 4．具体详见图纸、图集、答疑、招标文件、政府相关文件、规范等其它资料，满足验收要求 | m | 306.09
10 | 031003001001 | 螺纹阀门 | 1．类型：自动排气阀 2．材质：铜 3．规格、压力等级：ARSX-DN20 4．连接形式：螺纹连接 5．含排气阀下截止阀 6．具体详见图纸、图集、答疑、招标文件、政府相关文件、规范等其它资料，满足验收要求 | 个 | 12
11 | 031003001002 | 螺纹阀门 | 1．类型：截止阀 2．材质：铜 3．规格、压力等级：DN20 4．连接形式：螺纹连接 5．具体详见图纸、图集、答疑、招标文件、政府相关文件、规范等其它资料，满足验收要求 | 个 | 6
12 | 031003001003 | 螺纹阀门 | 1．类型：截止阀 2．材质：铜 3．规格、压力等级：DN15 4．连接形式：螺纹连接 5．具体详见图纸、图集、答疑、招标文件、政府相关文件、规范等其它资料，满足验收要求 | 个 | 21
13 | 031003001004 | 螺纹阀门 | 1．类型：太阳能转换阀 2．材质：铜 3．规格、压力等级：DN15 4．连接形式：螺纹连接 5．具体详见图纸、图集、答疑、招标文件、政府相关文件、规范等其它资料，满足验收要求 | 个 | 6
14 | 031003001005 | 螺纹阀门 | 1．类型：减压阀 2．材质：铜 3．规格、压力等级：DN20 4．连接形式：螺纹连接 5．具体详见图纸、图集、答疑、招标文件、政府相关文件、规范等其它资料，满足验收要求 | 个 | 6
15 | 031003001006 | 螺纹阀门 | 1．类型：减压阀 2．材质：铜 3．规格、压力等级：DN15 4．连接形式：螺纹连接 5．具体详见图纸、图集、答疑、招标文件、政府相关文件、规范等其它资料，满足验收要求 | 个 | 6
16 | 031003001007 | 螺纹阀门 | 1．类型：止回阀 2．材质：铜 3．规格、压力等级：DN15 4．连接形式：螺纹连接 5．具体详见图纸、图集、答疑、招标文件、政府相关文件、规范等其它资料，满足验收要求 | 个 | 9
17 | 031004014001 | 给、排水附（配）件 | 1．名称：洗衣机专用水龙头 2．型号、规格：DN15 3．具体详见图纸、图集、答疑、招标文件、政府相关文件、规范等其它资料，满足验收要求 | 个 | 3
18 | 031004014002 | 给、排水附（配）件 | 1．名称：水龙头 2．型号、规格：DN15 3．具体详见图纸、图集、答疑、招标文件、政府相关文件、规范等其它资料，满足验收要求 | 个 | 3
19 | 031004014003 | 给、排水附（配）件 | 1．名称：堵头 2．型号、规格：DN15 3．具体详见图纸、图集、答疑、招标文件、政府相关文件、规范等其它资料，满足验收要求 | 个（组） | 51
20 | 031006005001 | 太阳能集热装置 | 1、名称：屋顶太阳能热水器 2、集热贮热水箱有效容积175L,集热器集热面积2.5平方米 3、辅助热源:采用电加热,电辅热能效等级一级。辅助电加热装置热水器贮水箱内自带为N=2.4KW 4、含太阳能控制器及相应管线 5、具体详见图纸、图集、答疑、招标文件、政府相关文件、规范等其它资料，满足验收要求 | 台 | 3
21 | 031208002001 | 管道绝热 | 1．名称：管道保温 2．绝热材料品种：B1级难燃橡塑 3．绝热厚度：25mm 4．具体详见图纸、图集、答疑、招标文件、政府相关文件、规范等其它资料，满足验收要求 | m3 | 0.11
22 | 031208007001 | 防潮层、保护层 | 1．名称：保护层 2．材料：铝箔 3．具体详见图纸、图集、答疑、招标文件、政府相关文件、规范等其它资料，满足验收要求 | m2 | 6.6
23 | 031002003001 | 套管制作与安装 | 1．名称：刚性防水套管 2．规格：DN50 3．具体详见图纸、图集、答疑、招标文件、政府相关文件、规范等其它资料，满足验收要求 | 个 | 6
24 | 031002003002 | 套管制作与安装 | 1．名称：钢套管 2．规格：DN50 3．具体详见图纸、图集、答疑、招标文件、政府相关文件、规范等其它资料，满足验收要求 | 个 | 18
25 | 031002001001 | 管道支吊架制作与安装 | 1．名称：管道支吊架 2．除锈后刷樟丹防锈漆二道、银粉面漆一道 3．具体详见图纸、图集、答疑、招标文件、政府相关文件、规范等其它资料，满足验收要求 | kg | 59.88
26 | 030901013001 | 灭火器 | 1．名称：灭火器 2．规格、型号：MF/ABC2 3．具体详见图纸、图集、答疑、招标文件、政府相关文件、规范等其它资料，满足验收要求 | 具 | 18
分部小计
| 2 | 排水工程
27 | 031001006006 | 塑料管 | 1．名称：硬聚氯乙烯排水管 2．安装部位：室内 3．介质：排水 4．规格、压力等级：De110 5．连接形式：粘接 6．具体详见图纸、图集、答疑、招标文件、政府相关文件、规范等其它资料，满足验收要求 | m | 106.14
28 | 031001006007 | 塑料管 | 1．名称：硬聚氯乙烯排水管 2．安装部位：室内 3．介质：排水 4．规格、压力等级：De75 5．连接形式：粘接 6．具体详见图纸、图集、答疑、招标文件、政府相关文件、规范等其它资料，满足验收要求 | m | 58.86
29 | 031001006008 | 塑料管 | 1．名称：硬聚氯乙烯排水管 2．安装部位：室内 3．介质：排水 4．规格、压力等级：De50 5．连接形式：粘接 6．具体详见图纸、图集、答疑、招标文件、政府相关文件、规范等其它资料，满足验收要求 | m | 32.25
30 | 031004014004 | 给、排水附（配）件 | 1．名称：洗衣机地漏 2．材质：pvc，地漏箅子采用镀铬铜箅子 3．型号、规格：De75 4．具体详见图纸、图集、答疑、招标文件、政府相关文件、规范等其它资料，满足验收要求 | 个（组） | 3
31 | 031004014005 | 给、排水附（配）件 | 1．名称：地漏 2．材质：pvc，地漏箅子采用镀铬铜箅子 3．型号、规格：De75 4．具体详见图纸、图集、答疑、招标文件、政府相关文件、规范等其它资料，满足验收要求 | 个（组） | 6
32 | 031004014006 | 给、排水附（配）件 | 1．名称：地漏 2．材质：pvc，地漏箅子采用镀铬铜箅子 3．型号、规格：De50 4．具体详见图纸、图集、答疑、招标文件、政府相关文件、规范等其它资料，满足验收要求 | 个（组） | 3
33 | WB031002001001 | 成品管卡安装 | 1．名称：成品管卡 2．型号、规格：DN100 3．具体详见图纸、图集、答疑、招标文件、政府相关文件、规范等其它资料，满足验收要求 | 个 | 27
34 | 031002003003 | 套管制作与安装 | 1、名称：刚性防水套管制作、安装 2、介质管道规格：DN100 3、套管规格：按设计图纸及规范要求 4、套管制作、配合预留孔洞及混凝土浇筑、安装、加填料 | 个 | 3
35 | 031002003004 | 套管制作与安装 | 1、名称：塑料套管制作、安装 2、介质管道规格：DN100 3、套管规格：按设计图纸及规范要求 4、套管制作、配合预留孔洞及混凝土浇筑、安装、加填料 | 个 | 6
分部小计
| 3 | 雨水工程
36 | 031001006009 | 塑料管 | 1．名称：硬聚氯乙烯排水管（防紫外线） 2．安装部位：室外 3．介质：雨水 4．规格、压力等级：De75 5．连接形式：粘接 6．具体详见图纸、图集、答疑、招标文件、政府相关文件、规范等其它资料，满足验收要求 | m | 76.11
37 | 031004014007 | 给、排水附（配）件 | 1．名称：87式雨水斗 2．型号、规格：De75 3．具体详见图纸、图集、答疑、招标文件、政府相关文件、规范等其它资料，满足验收要求 | 个（组） | 12
38 | 031004014008 | 给、排水附（配）件 | 1．名称：侧入式雨水斗 2．型号、规格：De75 3．具体详见图纸、图集、答疑、招标文件、政府相关文件、规范等其它资料，满足验收要求 | 个（组） | 6
39 | WB031002001002 | 成品管卡安装 | 1．名称：成品管卡 2．型号、规格：De75 3．具体详见图纸、图集、答疑、招标文件、政府相关文件、规范等其它资料，满足验收要求 | 个 | 24
分部小计
| 4 | 冷凝水工程
40 | 031001006010 | 塑料管 | 1．名称：硬聚氯乙烯排水管（防紫外线） 2．安装部位：室外 3．介质：排水 4．规格、压力等级：De50 5．连接形式：粘接 6．具体详见图纸、图集、答疑、招标文件、政府相关文件、规范等其它资料，满足验收要求 | m | 13.45
41 | 031004014009 | 给、排水附（配）件 | 1．名称：地漏 2．材质：pvc，地漏箅子采用镀铬铜箅子 3．型号、规格：De50 4．具体详见图纸、图集、答疑、招标文件、政府相关文件、规范等其它资料，满足验收要求 | 个（组） | 3
42 | WB031002001003 | 成品管卡安装 | 1．名称：成品管卡 2．型号、规格：DN50 3．具体详见图纸、图集、答疑、招标文件、政府相关文件、规范等其它资料，满足验收要求 | 个 | 9
分部小计
| 5 | 电气工程
43 | 030404017001 | 配电箱 | 1．名称：照明总配电箱 2．型号：AL1 3．安装方式：嵌墙安装,单排布置时底边距地1.8m 4．含箱内所有电器元件、接线端子等辅材 5．具体详见图纸、图集、答疑、招标文件、政府相关文件、规范等其他资料，满足验收要求 | 台 | 3
44 | 030404017002 | 配电箱 | 1．名称：照明配电箱 2．型号：AL2 3．安装方式：嵌墙安装,单排布置时底边距地1.8m 4．含箱内所有电器元件、接线端子等辅材 5．具体详见图纸、图集、答疑、招标文件、政府相关文件、规范等其他资料，满足验收要求 | 台 | 3
45 | 030408003001 | 电缆保护管 | 1．名称：电缆保护管 2．材质：焊接钢管 3．规格：SC32 4．敷设方式：埋地敷设 5．具体详见图纸、图集、答疑、招标文件、政府相关文件、规范等其他资料，满足验收要求 | m | 85.82
46 | 030411001001 | 配管 | 1．名称：电缆保护管 2．材质：焊接钢管 3．规格：SC32 4．敷设方式：暗装 5．具体详见图纸、图集、答疑、招标文件、政府相关文件、规范等其他资料，满足验收要求 | m | 12
47 | 030411001002 | 配管 | 1、名称：电气配管 2、材质、规格：PC管 3、规格：PC20 4、配置要求：暗装 5、管道墙面及地面刨沟槽及恢复 6、具体详见图纸、图集、答疑、招标文件、政府相关文件、规范等其他资料，满足验收要求 | m | 897.3
48 | 030411001003 | 配管 | 1、名称：电气配管 2、材质、规格：PC管 3、规格：PC32 4、配置要求：暗装 5、管道墙面及地面刨沟槽及恢复 6、具体详见图纸、图集、答疑、招标文件、政府相关文件、规范等其他资料，满足验收要求 | m | 22.92
49 | 030411004001 | 配线 | 1．名称：电气配线 2．配线形式：穿管敷设 3．规格：BV-2.5 4．材质：铜芯 5．具体详见图纸、图集、答疑、招标文件、政府相关文件、规范等其他资料，满足验收要求 | m | 1780.02
50 | 030411004002 | 配线 | 1．名称：电气配线 2．配线形式：穿管敷设 3．规格：BV-4 4．材质：铜芯 5．具体详见图纸、图集、答疑、招标文件、政府相关文件、规范等其他资料，满足验收要求 | m | 916.02
51 | 030411004003 | 配线 | 1．名称：电气配线 2．配线形式：穿管敷设 3．规格：BV-10 4．材质：铜芯 5．具体详见图纸、图集、答疑、招标文件、政府相关文件、规范等其他资料，满足验收要求 | m | 82.26
52 | 030408001001 | 电力电缆 | 1．名称：电力电缆 2．规格：ZR-YJV-3*10 3．材质：铜芯 4．敷设方式、部位：沿桥架、穿管敷设 5．电压等级：1KV 6．具体详见图纸、图集、答疑、招标文件、政府相关文件、规范等其他资料，满足验收要求 | m | 115.33
53 | 030408006001 | 电力电缆头 | 1、名称：电力电缆头制作安装 2、规格：≤10mm2 3、材质、类型：铜芯 4、电压等级（kV)：1kv 5、具体详见图纸、图集、答疑、招标文件、政府相关文件、规范等其他资料，满足验收要求 | 个 | 6
54 | 030404034001 | 照明开关 | 1、名称：暗装带指示灯单联跷板开关 2、规格：~250V 10A, 带自发光装置 3、安装方式：暗装，距地1.3m 4、具体详见图纸、图集、答疑、招标文件、政府相关文件、规范等其他资料，满足验收要求 | 个 | 24
55 | 030404034002 | 照明开关 | 1、名称：暗装带指示灯双联跷板开关 2、规格：~250V 10A, 带自发光装置 3、安装方式：暗装，距地1.3m 4、具体详见图纸、图集、答疑、招标文件、政府相关文件、规范等其他资料，满足验收要求 | 个 | 6
56 | 030404034003 | 照明开关 | 1、名称：防水型暗装单跷联板开关 2、规格：~250V 10A，IP54 3、安装方式：暗装，距地1.3m 4、具体详见图纸、图集、答疑、招标文件、政府相关文件、规范等其他资料，满足验收要求 | 个 | 3
57 | 030404034004 | 照明开关 | 1、名称：防水型暗装双跷联板开关 2、规格：~250V 10A，IP54 3、安装方式：暗装，距地1.3m 4、具体详见图纸、图集、答疑、招标文件、政府相关文件、规范等其他资料，满足验收要求 | 个 | 6
58 | 030404034005 | 照明开关 | 1、名称：暗装单联双控开关 2、规格：~250V 10A, 带自发光装置 3、安装方式：暗装，距地1.3m 4、具体详见图纸、图集、答疑、招标文件、政府相关文件、规范等其他资料，满足验收要求 | 个 | 6
59 | 030404035001 | 插座 | 1、名称：暗装安全型单相二、三孔组合插座 2、规格：~250V 10A（安全型） 3、安装方式：卧室内床头暗装，0.7m,其他位置暗装，距地0.3m 4、具体详见图纸、图集、答疑、招标文件、政府相关文件、规范等其他资料，满足验收要求 | 个 | 60
60 | 030404035002 | 插座 | 1、名称：单相二、三孔家庭信息箱插座 2、规格：~250V 10A （安全型） 3、安装方式：弱电箱内安装 4、具体详见图纸、图集、答疑、招标文件、政府相关文件、规范等其他资料，满足验收要求 | 个 | 3
61 | 030404035003 | 插座 | 1、名称：暗装单相二、三孔防溅水型插座 2、规格：~250V 16A 防护等级不低于IP54（安全型） 3、安装方式：暗装，距地1.4m，卫生间插座 4、具体详见图纸、图集、答疑、招标文件、政府相关文件、规范等其他资料，满足验收要求 | 个 | 12
62 | 030404035004 | 插座 | 1、名称：暗装单相二、三孔防溅水型插座 2、规格：~250V 16A 防护等级不低于IP54（安全型） 3、安装方式：暗装，距地1.4m，厨房插座 4、具体详见图纸、图集、答疑、招标文件、政府相关文件、规范等其他资料，满足验收要求 | 个 | 9
63 | 030404035005 | 插座 | 1、名称：暗装单相三孔带开关壁挂式空调插座 2、规格：~250V 16A （安全型） 3、安装方式：暗装，距墙角0.2m,距地2.0m 4、具体详见图纸、图集、答疑、招标文件、政府相关文件、规范等其他资料，满足验收要求 | 个 | 12
64 | 030404035006 | 插座 | 1、名称：暗装单相安全型三孔带开关柜式空调插座 2、规格：~250V 20A （安全型） 3、安装方式：暗装，距墙角0.2m,距地2.0m 4、具体详见图纸、图集、答疑、招标文件、政府相关文件、规范等其他资料，满足验收要求 | 个 | 3
65 | 030404035007 | 插座 | 1、名称：暗装单相二、三孔防溅水型插座 2、规格：~250V 16A 防护等级不低于IP54（安全型） 3、安装方式：暗装，距地1.4m，洗衣机插座 4、具体详见图纸、图集、答疑、招标文件、政府相关文件、规范等其他资料，满足验收要求 | 个 | 3
66 | 030404035008 | 插座 | 1、名称：暗装单相二、三孔防溅水型插座 2、规格：~250V 10A 防护等级不低于IP54（安全型） 3、安装方式：暗装，距地2.2m，排油烟机插座 4、具体详见图纸、图集、答疑、招标文件、政府相关文件、规范等其他资料，满足验收要求 | 个 | 3
67 | 030404035009 | 插座 | 1、名称：暗装单相二、三孔防溅水型插座 2、规格：~250V 16A 防护等级不低于IP54（安全型） 3、安装方式：距地2.3m暗装，电热水器加热插座 4、具体详见图纸、图集、答疑、招标文件、政府相关文件、规范等其他资料，满足验收要求 | 个 | 6
68 | 030404035010 | 插座 | 1、名称：暗装单相二、三孔防溅水型插座 2、规格：~250V 16A 防护等级不低于IP54（安全型） 3、安装方式：距地2.3m暗装，太阳能热水器加热插座 4、具体详见图纸、图集、答疑、招标文件、政府相关文件、规范等其他资料，满足验收要求 | 个 | 3
69 | 030404035011 | 插座 | 1、名称：暗装单相二、三孔防溅水型插座 2、规格：~250V 10A 防护等级不低于IP54（安全型） 3、安装方式：暗装，距地1.4m，冰箱插座 4、具体详见图纸、图集、答疑、招标文件、政府相关文件、规范等其他资料，满足验收要求 | 个 | 3
70 | 030412001001 | 普通灯具 | 1．名称：普通白炽灯 2．规格：AC220V，13W 3．安装方式：吸顶安装 4．具体详见图纸、图集、答疑、招标文件、政府相关文件、规范等其他资料，满足验收要求 | 套 | 48
71 | 030411006001 | 接线盒 | 1、名称：接线盒 2、材质：塑料 3、具体详见图纸、图集、答疑、招标文件、政府相关文件、规范等其他资料，满足验收要求 | 个 | 48
72 | 030411006002 | 接线盒 | 1、名称：开关、插座盒 2、材质：塑料 3、具体详见图纸、图集、答疑、招标文件、政府相关文件、规范等其他资料，满足验收要求 | 个 | 162
73 | 040205001001 | 人（手）孔井 | 1．手孔井（强电） 2．手孔井做法参见国标图集《电力电缆井设计与安装》07SD101-8,P120页 渗透排水方案。 3．具体详见图纸、图集、答疑、招标文件、政府相关文件、规范等其它资料，满足验收要求 | 座 | 3
74 | 030414002001 | 送配电装置系统 | 1．名称：送配电装置系统调试 2．电压等级（KV)：1KV 3．具体详见图纸、图集、答疑、招标文件、政府相关文件、规范等其他资料，满足验收要求 | 系统 | 1
分部小计
| 6 | 防雷接地
75 | 030409002001 | 接地母线 | 1．名称：接地母线 2．利用建筑物结构基础及建筑物的地圈梁主筋作为接地极，将基础底板上下两层主筋沿建筑物外圈焊接成环形，并将主轴线上的基础梁及结构底板上下两层主筋相互焊接成网作接地体 3．具体详见图纸、图集、答疑、招标文件、政府相关文件、规范等其他资料，满足验收要求 | m | 186.52
76 | 030409002002 | 接地母线 | 1．名称：接地母线 2．规格：-40*4不锈钢扁钢 3．具体详见图纸、图集、答疑、招标文件、政府相关文件、规范等其他资料，满足验收要求 | m | 4
77 | 030409008001 | 等电位端子箱、测试板 | 1．名称：接地电阻测试点 2．具体详见图纸、图集、答疑、招标文件、政府相关文件、规范等其他资料，满足验收要求 | 台 | 4
78 | 030409005001 | 避雷网 | 1．名称：避雷带 2．材质：φ10热镀锌圆钢 3．具体详见图纸、图集、答疑、招标文件、政府相关文件、规范等其他资料，满足验收要求 | m | 148.17
79 | 030409005002 | 避雷网 | 1．名称：避雷线 2．材质：-40x4热镀锌扁钢 3．具体详见图纸、图集、答疑、招标文件、政府相关文件、规范等其他资料，满足验收要求 | m | 11.64
80 | 030409003001 | 避雷引下线 | 1．名称：避雷引下线 2．安装形式：暗敷，利用结构柱内主钢筋作为防雷引下线 3．具体详见图纸、图集、答疑、招标文件、政府相关文件、规范等其他资料，满足验收要求 | m | 89.25
81 | 030409008002 | 等电位端子箱、测试板 | 1．名称：总等电位接线端子箱 2．规格：MEB 3．具体详见图纸、图集、答疑、招标文件、政府相关文件、规范等其他资料，满足验收要求 | 台 | 1
82 | 030409008003 | 等电位端子箱、测试板 | 1．名称：等电位接线端子箱 2．规格：LEB 3．具体详见图纸、图集、答疑、招标文件、政府相关文件、规范等其他资料，满足验收要求 | 台 | 6
83 | 030414011001 | 接地装置 | 1．名称：接地装置系统调试 2．具体详见图纸、图集、答疑、招标文件、政府相关文件、规范等其他资料，满足验收要求 | 系统 | 1
分部小计
| 7 | 弱电工程
84 | 030502012001 | 信息插座 | 1．名称：宽带网络插座 2．安装方式：暗装，距地0.3m 3．具体详见图纸、图集、答疑、招标文件、政府相关文件、规范等其他资料，满足验收要求 | 个 | 15
85 | 030502004001 | 电视、电话插座 | 1．名称：电话出线口 2．安装方式：暗装，距地0.3m 3．具体详见图纸、图集、答疑、招标文件、政府相关文件、规范等其他资料，满足验收要求 | 个 | 6
86 | 030502004002 | 电视、电话插座 | 1．名称：有线电视插座 2．安装方式：暗装，距地0.3m 3．具体详见图纸、图集、答疑、招标文件、政府相关文件、规范等其他资料，满足验收要求 | 个 | 6
87 | 030502001001 | 机柜、机架 | 1．名称：户内信息箱 2．安装方式：嵌墙暗装，底边距地0.5m 3．具体详见图纸、图集、答疑、招标文件、政府相关文件、规范等其他资料，满足验收要求 | 台 | 3
88 | 030408003002 | 电缆保护管 | 1．名称：电缆保护管 2．材质：焊接钢管 3．规格：SC25 4．敷设方式：埋地敷设 5．具体详见图纸、图集、答疑、招标文件、政府相关文件、规范等其他资料，满足验收要求 | m | 26.82
89 | 030408003003 | 电缆保护管 | 1．名称：电缆保护管 2．材质：PC管 3．规格：PC20 4．敷设方式：埋地敷设 5．具体详见图纸、图集、答疑、招标文件、政府相关文件、规范等其他资料，满足验收要求 | m | 13.41
90 | 030411001004 | 配管 | 1、名称：电气配管 2、材质、规格：PC管 3、规格：PC20 4、配置要求：暗装 5、管道墙面及地面刨沟槽及恢复 6、具体详见图纸、图集、答疑、招标文件、政府相关文件、规范等其他资料，满足验收要求 | m | 156.78
91 | 030411006003 | 接线盒 | 1、名称：开关、插座盒 2、材质：塑料 3、具体详见图纸、图集、答疑、招标文件、政府相关文件、规范等其他资料，满足验收要求 | 个 | 27
92 | 030505005001 | 射频同轴电缆 | 1．名称：同轴电缆 2．规格型号：SYWV-75-5 3．敷设方式：穿管敷设 4．具体详见图纸、图集、答疑、招标文件、政府相关文件、规范等其他资料，满足验收要求 | m | 22.17
93 | 030502005001 | 双绞线缆 | 1．名称：配线 2．规格型号：UTP-2*2*0.5 3．敷设方式：穿管敷设 4．具体详见图纸、图集、答疑、招标文件、政府相关文件、规范等其他资料，满足验收要求 | m | 45.84
94 | 030502005002 | 双绞线缆 | 1．名称：配线 2．规格型号：UTP6-4*2*0.5 3．敷设方式：穿管敷设 4．具体详见图纸、图集、答疑、招标文件、政府相关文件、规范等其他资料，满足验收要求 | m | 96.27
分部小计
| 8 | 措施费
95 | 031301017001 | 脚手架搭拆 | 1、脚手架搭拆费 | 项 | 1
分部小计

## 76.1 E.1 分部分项工程量清单计价表(所有标题)
E.1 分部分项工程量清单计价表
工程名称：69#楼-安装工程
序号 | 项目编码 | 项目名称 | 项目特征描述 | 计量 单位 | 工程量 | 金额（元）
[6 empty] | 综合单价 | 合价 | 其中
[8 empty] | 定额 人工费 | 定额 机械费 | 暂估价
| 1 | 给水工程
1 | 031001006001 | 塑料管 | 1．名称：S3.2冷水PP-R管 2．安装部位：室内 3．介质：给水 4．规格、压力等级：DN25 5．连接形式：热熔连接 6．具体详见图纸、图集、答疑、招标文件、政府相关文件、规范等其它资料，满足验收要求 | m | 40.2
2 | 031001006002 | 塑料管 | 1．名称：S3.2冷水PP-R管 2．安装部位：室内 3．介质：给水 4．规格、压力等级：DN20 5．连接形式：热熔连接 6．具体详见图纸、图集、答疑、招标文件、政府相关文件、规范等其它资料，满足验收要求 | m | 47.64
3 | 031001006003 | 塑料管 | 1．名称：S3.2冷水PP-R管 2．安装部位：室内 3．介质：给水 4．规格、压力等级：DN15 5．连接形式：热熔连接 6．具体详见图纸、图集、答疑、招标文件、政府相关文件、规范等其它资料，满足验收要求 | m | 169.35
4 | 031001006004 | 塑料管 | 1．名称：PP-R管（S3.2系列）（热水） 2．安装部位：室内 3．介质：给水 4．规格、压力等级：DN20 5．连接形式：热熔连接 6．具体详见图纸、图集、答疑、招标文件、政府相关文件、规范等其它资料，满足验收要求 | m | 13.74
5 | 031001006005 | 塑料管 | 1．名称：PP-R管（S3.2系列）（热水） 2．安装部位：室内 3．介质：给水 4．规格、压力等级：DN15 5．连接形式：热熔连接 6．具体详见图纸、图集、答疑、招标文件、政府相关文件、规范等其它资料，满足验收要求 | m | 138.45
6 | WB031002009001 | 凿槽、刨沟 | 1．名称：墙体刨沟恢复 2．具体详见图纸、图集、答疑、招标文件、政府相关文件、规范等其它资料，满足验收要求 | m | 186.9
7 | WB030817014001 | 管道消毒冲洗 | 1．名称：管道消毒冲洗 2．规格、型号：DN25 3．管内介质：给水 4．具体详见图纸、图集、答疑、招标文件、政府相关文件、规范等其它资料，满足验收要求 | m | 40.2
8 | WB030817014002 | 管道消毒冲洗 | 1．名称：管道消毒冲洗 2．规格、型号：DN20 3．管内介质：给水 4．具体详见图纸、图集、答疑、招标文件、政府相关文件、规范等其它资料，满足验收要求 | m | 61.38
9 | WB030817014003 | 管道消毒冲洗 | 1．名称：管道消毒冲洗 2．规格、型号：DN15 3．管内介质：给水 4．具体详见图纸、图集、答疑、招标文件、政府相关文件、规范等其它资料，满足验收要求 | m | 307.8
10 | 031003001001 | 螺纹阀门 | 1．类型：自动排气阀 2．材质：铜 3．规格、压力等级：ARSX-DN20 4．连接形式：螺纹连接 5．含排气阀下截止阀 6．具体详见图纸、图集、答疑、招标文件、政府相关文件、规范等其它资料，满足验收要求 | 个 | 12
11 | 031003001002 | 螺纹阀门 | 1．类型：截止阀 2．材质：铜 3．规格、压力等级：DN20 4．连接形式：螺纹连接 5．具体详见图纸、图集、答疑、招标文件、政府相关文件、规范等其它资料，满足验收要求 | 个 | 6
12 | 031003001003 | 螺纹阀门 | 1．类型：截止阀 2．材质：铜 3．规格、压力等级：DN15 4．连接形式：螺纹连接 5．具体详见图纸、图集、答疑、招标文件、政府相关文件、规范等其它资料，满足验收要求 | 个 | 12
13 | 031003001004 | 螺纹阀门 | 1．类型：太阳能转换阀 2．材质：铜 3．规格、压力等级：DN15 4．连接形式：螺纹连接 5．具体详见图纸、图集、答疑、招标文件、政府相关文件、规范等其它资料，满足验收要求 | 个 | 6
14 | 031003001005 | 螺纹阀门 | 1．类型：减压阀 2．材质：铜 3．规格、压力等级：DN20 4．连接形式：螺纹连接 5．具体详见图纸、图集、答疑、招标文件、政府相关文件、规范等其它资料，满足验收要求 | 个 | 6
15 | 031003001006 | 螺纹阀门 | 1．类型：减压阀 2．材质：铜 3．规格、压力等级：DN15 4．连接形式：螺纹连接 5．具体详见图纸、图集、答疑、招标文件、政府相关文件、规范等其它资料，满足验收要求 | 个 | 6
16 | 031003001007 | 螺纹阀门 | 1．类型：止回阀 2．材质：铜 3．规格、压力等级：DN15 4．连接形式：螺纹连接 5．具体详见图纸、图集、答疑、招标文件、政府相关文件、规范等其它资料，满足验收要求 | 个 | 3
17 | 031004014001 | 给、排水附（配）件 | 1．名称：洗衣机专用水龙头 2．型号、规格：DN15 3．具体详见图纸、图集、答疑、招标文件、政府相关文件、规范等其它资料，满足验收要求 | 个（组） | 3
18 | 031004014002 | 给、排水附（配）件 | 1．名称：水龙头 2．型号、规格：DN15 3．具体详见图纸、图集、答疑、招标文件、政府相关文件、规范等其它资料，满足验收要求 | 个（组） | 3
19 | 031004014003 | 给、排水附（配）件 | 1．名称：堵头 2．型号、规格：DN15 3．具体详见图纸、图集、答疑、招标文件、政府相关文件、规范等其它资料，满足验收要求 | 个（组） | 51
20 | 031006005001 | 太阳能集热装置 | 1、名称：屋顶太阳能热水器 2、集热贮热水箱有效容积175L,集热器集热面积2.5平方米 3、辅助热源:采用电加热,电辅热能效等级一级。辅助电加热装置热水器贮水箱内自带为N=2.4KW 4、含太阳能控制器及相应管线 5、具体详见图纸、图集、答疑、招标文件、政府相关文件、规范等其它资料，满足验收要求 | 台 | 3
21 | 031208002001 | 管道绝热 | 1．名称：管道保温 2．绝热材料品种：B1级难燃橡塑 3．绝热厚度：25mm 4．具体详见图纸、图集、答疑、招标文件、政府相关文件、规范等其它资料，满足验收要求 | m3 | 0.33
22 | 031208007001 | 防潮层、保护层 | 1．名称：保护层 2．材料：铝箔 3．具体详见图纸、图集、答疑、招标文件、政府相关文件、规范等其它资料，满足验收要求 | m2 | 21.78
23 | 031002003001 | 套管制作与安装 | 1．名称：刚性防水套管 2．规格：DN50 3．具体详见图纸、图集、答疑、招标文件、政府相关文件、规范等其它资料，满足验收要求 | 个 | 6
24 | 031002003002 | 套管制作与安装 | 1．名称：钢套管 2．规格：DN50 3．具体详见图纸、图集、答疑、招标文件、政府相关文件、规范等其它资料，满足验收要求 | 个 | 18
25 | 031002001001 | 管道支吊架制作与安装 | 1．名称：管道支吊架 2．除锈后刷樟丹防锈漆二道、银粉面漆一道 3．具体详见图纸、图集、答疑、招标文件、政府相关文件、规范等其它资料，满足验收要求 | kg | 58.3
26 | 030901013001 | 灭火器 | 1．名称：灭火器 2．规格、型号：MF/ABC2 3．具体详见图纸、图集、答疑、招标文件、政府相关文件、规范等其它资料，满足验收要求 | 具 | 18
分部小计
| 2 | 排水工程
27 | 031001006006 | 塑料管 | 1．名称：硬聚氯乙烯排水管 2．安装部位：室内 3．介质：排水 4．规格、压力等级：De110 5．连接形式：粘接 6．具体详见图纸、图集、答疑、招标文件、政府相关文件、规范等其它资料，满足验收要求 | m | 112.92
28 | 031001006007 | 塑料管 | 1．名称：硬聚氯乙烯排水管 2．安装部位：室内 3．介质：排水 4．规格、压力等级：De75 5．连接形式：粘接 6．具体详见图纸、图集、答疑、招标文件、政府相关文件、规范等其它资料，满足验收要求 | m | 74.67
29 | 031001006008 | 塑料管 | 1．名称：硬聚氯乙烯排水管 2．安装部位：室内 3．介质：排水 4．规格、压力等级：De50 5．连接形式：粘接 6．具体详见图纸、图集、答疑、招标文件、政府相关文件、规范等其它资料，满足验收要求 | m | 19.44
30 | 031004014004 | 给、排水附（配）件 | 1．名称：洗衣机地漏 2．材质：pvc，地漏箅子采用镀铬铜箅子 3．型号、规格：De75 4．具体详见图纸、图集、答疑、招标文件、政府相关文件、规范等其它资料，满足验收要求 | 个（组） | 3
31 | 031004014005 | 给、排水附（配）件 | 1．名称：地漏 2．材质：pvc，地漏箅子采用镀铬铜箅子 3．型号、规格：De75 4．具体详见图纸、图集、答疑、招标文件、政府相关文件、规范等其它资料，满足验收要求 | 个（组） | 6
32 | 031004014006 | 给、排水附（配）件 | 1．名称：地漏 2．材质：pvc，地漏箅子采用镀铬铜箅子 3．型号、规格：De50 4．具体详见图纸、图集、答疑、招标文件、政府相关文件、规范等其它资料，满足验收要求 | 个（组） | 3
33 | WB031002001001 | 成品管卡安装 | 1．名称：成品管卡 2．型号、规格：DN100 3．具体详见图纸、图集、答疑、招标文件、政府相关文件、规范等其它资料，满足验收要求 | 个 | 27
34 | 031002003003 | 套管制作与安装 | 1、名称：刚性防水套管制作、安装 2、介质管道规格：DN100 3、套管规格：按设计图纸及规范要求 4、套管制作、配合预留孔洞及混凝土浇筑、安装、加填料 | 个 | 3
35 | 031002003004 | 套管制作与安装 | 1、名称：塑料套管制作、安装 2、介质管道规格：DN100 3、套管规格：按设计图纸及规范要求 4、套管制作、配合预留孔洞及混凝土浇筑、安装、加填料 | 个 | 6
分部小计
| 3 | 雨水工程
36 | 031001006009 | 塑料管 | 1．名称：硬聚氯乙烯排水管（防紫外线） 2．安装部位：室外 3．介质：雨水 4．规格、压力等级：De75 5．连接形式：粘接 6．具体详见图纸、图集、答疑、招标文件、政府相关文件、规范等其它资料，满足验收要求 | m | 72.9
37 | 031004014007 | 给、排水附（配）件 | 1．名称：87式雨水斗 2．型号、规格：De75 3．具体详见图纸、图集、答疑、招标文件、政府相关文件、规范等其它资料，满足验收要求 | 个（组） | 12
38 | 031004014008 | 给、排水附（配）件 | 1．名称：侧入式雨水斗 2．型号、规格：De75 3．具体详见图纸、图集、答疑、招标文件、政府相关文件、规范等其它资料，满足验收要求 | 个（组） | 6
39 | WB031002001002 | 成品管卡安装 | 1．名称：成品管卡 2．型号、规格：De75 3．具体详见图纸、图集、答疑、招标文件、政府相关文件、规范等其它资料，满足验收要求 | 个 | 24
分部小计
| 4 | 冷凝水工程
40 | 031001006010 | 塑料管 | 1．名称：硬聚氯乙烯排水管（防紫外线） 2．安装部位：室外 3．介质：排水 4．规格、压力等级：De50 5．连接形式：粘接 6．具体详见图纸、图集、答疑、招标文件、政府相关文件、规范等其它资料，满足验收要求 | m | 40.2
41 | 031004014009 | 给、排水附（配）件 | 1．名称：地漏 2．材质：pvc，地漏箅子采用镀铬铜箅子 3．型号、规格：De50 4．具体详见图纸、图集、答疑、招标文件、政府相关文件、规范等其它资料，满足验收要求 | 个（组） | 3
42 | WB031002001003 | 成品管卡安装 | 1．名称：成品管卡 2．型号、规格：DN50 3．具体详见图纸、图集、答疑、招标文件、政府相关文件、规范等其它资料，满足验收要求 | 个 | 9
分部小计
| 5 | 电气工程
43 | 030404017001 | 配电箱 | 1．名称：照明总配电箱 2．型号：AL1 3．安装方式：嵌墙安装,单排布置时底边距地1.8m 4．含箱内所有电器元件、接线端子等辅材 5．具体详见图纸、图集、答疑、招标文件、政府相关文件、规范等其他资料，满足验收要求 | 台 | 3
44 | 030404017002 | 配电箱 | 1．名称：照明配电箱 2．型号：AL2 3．安装方式：嵌墙安装,单排布置时底边距地1.8m 4．含箱内所有电器元件、接线端子等辅材 5．具体详见图纸、图集、答疑、招标文件、政府相关文件、规范等其他资料，满足验收要求 | 台 | 3
45 | 030408003001 | 电缆保护管 | 1．名称：电缆保护管 2．材质：焊接钢管 3．规格：SC40 4．敷设方式：埋地敷设 5．具体详见图纸、图集、答疑、招标文件、政府相关文件、规范等其他资料，满足验收要求 | m | 94.43
46 | 030411001001 | 配管 | 1、名称：电气配管 2、材质、规格：PC管 3、规格：PC20 4、配置要求：暗装 5、管道墙面及地面刨沟槽及恢复 6、具体详见图纸、图集、答疑、招标文件、政府相关文件、规范等其他资料，满足验收要求 | m | 933.24
47 | 030411001002 | 配管 | 1、名称：电气配管 2、材质、规格：PC管 3、规格：PC32 4、配置要求：暗装 5、管道墙面及地面刨沟槽及恢复 6、具体详见图纸、图集、答疑、招标文件、政府相关文件、规范等其他资料，满足验收要求 | m | 18.12
48 | 030411004001 | 配线 | 1．名称：电气配线 2．配线形式：穿管敷设 3．规格：BV-2.5 4．材质：铜芯 5．具体详见图纸、图集、答疑、招标文件、政府相关文件、规范等其他资料，满足验收要求 | m | 1831.23
49 | 030411004002 | 配线 | 1．名称：电气配线 2．配线形式：穿管敷设 3．规格：BV-4 4．材质：铜芯 5．具体详见图纸、图集、答疑、招标文件、政府相关文件、规范等其他资料，满足验收要求 | m | 940.32
50 | 030411004003 | 配线 | 1．名称：电气配线 2．配线形式：穿管敷设 3．规格：BV-10 4．材质：铜芯 5．具体详见图纸、图集、答疑、招标文件、政府相关文件、规范等其他资料，满足验收要求 | m | 105.6
51 | 030408001001 | 电力电缆 | 1．名称：电力电缆 2．规格：ZR-YJV-5*10 3．材质：铜芯 4．敷设方式、部位：沿桥架、穿管敷设 5．电压等级：1KV 6．具体详见图纸、图集、答疑、招标文件、政府相关文件、规范等其他资料，满足验收要求 | m | 105.2
52 | 030408006001 | 电力电缆头 | 1、名称：电力电缆头制作安装 2、规格：≤10mm2 3、材质、类型：铜芯 4、电压等级（kV)：1kv 5、具体详见图纸、图集、答疑、招标文件、政府相关文件、规范等其他资料，满足验收要求 | 个 | 6
53 | 030404034001 | 照明开关 | 1、名称：暗装带指示灯单联跷板开关 2、规格：~250V 10A, 带自发光装置 3、安装方式：暗装，距地1.3m 4、具体详见图纸、图集、答疑、招标文件、政府相关文件、规范等其他资料，满足验收要求 | 个 | 21
54 | 030404034002 | 照明开关 | 1、名称：暗装带指示灯双联跷板开关 2、规格：~250V 10A, 带自发光装置 3、安装方式：暗装，距地1.3m 4、具体详见图纸、图集、答疑、招标文件、政府相关文件、规范等其他资料，满足验收要求 | 个 | 9
55 | 030404034003 | 照明开关 | 1、名称：防水型暗装单跷联板开关 2、规格：~250V 10A，IP54 3、安装方式：暗装，距地1.3m 4、具体详见图纸、图集、答疑、招标文件、政府相关文件、规范等其他资料，满足验收要求 | 个 | 3
56 | 030404034004 | 照明开关 | 1、名称：防水型暗装双跷联板开关 2、规格：~250V 10A，IP54 3、安装方式：暗装，距地1.3m 4、具体详见图纸、图集、答疑、招标文件、政府相关文件、规范等其他资料，满足验收要求 | 个 | 6
57 | 030404034005 | 照明开关 | 1、名称：暗装单联双控开关 2、规格：~250V 10A, 带自发光装置 3、安装方式：暗装，距地1.3m 4、具体详见图纸、图集、答疑、招标文件、政府相关文件、规范等其他资料，满足验收要求 | 个 | 6
58 | 030404035001 | 插座 | 1、名称：暗装安全型单相二、三孔组合插座 2、规格：~250V 10A（安全型） 3、安装方式：卧室内床头暗装，0.7m,其他位置暗装，距地0.3m 4、具体详见图纸、图集、答疑、招标文件、政府相关文件、规范等其他资料，满足验收要求 | 个 | 60
59 | 030404035002 | 插座 | 1、名称：单相二、三孔家庭信息箱插座 2、规格：~250V 10A （安全型） 3、安装方式：弱电箱内安装 4、具体详见图纸、图集、答疑、招标文件、政府相关文件、规范等其他资料，满足验收要求 | 个 | 3
60 | 030404035003 | 插座 | 1、名称：暗装单相二、三孔防溅水型插座 2、规格：~250V 16A 防护等级不低于IP54（安全型） 3、安装方式：暗装，距地1.4m，卫生间插座 4、具体详见图纸、图集、答疑、招标文件、政府相关文件、规范等其他资料，满足验收要求 | 个 | 9
61 | 030404035004 | 插座 | 1、名称：暗装单相二、三孔防溅水型插座 2、规格：~250V 16A 防护等级不低于IP54（安全型） 3、安装方式：暗装，距地1.4m，厨房插座 4、具体详见图纸、图集、答疑、招标文件、政府相关文件、规范等其他资料，满足验收要求 | 个 | 9
62 | 030404035005 | 插座 | 1、名称：暗装单相三孔带开关壁挂式空调插座 2、规格：~250V 16A （安全型） 3、安装方式：暗装，距墙角0.2m,距地2.0m 4、具体详见图纸、图集、答疑、招标文件、政府相关文件、规范等其他资料，满足验收要求 | 个 | 12
63 | 030404035006 | 插座 | 1、名称：暗装单相安全型三孔带开关柜式空调插座 2、规格：~250V 20A （安全型） 3、安装方式：暗装，距墙角0.2m,距地2.0m 4、具体详见图纸、图集、答疑、招标文件、政府相关文件、规范等其他资料，满足验收要求 | 个 | 3
64 | 030404035007 | 插座 | 1、名称：暗装单相二、三孔防溅水型插座 2、规格：~250V 16A 防护等级不低于IP54（安全型） 3、安装方式：暗装，距地1.4m，洗衣机插座 4、具体详见图纸、图集、答疑、招标文件、政府相关文件、规范等其他资料，满足验收要求 | 个 | 3
65 | 030404035008 | 插座 | 1、名称：暗装单相二、三孔防溅水型插座 2、规格：~250V 10A 防护等级不低于IP54（安全型） 3、安装方式：暗装，距地2.2m，排油烟机插座 4、具体详见图纸、图集、答疑、招标文件、政府相关文件、规范等其他资料，满足验收要求 | 个 | 3
66 | 030404035009 | 插座 | 1、名称：暗装单相二、三孔防溅水型插座 2、规格：~250V 16A 防护等级不低于IP54（安全型） 3、安装方式：距地2.3m暗装，电热水器加热插座 4、具体详见图纸、图集、答疑、招标文件、政府相关文件、规范等其他资料，满足验收要求 | 个 | 6
67 | 030404035010 | 插座 | 1、名称：暗装单相二、三孔防溅水型插座 2、规格：~250V 16A 防护等级不低于IP54（安全型） 3、安装方式：距地2.3m暗装，太阳能热水器加热插座 4、具体详见图纸、图集、答疑、招标文件、政府相关文件、规范等其他资料，满足验收要求 | 个 | 3
68 | 030404035011 | 插座 | 1、名称：暗装单相二、三孔防溅水型插座 2、规格：~250V 10A 防护等级不低于IP54（安全型） 3、安装方式：暗装，距地1.4m，冰箱插座 4、具体详见图纸、图集、答疑、招标文件、政府相关文件、规范等其他资料，满足验收要求 | 个 | 3
69 | 030412001001 | 普通灯具 | 1．名称：普通白炽灯 2．规格：AC220V，13W 3．安装方式：吸顶安装 4．具体详见图纸、图集、答疑、招标文件、政府相关文件、规范等其他资料，满足验收要求 | 套 | 51
70 | 030411006001 | 接线盒 | 1、名称：接线盒 2、材质：塑料 3、具体详见图纸、图集、答疑、招标文件、政府相关文件、规范等其他资料，满足验收要求 | 个 | 57
71 | 030411006002 | 接线盒 | 1、名称：开关、插座盒 2、材质：塑料 3、具体详见图纸、图集、答疑、招标文件、政府相关文件、规范等其他资料，满足验收要求 | 个 | 159
72 | 040205001001 | 人（手）孔井 | 1．手孔井（强电） 2．手孔井做法参见国标图集《电力电缆井设计与安装》07SD101-8,P120页 渗透排水方案。 3．具体详见图纸、图集、答疑、招标文件、政府相关文件、规范等其它资料，满足验收要求 | 座 | 3
73 | 030414002001 | 送配电装置系统 | 1．名称：送配电装置系统调试 2．电压等级（KV)：1KV 3．具体详见图纸、图集、答疑、招标文件、政府相关文件、规范等其他资料，满足验收要求 | 系统 | 1
分部小计
| 6 | 防雷接地
74 | 030409002001 | 接地母线 | 1．名称：接地母线 2．利用建筑物结构基础及建筑物的地圈梁主筋作为接地极，将基础底板上下两层主筋沿建筑物外圈焊接成环形，并将主轴线上的基础梁及结构底板上下两层主筋相互焊接成网作接地体 3．具体详见图纸、图集、答疑、招标文件、政府相关文件、规范等其他资料，满足验收要求 | m | 197.31
75 | 030409002002 | 接地母线 | 1．名称：接地母线 2．规格：-40*4不锈钢扁钢 3．具体详见图纸、图集、答疑、招标文件、政府相关文件、规范等其他资料，满足验收要求 | m | 5.66
76 | 030409008001 | 等电位端子箱、测试板 | 1．名称：接地电阻测试点 2．具体详见图纸、图集、答疑、招标文件、政府相关文件、规范等其他资料，满足验收要求 | 台 | 4
77 | 030409005001 | 避雷网 | 1．名称：避雷带 2．材质：φ10热镀锌圆钢 3．具体详见图纸、图集、答疑、招标文件、政府相关文件、规范等其他资料，满足验收要求 | m | 160.41
78 | 030409005002 | 避雷网 | 1．名称：避雷线 2．材质：-40x4热镀锌扁钢 3．具体详见图纸、图集、答疑、招标文件、政府相关文件、规范等其他资料，满足验收要求 | m | 5.67
79 | 030409003001 | 避雷引下线 | 1．名称：避雷引下线 2．安装形式：暗敷，利用结构柱内主钢筋作为防雷引下线 3．具体详见图纸、图集、答疑、招标文件、政府相关文件、规范等其他资料，满足验收要求 | m | 90.29
80 | 030409008002 | 等电位端子箱、测试板 | 1．名称：总等电位接线端子箱 2．规格：MEB 3．具体详见图纸、图集、答疑、招标文件、政府相关文件、规范等其他资料，满足验收要求 | 台 | 1
81 | 030409008003 | 等电位端子箱、测试板 | 1．名称：等电位接线端子箱 2．规格：LEB 3．具体详见图纸、图集、答疑、招标文件、政府相关文件、规范等其他资料，满足验收要求 | 台 | 6
82 | 030414011001 | 接地装置 | 1．名称：接地装置系统调试 2．具体详见图纸、图集、答疑、招标文件、政府相关文件、规范等其他资料，满足验收要求 | 系统 | 1
分部小计
| 7 | 弱电工程
83 | 030502012001 | 信息插座 | 1．名称：宽带网络插座 2．安装方式：暗装，距地0.3m 3．具体详见图纸、图集、答疑、招标文件、政府相关文件、规范等其他资料，满足验收要求 | 个 | 15
84 | 030502004001 | 电视、电话插座 | 1．名称：电话出线口 2．安装方式：暗装，距地0.3m 3．具体详见图纸、图集、答疑、招标文件、政府相关文件、规范等其他资料，满足验收要求 | 个 | 6
85 | 030502004002 | 电视、电话插座 | 1．名称：有线电视插座 2．安装方式：暗装，距地0.3m 3．具体详见图纸、图集、答疑、招标文件、政府相关文件、规范等其他资料，满足验收要求 | 个 | 6
86 | 030502001001 | 机柜、机架 | 1．名称：户内信息箱 2．安装方式：嵌墙暗装，底边距地0.5m 3．具体详见图纸、图集、答疑、招标文件、政府相关文件、规范等其他资料，满足验收要求 | 台 | 3
87 | 030408003002 | 电缆保护管 | 1．名称：电缆保护管 2．材质：焊接钢管 3．规格：SC25 4．敷设方式：埋地敷设 5．具体详见图纸、图集、答疑、招标文件、政府相关文件、规范等其他资料，满足验收要求 | m | 46.44
88 | 030411001003 | 配管 | 1、名称：电气配管 2、材质、规格：PC管 3、规格：PC20 4、配置要求：暗装 5、管道墙面及地面刨沟槽及恢复 6、具体详见图纸、图集、答疑、招标文件、政府相关文件、规范等其他资料，满足验收要求 | m | 137.73
89 | 030411006003 | 接线盒 | 1、名称：开关、插座盒 2、材质：塑料 3、具体详见图纸、图集、答疑、招标文件、政府相关文件、规范等其他资料，满足验收要求 | 个 | 27
90 | 030505005001 | 射频同轴电缆 | 1．名称：同轴电缆 2．规格型号：SYWV-75-5 3．敷设方式：穿管敷设 4．具体详见图纸、图集、答疑、招标文件、政府相关文件、规范等其他资料，满足验收要求 | m | 25.41
91 | 030502005001 | 双绞线缆 | 1．名称：配线 2．规格型号：UTP-2*2*0.5 3．敷设方式：穿管敷设 4．具体详见图纸、图集、答疑、招标文件、政府相关文件、规范等其他资料，满足验收要求 | m | 45.93
92 | 030502005002 | 双绞线缆 | 1．名称：配线 2．规格型号：UTP6-4*2*0.5 3．敷设方式：穿管敷设 4．具体详见图纸、图集、答疑、招标文件、政府相关文件、规范等其他资料，满足验收要求 | m | 76.89
分部小计
| 8 | 措施费
93 | 031301017001 | 脚手架搭拆 | 1、脚手架搭拆费 | 项 | 1
分部小计

## 77.1 E.1 分部分项工程量清单计价表(所有标题)
E.1 分部分项工程量清单计价表
工程名称：礼堂-安装工程
序号 | 项目编码 | 项目名称 | 项目特征描述 | 计量 单位 | 工程量 | 金额（元）
[6 empty] | 综合单价 | 合价 | 其中
[8 empty] | 定额 人工费 | 定额 机械费 | 暂估价
| 1 | 给水工程
1 | 031001006001 | 塑料管 | 1．名称：S3.2冷水PP-R管 2．安装部位：室内 3．介质：给水 4．规格、压力等级：DN50 5．连接形式：热熔连接 6．具体详见图纸、图集、答疑、招标文件、政府相关文件、规范等其它资料，满足验收要求 | m | 8.56
2 | 031001006002 | 塑料管 | 1．名称：S3.2冷水PP-R管 2．安装部位：室内 3．介质：给水 4．规格、压力等级：DN40 5．连接形式：热熔连接 6．具体详见图纸、图集、答疑、招标文件、政府相关文件、规范等其它资料，满足验收要求 | m | 2.25
3 | 031001006003 | 塑料管 | 1．名称：S3.2冷水PP-R管 2．安装部位：室内 3．介质：给水 4．规格、压力等级：DN32 5．连接形式：热熔连接 6．具体详见图纸、图集、答疑、招标文件、政府相关文件、规范等其它资料，满足验收要求 | m | 2.59
4 | 031001006004 | 塑料管 | 1．名称：S3.2冷水PP-R管 2．安装部位：室内 3．介质：给水 4．规格、压力等级：DN25 5．连接形式：热熔连接 6．具体详见图纸、图集、答疑、招标文件、政府相关文件、规范等其它资料，满足验收要求 | m | 13.35
5 | 031001006005 | 塑料管 | 1．名称：S3.2冷水PP-R管 2．安装部位：室内 3．介质：给水 4．规格、压力等级：DN20 5．连接形式：热熔连接 6．具体详见图纸、图集、答疑、招标文件、政府相关文件、规范等其它资料，满足验收要求 | m | 3.18
6 | 031001006006 | 塑料管 | 1．名称：S3.2冷水PP-R管 2．安装部位：室内 3．介质：给水 4．规格、压力等级：DN15 5．连接形式：热熔连接 6．具体详见图纸、图集、答疑、招标文件、政府相关文件、规范等其它资料，满足验收要求 | m | 18
7 | 031001001001 | 镀锌钢管 | 1．名称：衬塑镀锌钢管 2．安装部位：室内 3．介质：给水 4．规格、压力等级：DN25 5．连接形式：丝扣连接 6．具体详见图纸、图集、答疑、招标文件、政府相关文件、规范等其它资料，满足验收要求 | m | 3.98
8 | WB031002009001 | 凿槽、刨沟 | 1．名称：墙体刨沟恢复 2．具体详见图纸、图集、答疑、招标文件、政府相关文件、规范等其它资料，满足验收要求 | m | 25.6
9 | WB030817014001 | 管道消毒冲洗 | 1．名称：管道消毒冲洗 2．规格、型号：DN50 3．管内介质：给水 4．具体详见图纸、图集、答疑、招标文件、政府相关文件、规范等其它资料，满足验收要求 | m | 8.56
10 | WB030817014002 | 管道消毒冲洗 | 1．名称：管道消毒冲洗 2．规格、型号：DN40 3．管内介质：给水 4．具体详见图纸、图集、答疑、招标文件、政府相关文件、规范等其它资料，满足验收要求 | m | 2.25
11 | WB030817014003 | 管道消毒冲洗 | 1．名称：管道消毒冲洗 2．规格、型号：DN32 3．管内介质：给水 4．具体详见图纸、图集、答疑、招标文件、政府相关文件、规范等其它资料，满足验收要求 | m | 2.59
12 | WB030817014004 | 管道消毒冲洗 | 1．名称：管道消毒冲洗 2．规格、型号：DN25 3．管内介质：给水 4．具体详见图纸、图集、答疑、招标文件、政府相关文件、规范等其它资料，满足验收要求 | m | 17.33
13 | WB030817014005 | 管道消毒冲洗 | 1．名称：管道消毒冲洗 2．规格、型号：DN20 3．管内介质：给水 4．具体详见图纸、图集、答疑、招标文件、政府相关文件、规范等其它资料，满足验收要求 | m | 3.18
14 | WB030817014006 | 管道消毒冲洗 | 1．名称：管道消毒冲洗 2．规格、型号：DN15 3．管内介质：给水 4．具体详见图纸、图集、答疑、招标文件、政府相关文件、规范等其它资料，满足验收要求 | m | 18
15 | 031003001001 | 螺纹阀门 | 1．类型：自动排气阀 2．材质：铜 3．规格、压力等级：ARVX-DN20 4．连接形式：螺纹连接 5．含排气阀下截止阀 6．具体详见图纸、图集、答疑、招标文件、政府相关文件、规范等其它资料，满足验收要求 | 个 | 2
16 | 031003001002 | 螺纹阀门 | 1．类型：截止阀 2．材质：铜 3．规格、压力等级：DN50 4．连接形式：螺纹连接 5．具体详见图纸、图集、答疑、招标文件、政府相关文件、规范等其它资料，满足验收要求 | 个 | 1
17 | 031003001003 | 螺纹阀门 | 1．类型：截止阀 2．材质：铜 3．规格、压力等级：DN25 4．连接形式：螺纹连接 5．具体详见图纸、图集、答疑、招标文件、政府相关文件、规范等其它资料，满足验收要求 | 个 | 1
18 | 031003001004 | 螺纹阀门 | 1．类型：减压阀 2．材质：铜 3．规格、压力等级：DN50 4．连接形式：螺纹连接 5．具体详见图纸、图集、答疑、招标文件、政府相关文件、规范等其它资料，满足验收要求 | 个 | 1
19 | 031003001005 | 螺纹阀门 | 1．类型：真空破坏器 2．材质：铜 3．规格、压力等级：DN25 4．连接形式：螺纹连接 5．具体详见图纸、图集、答疑、招标文件、政府相关文件、规范等其它资料，满足验收要求 | 个 | 1
20 | 030901010001 | 室内消火栓 | 1．名称：消防软管卷盘 2．安装方式：距地1.1m 3．型号、规格：箱体为铝合金-钢制，尺寸800*650*240，内设消防软管卷盘1套，安装参见15S202-49 4．具体详见图纸、图集、答疑、招标文件、政府相关文件、规范等其它资料，满足验收要求 | 套 | 1
21 | 030901013001 | 灭火器 | 1．名称：灭火器 2．形式：MF/ABC3 3．具体详见图纸、图集、答疑、招标文件、政府相关文件、规范等其它资料，满足验收要求 | 具 | 6
22 | 031208002001 | 管道绝热 | 1．名称：管道保温 2．绝热材料品种：B1级难燃橡塑 3．绝热厚度：25mm 4．具体详见图纸、图集、答疑、招标文件、政府相关文件、规范等其它资料，满足验收要求 | m3 | 0.14
23 | 031208007001 | 防潮层、保护层 | 1．名称：保护层 2．材料：铝箔 3．具体详见图纸、图集、答疑、招标文件、政府相关文件、规范等其它资料，满足验收要求 | m2 | 6.6
24 | 031002003001 | 套管制作与安装 | 1．名称：刚性防水套管 2．规格：DN50 3．具体详见图纸、图集、答疑、招标文件、政府相关文件、规范等其它资料，满足验收要求 | 个 | 1
25 | 031002003002 | 套管制作与安装 | 1．名称：刚性防水套管 2．规格：DN25 3．具体详见图纸、图集、答疑、招标文件、政府相关文件、规范等其它资料，满足验收要求 | 个 | 1
26 | 031002001001 | 管道支吊架制作与安装 | 1．名称：管道支吊架 2．除锈后刷樟丹防锈漆二道、银粉面漆一道 3．具体详见图纸、图集、答疑、招标文件、政府相关文件、规范等其它资料，满足验收要求 | kg | 50
分部小计
| 2 | 排水工程
27 | 031001006007 | 塑料管 | 1．名称：硬聚氯乙烯排水管 2．安装部位：室内 3．介质：排水 4．规格、压力等级：De110 5．连接形式：粘接 6．具体详见图纸、图集、答疑、招标文件、政府相关文件、规范等其它资料，满足验收要求 | m | 21.08
28 | 031001006008 | 塑料管 | 1．名称：硬聚氯乙烯排水管 2．安装部位：室内 3．介质：排水 4．规格、压力等级：De75 5．连接形式：粘接 6．具体详见图纸、图集、答疑、招标文件、政府相关文件、规范等其它资料，满足验收要求 | m | 14.63
29 | 031004014001 | 给、排水附（配）件 | 1．名称：清扫口 2．材质：pvc 3．型号、规格：De110 4．具体详见图纸、图集、答疑、招标文件、政府相关文件、规范等其它资料，满足验收要求 | 个（组） | 2
30 | 031004014002 | 给、排水附（配）件 | 1．名称：地漏 2．材质：pvc，地漏箅子采用镀铬铜箅子 3．型号、规格：De75 4．具体详见图纸、图集、答疑、招标文件、政府相关文件、规范等其它资料，满足验收要求 | 个（组） | 3
31 | 031004006001 | 大便器 | 1．名称：座便器 2．材质：陶瓷 3．附件名称、数量：含五金附件等 4．具体详见图纸、图集、答疑、招标文件、政府相关文件、规范等其它资料，满足验收要求 | 组 | 2
32 | 031004006002 | 大便器 | 1．名称：蹲便器 2．材质：陶瓷 3．规格、类型：详见09S304-87 4．附件名称、数量：含五金附件等 5．具体详见图纸、图集、答疑、招标文件、政府相关文件、规范等其它资料，满足验收要求 | 组 | 4
33 | 031004007001 | 小便器 | 1．名称：小便斗 2．材质：陶瓷 3．规格、类型：详见09S304-100 4．附件名称、数量：含五金附件等 5．具体详见图纸、图集、答疑、招标文件、政府相关文件、规范等其它资料，满足验收要求 | 组 | 2
34 | 031004003001 | 洗脸盆 | 1．名称：洗脸盆 2．材质：陶瓷 3．规格、类型：详见09S304-62 4．附件名称、数量：含五金附件等 5．具体详见图纸、图集、答疑、招标文件、政府相关文件、规范等其它资料，满足验收要求 | 组 | 2
35 | 031004008001 | 其他成品卫生器具 | 1．名称：拖布池 2．材质：陶瓷 3．规格、类型：详见09S304-24 4．附件名称、数量：含五金附件等 5．具体详见图纸、图集、答疑、招标文件、政府相关文件、规范等其它资料，满足验收要求 | 组 | 1
分部小计
| 3 | 雨水工程
36 | 031001006009 | 塑料管 | 1．名称：硬聚氯乙烯排水管（防紫外线） 2．安装部位：室外 3．介质：雨水 4．规格、压力等级：De75 5．连接形式：粘接 6．具体详见图纸、图集、答疑、招标文件、政府相关文件、规范等其它资料，满足验收要求 | m | 40.8
37 | 031004014003 | 给、排水附（配）件 | 1．名称：87式雨水斗 2．型号、规格：De75 3．具体详见图纸、图集、答疑、招标文件、政府相关文件、规范等其它资料，满足验收要求 | 个（组） | 8
38 | WB031002001001 | 成品管卡安装 | 1．名称：成品管卡 2．型号、规格：De75 3．具体详见图纸、图集、答疑、招标文件、政府相关文件、规范等其它资料，满足验收要求 | 个 | 8
分部小计
| 4 | 电气工程
39 | 030404017001 | 配电箱 | 1．名称：进线配电箱 2．型号：AL 3．安装方式：挂墙安装，底边距地1.5m，防护等级IP65 4．含箱内所有电器元件、接线端子等辅材 5．具体详见图纸、图集、答疑、招标文件、政府相关文件、规范等其他资料，满足验收要求 | 台 | 1
40 | 030404017002 | 配电箱 | 1．名称：A型应急照明配电箱 2．型号：YJ 3．安装方式：明装，底边距地1.5m 4．含箱内所有电器元件、接线端子等辅材 5．具体详见图纸、图集、答疑、招标文件、政府相关文件、规范等其他资料，满足验收要求 | 台 | 1
41 | 030408003001 | 电缆保护管 | 1．名称：电缆保护管 2．规格：RC65 3．敷设方式：埋地敷设 4．具体详见图纸、图集、答疑、招标文件、政府相关文件、规范等其他资料，满足验收要求 | m | 18.64
42 | 030411001001 | 配管 | 1、名称：电气配管 2、材质、规格：PC管 3、规格：PC20 4、配置要求：暗装 5、管道墙面及地面刨沟槽及恢复 6、具体详见图纸、图集、答疑、招标文件、政府相关文件、规范等其他资料，满足验收要求 | m | 232.63
43 | 030411001002 | 配管 | 1、名称：电气配管 2、材质、规格：SC管 3、规格：SC20 4、配置要求：暗装 5、管道墙面及地面刨沟槽及恢复 6、具体详见图纸、图集、答疑、招标文件、政府相关文件、规范等其他资料，满足验收要求 | m | 143.96
44 | 030411004001 | 配线 | 1．名称：电气配线 2．配线形式：穿管敷设 3．规格：WDZ-BYJ-2.5 4．材质：铜芯 5．具体详见图纸、图集、答疑、招标文件、政府相关文件、规范等其他资料，满足验收要求 | m | 336.09
45 | 030411004002 | 配线 | 1．名称：电气配线 2．配线形式：穿管敷设 3．规格：NH-BV-2.5 4．材质：铜芯 5．具体详见图纸、图集、答疑、招标文件、政府相关文件、规范等其他资料，满足验收要求 | m | 274.1
46 | 030411004003 | 配线 | 1．名称：电气配线 2．配线形式：穿管敷设 3．规格：WDZ-BYJ-4 4．材质：铜芯 5．具体详见图纸、图集、答疑、招标文件、政府相关文件、规范等其他资料，满足验收要求 | m | 382.8
47 | 030411004004 | 配线 | 1．名称：电气配线 2．配线形式：穿管敷设 3．规格：NH-BV-4 4．材质：铜芯 5．具体详见图纸、图集、答疑、招标文件、政府相关文件、规范等其他资料，满足验收要求 | m | 382.8
48 | 030404034001 | 照明开关 | 1、名称：暗装带指示灯单联跷板开关 2、规格：~250V 10A, 带自发光装置 3、安装方式：暗装，距地1.3m 4、具体详见图纸、图集、答疑、招标文件、政府相关文件、规范等其他资料，满足验收要求 | 个 | 2
49 | 030404034002 | 照明开关 | 1、名称：暗装带指示灯双联跷板开关 2、规格：~250V 10A, 带自发光装置 3、安装方式：暗装，距地1.3m 4、具体详见图纸、图集、答疑、招标文件、政府相关文件、规范等其他资料，满足验收要求 | 个 | 1
50 | 030404034003 | 照明开关 | 1、名称：残疾人专用触摸延迟单联暗开关 2、规格：~250V 10A，带自发光装置（设标识） 3、安装方式：暗装，距地1.0m 4、具体详见图纸、图集、答疑、招标文件、政府相关文件、规范等其他资料，满足验收要求 | 个 | 1
51 | 030404034004 | 照明开关 | 1、名称：残疾人专用触摸延迟双联暗开关 2、规格：~250V 10A，带自发光装置（设标识） 3、安装方式：暗装，距地1.0m 4、具体详见图纸、图集、答疑、招标文件、政府相关文件、规范等其他资料，满足验收要求 | 个 | 2
52 | 030404035001 | 插座 | 1、名称：暗装安全型单相二、三孔组合插座 2、规格：~250V 10A（安全型） 3、安装方式：距地0.3m 4、具体详见图纸、图集、答疑、招标文件、政府相关文件、规范等其他资料，满足验收要求 | 个 | 7
53 | 030404035002 | 插座 | 1、名称：暗装单相安全型三孔带开关柜式空调插座 2、规格：~250V 20A （安全型） 3、安装方式：暗装，距地0.35m 4、具体详见图纸、图集、答疑、招标文件、政府相关文件、规范等其他资料，满足验收要求 | 个 | 2
54 | 030412002001 | 工厂灯 | 1．名称：LED高天棚灯 2．规格：150W 3．安装形式：吊杆安装 4．具体详见图纸、图集、答疑、招标文件、政府相关文件、规范等其他资料，满足验收要求 | 套 | 9
55 | 030412001001 | 普通灯具 | 1．名称：LED吸顶灯 2．规格：18W 3．安装方式：吸顶安装 4．具体详见图纸、图集、答疑、招标文件、政府相关文件、规范等其他资料，满足验收要求 | 套 | 1
56 | 030412001002 | 普通灯具 | 1．名称：防潮型高效节能灯 2．规格：~250V 18W ,IP54 3．安装方式：吸顶安装 4．具体详见图纸、图集、答疑、招标文件、政府相关文件、规范等其他资料，满足验收要求 | 套 | 3
57 | WB030904013001 | 智能照明灯/指示灯 | 1．名称：A型应急照明灯 2．规格：LED光源 DC36V 5W,IP30,应急时间≥90min 3．安装方式：距地2.5m壁装 4．具体详见图纸、图集、答疑、招标文件、政府相关文件、规范等其他资料，满足验收要求 | 套 | 9
58 | WB030904013002 | 智能照明灯/指示灯 | 1．名称：A型应急照明灯 2．规格：LED光源 DC36V 5W,IP67,应急时间≥90min 3．安装方式：距地2.5m壁装 4．具体详见图纸、图集、答疑、招标文件、政府相关文件、规范等其他资料，满足验收要求 | 套 | 2
59 | WB030904013003 | 智能照明灯/指示灯 | 1．名称：A型安全出口标志灯（中型） 2．规格：LED光源 DC36V 1W,IP30,应急时间≥90min 3．安装方式：下边缘距门框0.2m壁装 4．具体详见图纸、图集、答疑、招标文件、政府相关文件、规范等其他资料，满足验收要求 | 套 | 2
60 | WB030904013004 | 智能照明灯/指示灯 | 1．名称：A型单向疏散指示灯（中型） 2．规格：LED光源 DC36V 1W,IP30,应急时间≥90min 3．安装方式：距地0.3m暗装 4．具体详见图纸、图集、答疑、招标文件、政府相关文件、规范等其他资料，满足验收要求 | 套 | 7
61 | WB030904013005 | 智能照明灯/指示灯 | 1．名称：A型单向双面显示多信息复合疏散指示灯(大型) 2．规格：LED光源 DC36V 1W,IP30,应急时间≥90min 3．安装方式：距地2.5m吊装 4．具体详见图纸、图集、答疑、招标文件、政府相关文件、规范等其他资料，满足验收要求 | 套 | 2
62 | 030411006001 | 接线盒 | 1、名称：接线盒 2、材质：塑料 3、具体详见图纸、图集、答疑、招标文件、政府相关文件、规范等其他资料，满足验收要求 | 个 | 13
63 | 030411006002 | 接线盒 | 1、名称：开关、插座盒 2、材质：塑料 3、具体详见图纸、图集、答疑、招标文件、政府相关文件、规范等其他资料，满足验收要求 | 个 | 15
64 | 030411006003 | 接线盒 | 1、名称：接线盒 2、材质：钢制 3、具体详见图纸、图集、答疑、招标文件、政府相关文件、规范等其他资料，满足验收要求 | 个 | 22
65 | 030414002001 | 送配电装置系统 | 1．名称：送配电装置系统调试 2．电压等级（KV)：1KV 3．具体详见图纸、图集、答疑、招标文件、政府相关文件、规范等其他资料，满足验收要求 | 系统 | 1
分部小计
| 5 | 防雷接地
66 | 030409002001 | 接地母线 | 1．名称：接地母线 2．利用建筑物结构基础及建筑物的地圈梁主筋作为接地极，将基础底板上下两层主筋沿建筑物外圈焊接成环形，并将主轴线上的基础梁及结构底板上下两层主筋相互焊接成网作接地体 3．具体详见图纸、图集、答疑、招标文件、政府相关文件、规范等其他资料，满足验收要求 | m | 94.2
67 | 030409002002 | 接地母线 | 1．名称：接地母线 2．规格：-40*4不锈钢扁钢 3．具体详见图纸、图集、答疑、招标文件、政府相关文件、规范等其他资料，满足验收要求 | m | 12.64
68 | 030409008001 | 等电位端子箱、测试板 | 1．名称：接地电阻测试点 2．具体详见图纸、图集、答疑、招标文件、政府相关文件、规范等其他资料，满足验收要求 | 台 | 4
69 | 030409003001 | 避雷引下线 | 1．名称：避雷引下线 2．安装形式：暗敷，利用结构柱内主钢筋作为防雷引下线 3．具体详见图纸、图集、答疑、招标文件、政府相关文件、规范等其他资料，满足验收要求 | m | 40.8
70 | 030409008002 | 等电位端子箱、测试板 | 1．名称：总等电位接线端子箱 2．规格：MEB 3．具体详见图纸、图集、答疑、招标文件、政府相关文件、规范等其他资料，满足验收要求 | 台 | 1
71 | 030409008003 | 等电位端子箱、测试板 | 1．名称：等电位接线端子箱 2．规格：LEB 3．具体详见图纸、图集、答疑、招标文件、政府相关文件、规范等其他资料，满足验收要求 | 台 | 1
72 | 030414011001 | 接地装置 | 1．名称：接地装置系统调试 2．具体详见图纸、图集、答疑、招标文件、政府相关文件、规范等其他资料，满足验收要求 | 系统 | 1
分部小计
| 6 | 弱电工程
73 | 030502012001 | 信息插座 | 1．名称：宽带网络插座 2．安装方式：暗装，距地0.3m 3．具体详见图纸、图集、答疑、招标文件、政府相关文件、规范等其他资料，满足验收要求 | 个 | 2
74 | 030502004001 | 电视、电话插座 | 1．名称：电话出线口 2．安装方式：暗装，距地0.3m 3．具体详见图纸、图集、答疑、招标文件、政府相关文件、规范等其他资料，满足验收要求 | 个 | 1
75 | 030502001001 | 机柜、机架 | 1．名称：综合布线进线配线箱 2．安装方式：挂墙安装，底边距地1.5m 3．具体详见图纸、图集、答疑、招标文件、政府相关文件、规范等其他资料，满足验收要求 | 台 | 1
76 | 030502001002 | 机柜、机架 | 1．名称：光缆配线箱 2．安装方式：挂墙安装，底边距地1.5m 3．具体详见图纸、图集、答疑、招标文件、政府相关文件、规范等其他资料，满足验收要求 | 台 | 1
77 | 030507008001 | 监控摄像设备 | 1．名称：高清枪型球形摄像机 2．安装方式：距地3.0米壁挂 3．具体详见图纸、图集、答疑、招标文件、政府相关文件、规范等其他资料，满足验收要求 | 台(套) | 2
78 | 030404031001 | 小电器 | 1．名称：无障碍卫生间求助呼叫按钮 2．安装方式：距地0.4m安装 3．具体详见图纸、图集、答疑、招标文件、政府相关文件、规范等其他资料，满足验收要求 | 个 | 1
79 | 030404031002 | 小电器 | 1．名称：无障碍卫生间求助呼叫按钮 2．安装方式：距地1.0m安装 3．具体详见图纸、图集、答疑、招标文件、政府相关文件、规范等其他资料，满足验收要求 | 个 | 1
80 | 030507014001 | 显示设备 | 1．名称：无障碍卫生间求助呼叫声光报警显示屏 2．安装方式：门楣上0.2m明装 3．具体详见图纸、图集、答疑、招标文件、政府相关文件、规范等其他资料，满足验收要求 | 台 | 2
81 | 030502010001 | 配线架 | 1．名称：24口配线架 2．具体详见图纸、图集、答疑、招标文件、政府相关文件、规范等其他资料，满足验收要求 | 条 | 1
82 | 030501012001 | 交换机 | 1．名称：12口接入交换机 2．技术参数：1.千兆POE电口数≥24个，千兆SFP光口≥4个；Console口≥1个；2.交换容量≥336Gbps/3.36Tbps，包转发率≥108Mpps/126Mpps；3.支持IEEE 802.3af/at供电标准，单端口最大输出功率≥30W，整机最大输出功率≥370W；4.支持防网关 ARP 欺骗；支持端口保护、隔离支持防止ARP 攻击功能；支持 CPU 保护功能；5.支持MAC地址≥8K；支持MAC地址自动学习；支持源MAC地址过滤；支持接口MAC地址学习个数限制；6.支持传统的STP/RSTP/MSTP二层链路保护技术，极大提高链路的容错、冗余备份能力，保证网络的稳定运行； 3．具体详见图纸、图集、答疑、招标文件、政府相关文件、规范等其他资料，满足验收要求 | 台 | 2
83 | WB030509001001 | 电源设备 | 1．名称：开关电源 2．规格型号：12V 20A 3．具体详见图纸、图集、答疑、招标文件、政府相关文件、规范等其他资料，满足验收要求 | 台 | 1
84 | WB030501001001 | 附属设备 | 1．名称：光模块 2．技术参数：(1310nm,10km,LC,双纤) 3．具体详见图纸、图集、答疑、招标文件、政府相关文件、规范等其他资料，满足验收要求 | 块 | 1
85 | 030502015001 | 光缆终端盒 | 1．名称：4口光纤终端盒 2．含光纤耦合器，尾纤，跳线。 3．具体详见图纸、图集、答疑、招标文件、政府相关文件、规范等其他资料，满足验收要求 | 个 | 2
86 | 030502010002 | 配线架 | 1．名称：110配线架 2．具体详见图纸、图集、答疑、招标文件、政府相关文件、规范等其他资料，满足验收要求 | 条 | 1
87 | 030408003002 | 电缆保护管 | 1．名称：电缆保护管 2．规格：RC40 3．敷设方式：埋地敷设 4．具体详见图纸、图集、答疑、招标文件、政府相关文件、规范等其他资料，满足验收要求 | m | 9.12
88 | 030411001003 | 配管 | 1、名称：电气配管 2、材质、规格：PC管 3、规格：PC20 4、配置要求：暗装 5、管道墙面及地面刨沟槽及恢复 6、具体详见图纸、图集、答疑、招标文件、政府相关文件、规范等其他资料，满足验收要求 | m | 64.61
89 | 030411001004 | 配管 | 1、名称：电气配管 2、材质、规格：PC管 3、规格：PC25 4、配置要求：暗装 5、管道墙面及地面刨沟槽及恢复 6、具体详见图纸、图集、答疑、招标文件、政府相关文件、规范等其他资料，满足验收要求 | m | 33.97
90 | 030411006004 | 接线盒 | 1、名称：开关、插座盒 2、材质：塑料 3、具体详见图纸、图集、答疑、招标文件、政府相关文件、规范等其他资料，满足验收要求 | 个 | 9
91 | 030502005001 | 双绞线缆 | 1．名称：配线 2．规格型号：UTP-2*2*0.5 3．敷设方式：穿管敷设 4．具体详见图纸、图集、答疑、招标文件、政府相关文件、规范等其他资料，满足验收要求 | m | 10.74
92 | 030502005002 | 双绞线缆 | 1．名称：配线 2．规格型号：UTP-4*2*0.5 3．敷设方式：穿管敷设 4．具体详见图纸、图集、答疑、招标文件、政府相关文件、规范等其他资料，满足验收要求 | m | 36.4
93 | 030502005003 | 双绞线缆 | 1．名称：配线 2．规格型号：UTP6 3．敷设方式：穿管敷设 4．具体详见图纸、图集、答疑、招标文件、政府相关文件、规范等其他资料，满足验收要求 | m | 33.97
94 | 030411004005 | 配线 | 1．名称：配线 2．规格：RVV-2*1.5 3．具体详见图纸、图集、答疑、招标文件、政府相关文件、规范等其他资料，满足验收要求 | m | 33.97
95 | 030411004006 | 配线 | 1．名称：配线 2．规格：RVV-2*0.5 3．具体详见图纸、图集、答疑、招标文件、政府相关文件、规范等其他资料，满足验收要求 | m | 17.47
分部小计
| 7 | 措施费
96 | 031301017001 | 脚手架搭拆 | 1、脚手架搭拆费 | 项 | 1
分部小计

## 78.1 E.1 分部分项工程量清单计价表(所有标题)
E.1 分部分项工程量清单计价表
工程名称：配套用房-安装工程
序号 | 项目编码 | 项目名称 | 项目特征描述 | 计量 单位 | 工程量 | 金额（元）
[6 empty] | 综合单价 | 合价 | 其中
[8 empty] | 定额 人工费 | 定额 机械费 | 暂估价
| 1 | 给水工程
1 | 031001006001 | 塑料管 | 1．名称：S3.2冷水PP-R管 2．安装部位：室内 3．介质：给水 4．规格、压力等级：DN50 5．连接形式：热熔连接 6．具体详见图纸、图集、答疑、招标文件、政府相关文件、规范等其它资料，满足验收要求 | m | 9.84
2 | 031001006002 | 塑料管 | 1．名称：S3.2冷水PP-R管 2．安装部位：室内 3．介质：给水 4．规格、压力等级：DN40 5．连接形式：热熔连接 6．具体详见图纸、图集、答疑、招标文件、政府相关文件、规范等其它资料，满足验收要求 | m | 0.57
3 | 031001006003 | 塑料管 | 1．名称：S3.2冷水PP-R管 2．安装部位：室内 3．介质：给水 4．规格、压力等级：DN32 5．连接形式：热熔连接 6．具体详见图纸、图集、答疑、招标文件、政府相关文件、规范等其它资料，满足验收要求 | m | 5.67
4 | 031001006004 | 塑料管 | 1．名称：S3.2冷水PP-R管 2．安装部位：室内 3．介质：给水 4．规格、压力等级：DN25 5．连接形式：热熔连接 6．具体详见图纸、图集、答疑、招标文件、政府相关文件、规范等其它资料，满足验收要求 | m | 7.81
5 | 031001006005 | 塑料管 | 1．名称：S3.2冷水PP-R管 2．安装部位：室内 3．介质：给水 4．规格、压力等级：DN20 5．连接形式：热熔连接 6．具体详见图纸、图集、答疑、招标文件、政府相关文件、规范等其它资料，满足验收要求 | m | 15.36
6 | 031001006006 | 塑料管 | 1．名称：S3.2冷水PP-R管 2．安装部位：室内 3．介质：给水 4．规格、压力等级：DN15 5．连接形式：热熔连接 6．具体详见图纸、图集、答疑、招标文件、政府相关文件、规范等其它资料，满足验收要求 | m | 50.55
7 | 031001001001 | 镀锌钢管 | 1．名称：衬塑镀锌钢管 2．安装部位：室内 3．介质：给水 4．规格、压力等级：DN25 5．连接形式：丝扣连接 6．具体详见图纸、图集、答疑、招标文件、政府相关文件、规范等其它资料，满足验收要求 | m | 4
8 | 031001001002 | 镀锌钢管 | 1．名称：衬塑镀锌钢管 2．安装部位：室内 3．介质：给水 4．规格、压力等级：DN32 5．连接形式：丝扣连接 6．具体详见图纸、图集、答疑、招标文件、政府相关文件、规范等其它资料，满足验收要求 | m | 17.14
9 | WB031002009001 | 凿槽、刨沟 | 1．名称：墙体刨沟恢复 2．具体详见图纸、图集、答疑、招标文件、政府相关文件、规范等其它资料，满足验收要求 | m | 37.8
10 | WB030817014001 | 管道消毒冲洗 | 1．名称：管道消毒冲洗 2．规格、型号：DN50 3．管内介质：给水 4．具体详见图纸、图集、答疑、招标文件、政府相关文件、规范等其它资料，满足验收要求 | m | 9.84
11 | WB030817014002 | 管道消毒冲洗 | 1．名称：管道消毒冲洗 2．规格、型号：DN40 3．管内介质：给水 4．具体详见图纸、图集、答疑、招标文件、政府相关文件、规范等其它资料，满足验收要求 | m | 0.57
12 | WB030817014003 | 管道消毒冲洗 | 1．名称：管道消毒冲洗 2．规格、型号：DN32 3．管内介质：给水 4．具体详见图纸、图集、答疑、招标文件、政府相关文件、规范等其它资料，满足验收要求 | m | 5.67
13 | WB030817014004 | 管道消毒冲洗 | 1．名称：管道消毒冲洗 2．规格、型号：DN25 3．管内介质：给水 4．具体详见图纸、图集、答疑、招标文件、政府相关文件、规范等其它资料，满足验收要求 | m | 7.81
14 | WB030817014005 | 管道消毒冲洗 | 1．名称：管道消毒冲洗 2．规格、型号：DN20 3．管内介质：给水 4．具体详见图纸、图集、答疑、招标文件、政府相关文件、规范等其它资料，满足验收要求 | m | 15.36
15 | WB030817014006 | 管道消毒冲洗 | 1．名称：管道消毒冲洗 2．规格、型号：DN15 3．管内介质：给水 4．具体详见图纸、图集、答疑、招标文件、政府相关文件、规范等其它资料，满足验收要求 | m | 50.55
16 | 031003001001 | 螺纹阀门 | 1．类型：自动排气阀 2．材质：铜 3．规格、压力等级：ARVX-DN20 4．连接形式：螺纹连接 5．含排气阀下截止阀 6．具体详见图纸、图集、答疑、招标文件、政府相关文件、规范等其它资料，满足验收要求 | 个 | 4
17 | 031003001002 | 螺纹阀门 | 1．类型：截止阀 2．材质：铜 3．规格、压力等级：DN40 4．连接形式：螺纹连接 5．具体详见图纸、图集、答疑、招标文件、政府相关文件、规范等其它资料，满足验收要求 | 个 | 1
18 | 031003001003 | 螺纹阀门 | 1．类型：截止阀 2．材质：铜 3．规格、压力等级：DN25 4．连接形式：螺纹连接 5．具体详见图纸、图集、答疑、招标文件、政府相关文件、规范等其它资料，满足验收要求 | 个 | 4
19 | 031003001004 | 螺纹阀门 | 1．类型：截止阀 2．材质：铜 3．规格、压力等级：DN20 4．连接形式：螺纹连接 5．具体详见图纸、图集、答疑、招标文件、政府相关文件、规范等其它资料，满足验收要求 | 个 | 1
20 | 031003001005 | 螺纹阀门 | 1．类型：减压阀 2．材质：铜 3．规格、压力等级：DN40 4．连接形式：螺纹连接 5．具体详见图纸、图集、答疑、招标文件、政府相关文件、规范等其它资料，满足验收要求 | 个 | 1
21 | 031003001006 | 螺纹阀门 | 1．类型：减压阀 2．材质：铜 3．规格、压力等级：DN20 4．连接形式：螺纹连接 5．具体详见图纸、图集、答疑、招标文件、政府相关文件、规范等其它资料，满足验收要求 | 个 | 2
22 | 031003013001 | 水表 | 1．类型：水表 2．材质：铜 3．规格、压力等级：DN15 4．连接形式：螺纹连接 5．具体详见图纸、图集、答疑、招标文件、政府相关文件、规范等其它资料，满足验收要求 | 组（个） | 1
23 | 031003001007 | 螺纹阀门 | 1．类型：真空破坏器 2．材质：铜 3．规格、压力等级：DN25 4．连接形式：螺纹连接 5．具体详见图纸、图集、答疑、招标文件、政府相关文件、规范等其它资料，满足验收要求 | 个 | 4
24 | 030901010001 | 室内消火栓 | 1．名称：消防软管卷盘 2．安装方式：距地1.1m 3．型号、规格：箱体为铝合金-钢制，尺寸800*650*240，内设消防软管卷盘1套，安装参见15S202-49 4．具体详见图纸、图集、答疑、招标文件、政府相关文件、规范等其它资料，满足验收要求 | 套 | 4
25 | 030901013001 | 灭火器 | 1．名称：灭火器 2．形式：MF/ABC4 3．具体详见图纸、图集、答疑、招标文件、政府相关文件、规范等其它资料，满足验收要求 | 具 | 8
26 | 030901013002 | 灭火器 | 1．名称：灭火器 2．规格、型号：MF/ABC2 3．具体详见图纸、图集、答疑、招标文件、政府相关文件、规范等其它资料，满足验收要求 | 具 | 18
27 | 030901013003 | 灭火器 | 1．名称：灭火器箱 2．具体详见图纸、图集、答疑、招标文件、政府相关文件、规范等其它资料，满足验收要求 | 个 | 13
28 | 031002003001 | 套管制作与安装 | 1．名称：钢套管 2．规格：DN25 3．具体详见图纸、图集、答疑、招标文件、政府相关文件、规范等其它资料，满足验收要求 | 个 | 2
29 | 031002001001 | 管道支吊架制作与安装 | 1．名称：管道支吊架 2．除锈后刷樟丹防锈漆二道、银粉面漆一道 3．具体详见图纸、图集、答疑、招标文件、政府相关文件、规范等其它资料，满足验收要求 | kg | 50
分部小计
| 2 | 排水工程
30 | 031001006007 | 塑料管 | 1．名称：硬聚氯乙烯排水管 2．安装部位：室内 3．介质：排水 4．规格、压力等级：De110 5．连接形式：粘接 6．具体详见图纸、图集、答疑、招标文件、政府相关文件、规范等其它资料，满足验收要求 | m | 18.9
31 | 031001006008 | 塑料管 | 1．名称：硬聚氯乙烯排水管 2．安装部位：室内 3．介质：排水 4．规格、压力等级：De75 5．连接形式：粘接 6．具体详见图纸、图集、答疑、招标文件、政府相关文件、规范等其它资料，满足验收要求 | m | 38.96
32 | 031004014001 | 给、排水附（配）件 | 1．名称：清扫口 2．材质：pvc 3．型号、规格：De75 4．具体详见图纸、图集、答疑、招标文件、政府相关文件、规范等其它资料，满足验收要求 | 个（组） | 3
33 | 031004014002 | 给、排水附（配）件 | 1．名称：地漏 2．材质：pvc，地漏箅子采用镀铬铜箅子 3．型号、规格：De75 4．具体详见图纸、图集、答疑、招标文件、政府相关文件、规范等其它资料，满足验收要求 | 个（组） | 4
34 | 031004006001 | 大便器 | 1．名称：座便器 2．材质：陶瓷 3．附件名称、数量：含五金附件等 4．具体详见图纸、图集、答疑、招标文件、政府相关文件、规范等其它资料，满足验收要求 | 组 | 2
35 | 031004006002 | 大便器 | 1．名称：蹲便器 2．材质：陶瓷 3．规格、类型：详见09S304-87 4．附件名称、数量：含五金附件等 5．具体详见图纸、图集、答疑、招标文件、政府相关文件、规范等其它资料，满足验收要求 | 组 | 2
36 | 031004007001 | 小便器 | 1．名称：小便斗 2．材质：陶瓷 3．规格、类型：详见09S304-100 4．附件名称、数量：含五金附件等 5．具体详见图纸、图集、答疑、招标文件、政府相关文件、规范等其它资料，满足验收要求 | 组 | 2
37 | 031004003001 | 洗脸盆 | 1．名称：洗脸盆 2．材质：陶瓷 3．规格、类型：详见09S304-62 4．附件名称、数量：含五金附件等 5．具体详见图纸、图集、答疑、招标文件、政府相关文件、规范等其它资料，满足验收要求 | 组 | 4
38 | 031004003002 | 洗菜盆 | 1．名称：成品双槽洗菜盆 2．材质：不锈钢 3．规格、类型：详见09S304-62 4．附件名称、数量：含五金附件等 5．具体详见图纸、图集、答疑、招标文件、政府相关文件、规范等其它资料，满足验收要求 | 组 | 1
39 | 031004008001 | 其他成品卫生器具 | 1．名称：拖布池 2．材质：陶瓷 3．规格、类型：详见09S304-24 4．附件名称、数量：含五金附件等 5．具体详见图纸、图集、答疑、招标文件、政府相关文件、规范等其它资料，满足验收要求 | 组 | 2
分部小计
| 3 | 雨水工程
40 | 031001006009 | 塑料管 | 1．名称：硬聚氯乙烯排水管（防紫外线） 2．安装部位：室外 3．介质：雨水 4．规格、压力等级：De75 5．连接形式：粘接 6．具体详见图纸、图集、答疑、招标文件、政府相关文件、规范等其它资料，满足验收要求 | m | 79.84
41 | 031004014003 | 给、排水附（配）件 | 1．名称：87式雨水斗 2．型号、规格：De75 3．具体详见图纸、图集、答疑、招标文件、政府相关文件、规范等其它资料，满足验收要求 | 个（组） | 12
42 | WB031002001001 | 成品管卡安装 | 1．名称：成品管卡 2．型号、规格：De75 3．具体详见图纸、图集、答疑、招标文件、政府相关文件、规范等其它资料，满足验收要求 | 个 | 28
43 | 031004014004 | 给、排水附（配）件 | 1．名称：侧排地漏 2．材质：pvc，地漏箅子采用镀铬铜箅子 3．型号、规格：De75 4．具体详见图纸、图集、答疑、招标文件、政府相关文件、规范等其它资料，满足验收要求 | 个（组） | 2
分部小计
| 4 | 电气工程
44 | 030404017001 | 配电箱 | 1．名称：进线配电箱 2．型号：1AP 3．安装方式：挂墙安装，底边距地1.5m，防护等级IP65 4．含箱内所有电器元件、接线端子等辅材 5．具体详见图纸、图集、答疑、招标文件、政府相关文件、规范等其他资料，满足验收要求 | 台 | 1
45 | 030404017002 | 配电箱 | 1．名称：照明配电箱 2．型号：1AL1~2 3．安装方式：挂墙安装，底边距地1.5m，防护等级IP65 4．含箱内所有电器元件、接线端子等辅材 5．具体详见图纸、图集、答疑、招标文件、政府相关文件、规范等其他资料，满足验收要求 | 台 | 2
46 | 030404017003 | 配电箱 | 1．名称：照明配电箱 2．型号：1AL3 3．安装方式：挂墙安装，底边距地1.5m，防护等级IP65 4．含箱内所有电器元件、接线端子等辅材 5．具体详见图纸、图集、答疑、招标文件、政府相关文件、规范等其他资料，满足验收要求 | 台 | 1
47 | 030404017004 | 配电箱 | 1．名称：照明配电箱 2．型号：2AL1~2 3．安装方式：挂墙安装，底边距地1.5m，防护等级IP65 4．含箱内所有电器元件、接线端子等辅材 5．具体详见图纸、图集、答疑、招标文件、政府相关文件、规范等其他资料，满足验收要求 | 台 | 2
48 | 030404017005 | 配电箱 | 1．名称：照明配电箱 2．型号：2ALJK 3．安装方式：挂墙安装，底边距地1.5m，防护等级IP65 4．含箱内所有电器元件、接线端子等辅材 5．具体详见图纸、图集、答疑、招标文件、政府相关文件、规范等其他资料，满足验收要求 | 台 | 1
49 | 030404017006 | 配电箱 | 1．名称：A型应急照明配电箱 2．型号：YJ 3．安装方式：明装，底边距地1.5m 4．含箱内所有电器元件、接线端子等辅材 5．具体详见图纸、图集、答疑、招标文件、政府相关文件、规范等其他资料，满足验收要求 | 台 | 3
50 | 030408003001 | 电缆保护管 | 1．名称：电缆保护管 2．规格：RC65 3．敷设方式：埋地敷设 4．具体详见图纸、图集、答疑、招标文件、政府相关文件、规范等其他资料，满足验收要求 | m | 7.6
51 | 030411001001 | 配管 | 1、名称：电气配管 2、材质、规格：PC管 3、规格：PC20 4、配置要求：暗装 5、管道墙面及地面刨沟槽及恢复 6、具体详见图纸、图集、答疑、招标文件、政府相关文件、规范等其他资料，满足验收要求 | m | 432.53
52 | 030411001002 | 配管 | 1、名称：电气配管 2、材质、规格：SC管 3、规格：SC20 4、配置要求：暗装 5、管道墙面及地面刨沟槽及恢复 6、具体详见图纸、图集、答疑、招标文件、政府相关文件、规范等其他资料，满足验收要求 | m | 371.82
53 | 030411001003 | 配管 | 1、名称：电气配管 2、材质、规格：SC管 3、规格：SC25 4、配置要求：暗装 5、管道墙面及地面刨沟槽及恢复 6、具体详见图纸、图集、答疑、招标文件、政府相关文件、规范等其他资料，满足验收要求 | m | 34.89
54 | 030411001004 | 配管 | 1、名称：电气配管 2、材质、规格：SC管 3、规格：SC32 4、配置要求：暗装 5、管道墙面及地面刨沟槽及恢复 6、具体详见图纸、图集、答疑、招标文件、政府相关文件、规范等其他资料，满足验收要求 | m | 62.93
55 | 030408001001 | 电力电缆 | 1．名称：电力电缆 2．规格：ZR-YJV-5*6 3．材质：铜芯 4．敷设方式、部位：沿桥架、穿管敷设 5．电压等级：1KV 6．具体详见图纸、图集、答疑、招标文件、政府相关文件、规范等其他资料，满足验收要求 | m | 72.7
56 | 030408001002 | 电力电缆 | 1．名称：电力电缆 2．规格：ZR-YJV-3*6 3．材质：铜芯 4．敷设方式、部位：沿桥架、穿管敷设 5．电压等级：1KV 6．具体详见图纸、图集、答疑、招标文件、政府相关文件、规范等其他资料，满足验收要求 | m | 39.86
57 | 030411004001 | 配线 | 1．名称：电气配线 2．配线形式：穿管敷设 3．规格：WDZ-BYJ-2.5 4．材质：铜芯 5．具体详见图纸、图集、答疑、招标文件、政府相关文件、规范等其他资料，满足验收要求 | m | 759.93
58 | 030411004002 | 配线 | 1．名称：电气配线 2．配线形式：穿管敷设 3．规格：NH-BV-2.5 4．材质：铜芯 5．具体详见图纸、图集、答疑、招标文件、政府相关文件、规范等其他资料，满足验收要求 | m | 720.2
59 | 030411004003 | 配线 | 1．名称：电气配线 2．配线形式：穿管敷设 3．规格：WDZ-BYJ-4 4．材质：铜芯 5．具体详见图纸、图集、答疑、招标文件、政府相关文件、规范等其他资料，满足验收要求 | m | 622.59
60 | 030411004004 | 配线 | 1．名称：电气配线 2．配线形式：穿管敷设 3．规格：WDZN-BYJ-4 4．材质：铜芯 5．具体详见图纸、图集、答疑、招标文件、政府相关文件、规范等其他资料，满足验收要求 | m | 57.18
61 | 030411004005 | 配线 | 1．名称：电气配线 2．配线形式：穿管敷设 3．规格：NH-BV-4 4．材质：铜芯 5．具体详见图纸、图集、答疑、招标文件、政府相关文件、规范等其他资料，满足验收要求 | m | 11.25
62 | 030404034001 | 照明开关 | 1、名称：暗装带指示灯单联跷板开关 2、规格：~250V 10A, 带自发光装置 3、安装方式：暗装，距地1.3m 4、具体详见图纸、图集、答疑、招标文件、政府相关文件、规范等其他资料，满足验收要求 | 个 | 2
63 | 030404034002 | 照明开关 | 1、名称：暗装带指示灯双联跷板开关 2、规格：~250V 10A, 带自发光装置 3、安装方式：暗装，距地1.3m 4、具体详见图纸、图集、答疑、招标文件、政府相关文件、规范等其他资料，满足验收要求 | 个 | 6
64 | 030404034003 | 照明开关 | 1、名称：残疾人专用触摸延迟单联暗开关 2、规格：~250V 10A，带自发光装置（设标识） 3、安装方式：暗装，距地1.0m 4、具体详见图纸、图集、答疑、招标文件、政府相关文件、规范等其他资料，满足验收要求 | 个 | 1
65 | 030404034004 | 照明开关 | 1、名称：残疾人专用触摸延迟双联暗开关 2、规格：~250V 10A，带自发光装置（设标识） 3、安装方式：暗装，距地1.0m 4、具体详见图纸、图集、答疑、招标文件、政府相关文件、规范等其他资料，满足验收要求 | 个 | 2
66 | 030404035001 | 插座 | 1、名称：暗装安全型单相二、三孔组合插座 2、规格：~250V 10A（安全型） 3、安装方式：距地0.3m 4、具体详见图纸、图集、答疑、招标文件、政府相关文件、规范等其他资料，满足验收要求 | 个 | 22
67 | 030404035002 | 插座 | 1、名称：暗装单相安全型三孔带开关柜式空调插座 2、规格：~250V 20A （安全型） 3、安装方式：暗装，距地0.35m 4、具体详见图纸、图集、答疑、招标文件、政府相关文件、规范等其他资料，满足验收要求 | 个 | 6
68 | 030404035003 | 插座 | 1、名称：暗装单相三孔带开关壁挂式空调插座 2、规格：~250V 16A （安全型） 3、安装方式：暗装，距墙角0.2m,距地2.0m 4、具体详见图纸、图集、答疑、招标文件、政府相关文件、规范等其他资料，满足验收要求 | 个 | 3
69 | 030412001001 | 普通灯具 | 1．名称：LED吸顶灯 2．规格：18W 3．安装方式：吸顶安装 4．具体详见图纸、图集、答疑、招标文件、政府相关文件、规范等其他资料，满足验收要求 | 套 | 2
70 | 030412001002 | 普通灯具 | 1．名称：防潮型高效节能灯 2．规格：~250V 18W ,IP54 3．安装方式：吸顶安装 4．具体详见图纸、图集、答疑、招标文件、政府相关文件、规范等其他资料，满足验收要求 | 套 | 3
71 | 030412001003 | 普通灯具 | 1．名称：LED红外感应吸顶灯 2．规格：13W 3．安装方式：吸顶安装 4．具体详见图纸、图集、答疑、招标文件、政府相关文件、规范等其他资料，满足验收要求 | 套 | 6
72 | 030412001004 | 普通灯具 | 1．名称：室外防水型LED红外感应吸顶灯 2．规格：13W 3．安装方式：吸顶安装 4．具体详见图纸、图集、答疑、招标文件、政府相关文件、规范等其他资料，满足验收要求 | 套 | 6
73 | 030412005001 | 荧光灯 | 1．名称：T5双管荧光灯 2．规格：~250V, 2x35W 3．安装方式：吸顶安装 4．具体详见图纸、图集、答疑、招标文件、政府相关文件、规范等其他资料，满足验收要求 | 套 | 18
74 | 030412005002 | 荧光灯 | 1．名称：T5三管荧光灯 2．规格：~250V, 2x35W 3．安装方式：吸顶安装 4．具体详见图纸、图集、答疑、招标文件、政府相关文件、规范等其他资料，满足验收要求 | 套 | 4
75 | WB030904013001 | 智能照明灯/指示灯 | 1．名称：A型应急照明灯 2．规格：LED光源 DC36V 5W,IP30,应急时间≥90min 3．安装方式：距地2.5m壁装 4．具体详见图纸、图集、答疑、招标文件、政府相关文件、规范等其他资料，满足验收要求 | 套 | 21
76 | WB030904013002 | 智能照明灯/指示灯 | 1．名称：A型应急照明灯 2．规格：LED光源 DC36V 5W,IP67,应急时间≥90min 3．安装方式：距地2.5m壁装 4．具体详见图纸、图集、答疑、招标文件、政府相关文件、规范等其他资料，满足验收要求 | 套 | 9
77 | WB030904013003 | 智能照明灯/指示灯 | 1．名称：A型安全出口标志灯（中型） 2．规格：LED光源 DC36V 1W,IP30,应急时间≥90min 3．安装方式：下边缘距门框0.2m壁装 4．具体详见图纸、图集、答疑、招标文件、政府相关文件、规范等其他资料，满足验收要求 | 套 | 9
78 | WB030904013004 | 智能照明灯/指示灯 | 1．名称：A型单向疏散指示灯（中型） 2．规格：LED光源 DC36V 1W,IP30,应急时间≥90min 3．安装方式：距地0.3m暗装 4．具体详见图纸、图集、答疑、招标文件、政府相关文件、规范等其他资料，满足验收要求 | 套 | 2
79 | WB030904013005 | 智能照明灯/指示灯 | 1．名称：A型单向双面疏散指示灯（中型） 2．规格：LED光源 DC36V 1W,IP30,应急时间≥90min 3．安装方式：距地0.3m暗装 4．具体详见图纸、图集、答疑、招标文件、政府相关文件、规范等其他资料，满足验收要求 | 套 | 4
80 | WB030904013006 | 智能照明灯/指示灯 | 1．名称：A型疏散出口标志灯（中型） 2．规格：LED光源 DC36V 1W,IP30,应急时间≥90min 3．安装方式：距地0.3m暗装 4．具体详见图纸、图集、答疑、招标文件、政府相关文件、规范等其他资料，满足验收要求 | 套 | 2
81 | WB030904013007 | 智能照明灯/指示灯 | 1．名称：A型楼层标志灯（中型） 2．规格：LED光源 DC36V 1W,IP30,应急时间≥90min 3．安装方式：距地0.3m暗装 4．具体详见图纸、图集、答疑、招标文件、政府相关文件、规范等其他资料，满足验收要求 | 套 | 4
82 | WB030904013008 | 智能照明灯/指示灯 | 1．名称：A型单向双面显示多信息复合疏散指示灯(大型) 2．规格：LED光源 DC36V 1W,IP30,应急时间≥90min 3．安装方式：距地2.5m吊装 4．具体详见图纸、图集、答疑、招标文件、政府相关文件、规范等其他资料，满足验收要求 | 套 | 2
83 | 030411006001 | 接线盒 | 1、名称：接线盒 2、材质：塑料 3、具体详见图纸、图集、答疑、招标文件、政府相关文件、规范等其他资料，满足验收要求 | 个 | 41
84 | 030411006002 | 接线盒 | 1、名称：开关、插座盒 2、材质：塑料 3、具体详见图纸、图集、答疑、招标文件、政府相关文件、规范等其他资料，满足验收要求 | 个 | 42
85 | 030411006003 | 接线盒 | 1、名称：接线盒 2、材质：钢制 3、具体详见图纸、图集、答疑、招标文件、政府相关文件、规范等其他资料，满足验收要求 | 个 | 53
86 | 040205001001 | 人（手）孔井 | 1．手孔井（强电） 2．手孔井做法参见国标图集《电力电缆井设计与安装》07SD101-8,P120页 渗透排水方案。 3．具体详见图纸、图集、答疑、招标文件、政府相关文件、规范等其它资料，满足验收要求 | 座 | 2
87 | 030414002001 | 送配电装置系统 | 1．名称：送配电装置系统调试 2．电压等级（KV)：1KV 3．具体详见图纸、图集、答疑、招标文件、政府相关文件、规范等其他资料，满足验收要求 | 系统 | 1
分部小计
| 5 | 防雷接地
88 | 030409002001 | 接地母线 | 1．名称：接地母线 2．利用建筑物结构基础及建筑物的地圈梁主筋作为接地极，将基础底板上下两层主筋沿建筑物外圈焊接成环形，并将主轴线上的基础梁及结构底板上下两层主筋相互焊接成网作接地体 3．具体详见图纸、图集、答疑、招标文件、政府相关文件、规范等其他资料，满足验收要求 | m | 212.22
89 | 030409002002 | 接地母线 | 1．名称：接地母线 2．规格：-40*4不锈钢扁钢 3．具体详见图纸、图集、答疑、招标文件、政府相关文件、规范等其他资料，满足验收要求 | m | 6.36
90 | 030409008001 | 等电位端子箱、测试板 | 1．名称：接地电阻测试点 2．具体详见图纸、图集、答疑、招标文件、政府相关文件、规范等其他资料，满足验收要求 | 台 | 4
91 | 030409003001 | 避雷引下线 | 1．名称：避雷引下线 2．安装形式：暗敷，利用结构钢柱作为防雷引下线 3．具体详见图纸、图集、答疑、招标文件、政府相关文件、规范等其他资料，满足验收要求 | m | 132.78
92 | 030409008002 | 等电位端子箱、测试板 | 1．名称：总等电位接线端子箱 2．规格：MEB 3．具体详见图纸、图集、答疑、招标文件、政府相关文件、规范等其他资料，满足验收要求 | 台 | 2
93 | 030409008003 | 等电位端子箱、测试板 | 1．名称：等电位接线端子箱 2．规格：LEB 3．具体详见图纸、图集、答疑、招标文件、政府相关文件、规范等其他资料，满足验收要求 | 台 | 5
94 | WB030409002001 | 柱主筋与圈梁钢筋焊接 | 1、焊接要求：柱主筋与圈梁可靠焊接 2、具体详见设计图纸及规范要求 | 处 | 18
95 | 030414011001 | 接地装置 | 1．名称：接地装置系统调试 2．具体详见图纸、图集、答疑、招标文件、政府相关文件、规范等其他资料，满足验收要求 | 系统 | 1
分部小计
| 6 | 弱电工程
96 | 030502012001 | 信息插座 | 1．名称：宽带网络插座 2．安装方式：暗装，距地0.3m 3．具体详见图纸、图集、答疑、招标文件、政府相关文件、规范等其他资料，满足验收要求 | 个 | 8
97 | 030502004001 | 电视、电话插座 | 1．名称：电话出线口 2．安装方式：暗装，距地0.3m 3．具体详见图纸、图集、答疑、招标文件、政府相关文件、规范等其他资料，满足验收要求 | 个 | 3
98 | 030502001001 | 机柜、机架 | 1．名称：综合布线进线配线箱 2．安装方式：挂墙安装，底边距地1.5m 3．具体详见图纸、图集、答疑、招标文件、政府相关文件、规范等其他资料，满足验收要求 | 台 | 1
99 | 030502001002 | 机柜、机架 | 1．名称：光缆配线箱 2．安装方式：挂墙安装，底边距地1.5m 3．具体详见图纸、图集、答疑、招标文件、政府相关文件、规范等其他资料，满足验收要求 | 台 | 1
100 | 030507008001 | 监控摄像设备 | 1．名称：高清枪型球形摄像机 2．安装方式：距地3.0米壁挂 3．具体详见图纸、图集、答疑、招标文件、政府相关文件、规范等其他资料，满足验收要求 | 台(套) | 6
101 | 030404031001 | 小电器 | 1．名称：无障碍卫生间求助呼叫按钮 2．安装方式：距地0.4m安装 3．具体详见图纸、图集、答疑、招标文件、政府相关文件、规范等其他资料，满足验收要求 | 个 | 1
102 | 030404031002 | 小电器 | 1．名称：无障碍卫生间求助呼叫按钮 2．安装方式：距地1.0m安装 3．具体详见图纸、图集、答疑、招标文件、政府相关文件、规范等其他资料，满足验收要求 | 个 | 1
103 | 030507014001 | 显示设备 | 1．名称：无障碍卫生间求助呼叫声光报警显示屏 2．安装方式：门楣上0.2m明装 3．具体详见图纸、图集、答疑、招标文件、政府相关文件、规范等其他资料，满足验收要求 | 台 | 2
104 | 030502010001 | 配线架 | 1．名称：24口配线架 2．具体详见图纸、图集、答疑、招标文件、政府相关文件、规范等其他资料，满足验收要求 | 条(架) | 1
105 | 030502010002 | 配线架 | 1．名称： 110对配线架 2．具体详见图纸、图集、答疑、招标文件、政府相关文件、规范等其他资料，满足验收要求 | 条(架) | 1
106 | 030501012001 | 交换机 | 1．名称：12口接入交换机 2．具体详见图纸、图集、答疑、招标文件、政府相关文件、规范等其他资料，满足验收要求 | 台(套) | 2
107 | 030502015001 | 光缆终端盒 | 1．名称：4口光纤终端盒 2．具体详见图纸、图集、答疑、招标文件、政府相关文件、规范等其他资料，满足验收要求 | 个 | 2
108 | WB030501001001 | 附属设备 | 1．名称：光模块 2. 型号：1310nm,10km,LC,双纤 3．具体详见图纸、图集、答疑、招标文件、政府相关文件、规范等其他资料，满足验收要求 | 台、个、条、块 | 1
109 | 030506004001 | 附属设备 | 1．名称：开关电源 2. 型号：12V 20A 3．具体详见图纸、图集、答疑、招标文件、政府相关文件、规范等其他资料，满足验收要求 | 台 | 1
110 | 030411003001 | 桥架 | 1、名称：金属桥架 2、型号、规格：150*100 3、带金属隔板 4、接地 | m | 14.26
111 | 030413001001 | 铁构件 | 1、名称：桥架支撑架 2、材质：型钢（综合） 3、其他要求：按设计图纸及规范要求 4、支架除锈后、刷漆防腐 | t | 0.018
112 | WB031002006001 | 预留孔洞 | 1、名称：桥架预留孔洞 2、规格：满足要求 | 个 | 2
113 | 030408008001 | 防火堵洞 | 1、名称：桥架洞口封堵 2、方式：桥架和管线安装完毕后用防火堵料密封填实 | 处 | 2
114 | 030408003002 | 电缆保护管 | 1．名称：电缆保护管 2．规格：RC150 3．敷设方式：埋地敷设 4．具体详见图纸、图集、答疑、招标文件、政府相关文件、规范等其他资料，满足验收要求 | m | 7.3
115 | 030408003003 | 电缆保护管 | 1．名称：电缆保护管 2．规格：RC40 3．敷设方式：埋地敷设 4．具体详见图纸、图集、答疑、招标文件、政府相关文件、规范等其他资料，满足验收要求 | m | 8.74
116 | 030411001005 | 配管 | 1、名称：电气配管 2、材质、规格：PC管 3、规格：PC20 4、配置要求：暗装 5、管道墙面及地面刨沟槽及恢复 6、具体详见图纸、图集、答疑、招标文件、政府相关文件、规范等其他资料，满足验收要求 | m | 213.13
117 | 030411001006 | 配管 | 1、名称：电气配管 2、材质、规格：PC管 3、规格：PC25 4、配置要求：暗装 5、管道墙面及地面刨沟槽及恢复 6、具体详见图纸、图集、答疑、招标文件、政府相关文件、规范等其他资料，满足验收要求 | m | 111.48
118 | 030411006004 | 接线盒 | 1、名称：开关、插座盒 2、材质：塑料 3、具体详见图纸、图集、答疑、招标文件、政府相关文件、规范等其他资料，满足验收要求 | 个 | 17
119 | 030502005001 | 双绞线缆 | 1．名称：配线 2．规格型号：UTP-2*2*0.5 3．敷设方式：穿管敷设 4．具体详见图纸、图集、答疑、招标文件、政府相关文件、规范等其他资料，满足验收要求 | m | 66.58
120 | 030502005002 | 双绞线缆 | 1．名称：配线 2．规格型号：UTP-4*2*0.5 3．敷设方式：穿管敷设 4．具体详见图纸、图集、答疑、招标文件、政府相关文件、规范等其他资料，满足验收要求 | m | 132.78
121 | 030502005003 | 双绞线缆 | 1．名称：配线 2．规格型号：UTP6 3．敷设方式：穿管敷设 4．具体详见图纸、图集、答疑、招标文件、政府相关文件、规范等其他资料，满足验收要求 | m | 116.88
122 | 030411004006 | 配线 | 1．名称：配线 2．规格：RVV-2*1.5 3．具体详见图纸、图集、答疑、招标文件、政府相关文件、规范等其他资料，满足验收要求 | m | 116.88
123 | 030411004007 | 配线 | 1．名称：配线 2．规格：RVV-2*0.5 3．具体详见图纸、图集、答疑、招标文件、政府相关文件、规范等其他资料，满足验收要求 | m | 23.67
分部小计
| 7 | 措施费
124 | 031301017001 | 脚手架搭拆 | 1、脚手架搭拆费 | 项 | 1
分部小计

## 79.1 E.1 分部分项工程量清单计价表(所有标题)
E.1 分部分项工程量清单计价表
工程名称：室外安装工程
序号 | 项目编码 | 项目名称 | 项目特征描述 | 计量 单位 | 工程量 | 金额（元）
[6 empty] | 综合单价 | 合价 | 其中
[8 empty] | 定额 人工费 | 定额 机械费 | 暂估价
| 1 | 弱电工程
| 1.1 | 室外监控系统
1 | 030507008001 | 监控摄像设备 | 1、名称：枪式摄像机 2、技术参数：200万 1/2.7" CMOS ICR 红外阵列筒型网络摄像机 最低照度: 彩色：0.01 Lux @（F1.2，AGC ON），0 Lux with IR 宽动态: 数字宽动态 焦距&视场角: 4 mm，水平视场角：81.3°，垂直视场角：43.6°，对角视场角：96.9° 6 mm，水平视场角：50.9°，垂直视场角：29.3°，对角视场角：58.1° 8 mm，水平视场角：39.4°，垂直视场角：21.7°，对角视场角：45.6° 12 mm，水平视场角：24.6°，垂直视场角：13.9°，对角视场角：28.1° 供电方式: DC：12 V ± 25%，支持防反接保护；PoE：802.3af，Class 3 3、含单体调试 4、具体详见图纸、图集、答疑、招标文件、政府相关文件、规范等其他资料，满足验收要求 | 台 | 48
2 | 030507008002 | 监控摄像设备 | 1、名称：室外型网络快球摄像机 2、技术参数：200万7寸23倍红外网络球机 支持区域入侵侦测，越界侦测，进入区域侦测和离开区域侦等智能侦测并联动跟踪 传感器类型: 1/2.8＂progressive scan CMOS 最低照度: 彩色：0.005 Lux @（F1.6，AGC ON）；黑白：0.001 Lux @（F1.6，AGC ON）；0 Lux with IR 宽动态: 120 dB超宽动态 3、含单体调试 4、具体详见图纸、图集、答疑、招标文件、政府相关文件、规范等其他资料，满足验收要求 | 台 | 6
3 | WB030509001001 | 电源设备 | 1、名称：摄像机电源 2、具体详见图纸、图集、答疑、招标文件、政府相关文件、规范等其他资料，满足验收要求 | 台 | 54
4 | 030507008003 | 枪式摄像机支架 | 1、名称：枪式摄像机支架 2、具体详见图纸、图集、答疑、招标文件、政府相关文件、规范等其他资料，满足验收要求 | 台 | 48
5 | 030507008004 | 球型摄像机支架 | 1、名称：球型摄像机支架 2、具体详见图纸、图集、答疑、招标文件、政府相关文件、规范等其他资料，满足验收要求 | 台 | 6
6 | 030404017001 | 室外设备箱 | 1．名称：室外设备箱 2．规格：600*500*200 3．具体详见图纸、图集、答疑、招标文件、政府相关文件、规范等其他资料，满足验收要求 | 台 | 6
7 | 030507008005 | 室外监控立杆 | 1、名称：室外监控立杆 2、安装高度：3.5米 3、具体详见图纸、图集、答疑、招标文件、政府相关文件、规范等其他资料，满足验收要求 | 根 | 25
8 | 030507009001 | 64路8盘位硬盘录像机 | 1．名称：64路8盘位硬盘录像机 2．规格型号：64路8盘位 3．具体详见图纸、图集、答疑、招标文件、政府相关文件、规范等其他资料，满足验收要求 | 台 | 1
9 | WB030501001001 | 6T企业级硬盘 | 1．名称：6T企业级硬盘 2．规格型号：6T企业级硬盘 3．具体详见图纸、图集、答疑、招标文件、政府相关文件、规范等其他资料，满足验收要求 | 块 | 7
10 | 030506007001 | 会议（视频）系统设备 | 1、名称：VGA切换器 2、技术参数：2进一出 3、具体详见图纸、图集、答疑、招标文件、政府相关文件、规范等其他资料，满足验收要求 | 台（套） | 1
11 | 030408002001 | 控制电缆 | 1、名称：HDMI电缆 2、型号：3米 3、具体详见图纸、图集、答疑、招标文件、政府相关文件、规范等其他资料，满足验收要求 | 根 | 1
12 | 030502015001 | 光缆终端盒 | 1、名称：4口光纤终端盒 2、具体详见图纸、图集、答疑、招标文件、政府相关文件、规范等其他资料，满足验收要 | 个 | 6
13 | 030501010001 | 收发器 | 1、名称：光纤收发器 2、规格型号：单模双纤 3、具体详见图纸、图集、答疑、招标文件、政府相关文件、规范等其他资料，满足验收要 | 对 | 6
14 | 030501012001 | 交换机 | 1、名称：16口接入交换机 2、技术参数：轻网管提供16个千兆电口 支持IEEE 802.3、IEEE 802.3u、IEEE 802.3x、IEEE 802.3ab标准 千兆网络接入设计 线速转发 存储转发交换方式 支持管理平台管理 支持手机APP管理 支持安防网络拓扑管理、链路聚合、端口管理 支持远程升级 坚固式高强度金属外壳 无风扇设计，高可靠性 ★支持通过管理平台对交换机进行流量控制配置，防止数据在传输过程中丢失（提供公安部检验报告证明） 3、具体详见图纸、图集、答疑、招标文件、政府相关文件、规范等其他资料，满足验收要 | 台 | 6
15 | 030411004001 | 配线 | 1、名称：电源线 2、规格：RVV-2*1.0 3、具体详见图纸、图集、答疑、招标文件、政府相关文件、规范等其他资料，满足验收要求 | m | 3000
16 | 030502005001 | 双绞线缆 | 1．名称：超五类双绞网线 2．规格型号：UTP5E 3．具体详见图纸、图集、答疑、招标文件、政府相关文件、规范等其他资料，满足验收要求 | m | 4000
17 | 030411004002 | 配线 | 1、名称：电源线 2、规格：RVV3*4.0 3、具体详见图纸、图集、答疑、招标文件、政府相关文件、规范等其他资料，满足验收要求 | m | 1600
18 | 030502007001 | 光缆 | 1．名称：12芯主干光纤 2．规格型号：12芯 3．具体详见图纸、图集、答疑、招标文件、政府相关文件、规范等其他资料，满足验收要求 | m | 600
19 | 030502007002 | 光缆 | 1、名称：室外4芯单模光纤 2、敷设方式：管内敷设 3、具体详见图纸、图集、答疑、招标文件、政府相关文件、规范等其他资料，满足验收要求 | m | 1600
分部小计
| 1.2 | 公共广播系统
20 | 030506001001 | 扩声系统设备 | 1．名称：室外音柱 2．技术参数：1、输出功率：6W；2、阻抗：3.3KΩ；3、频响：90-16KHZ；4、灵敏度：91db；5、面罩类型:金属网罩；6、开孔尺寸：φ155mm；7、扬声器单元：5寸全频扬声器；8、安装方式：嵌入式；9、定压输入：70V/100V；10、外观尺寸：φ180×105mm； 3．具体详见图纸、图集、答疑、招标文件、政府相关文件、规范等其他资料，满足验收要求 | 只 | 24
21 | 030411004003 | 配线 | 1、名称：信号线 2、规格：RVS2*2.5 3、具体详见图纸、图集、答疑、招标文件、政府相关文件、规范等其他资料，满足验收要求 | m | 3200
分部小计
| 1.3 | 室外综合管道
22 | 030408003001 | 电缆保护管 | 1．名称：电缆保护管 2．材质：焊接钢管 3．规格：SC150 4．敷设方式：埋地敷设 5．具体详见图纸、图集、答疑、招标文件、政府相关文件、规范等其它资料，满足验收要求 | m | 60
23 | 030408003002 | 电缆保护管 | 1．名称：电缆保护管 2．材质：7孔梅花管 3．规格：7*₵32 4．敷设方式：埋地敷设 5．具体详见图纸、图集、答疑、招标文件、政府相关文件、规范等其它资料，满足验收要求 | m | 1800
24 | 030408003003 | 电缆保护管 | 1．名称：电缆保护管 2．材质：PE管 3．规格：PE32 4．敷设方式：埋地敷设 5．具体详见图纸、图集、答疑、招标文件、政府相关文件、规范等其它资料，满足验收要求 | m | 1100
25 | 030408003004 | 电缆保护管 | 1．名称：电缆保护管 2．材质：PE管 3．规格：PE20 4．敷设方式：埋地敷设 5．具体详见图纸、图集、答疑、招标文件、政府相关文件、规范等其它资料，满足验收要求 | m | 550
26 | 040205001001 | 人（手）孔井 | 1．名称：手孔井 2．规格尺寸：600*600*800 3．具体详见图纸、图集、答疑、招标文件、政府相关文件、规范等其它资料，满足验收要求 | 座 | 16
分部小计
| 2 | 景观照明充电桩配电
27 | 030412007001 | 一般路灯 | 1．名称：太阳能路灯 2．型号、规格：大功率LED光源,4000K,H=3.5米,IP65 3．含基础，做法参照《城市照明设计与施工》16D702-6 16MR606中第4-15页现浇混凝土灯杆基础 4．具体详见图纸、图集、答疑、招标文件、政府相关文件、规范等其它资料，满足验收要求 | 套 | 135
28 | 030412004001 | 装饰灯 | 1．名称：草坪灯 2．型号、规格：AC220V,LED光源,3000K,IP65 26W 3．含基础，做法参照《城市照明设计与施工》16D702-6 16MR606中第4-15页现浇混凝土灯杆基础 4．具体详见图纸、图集、答疑、招标文件、政府相关文件、规范等其它资料，满足验收要求 | 套 | 8
29 | 030412004002 | 装饰灯 | 1．名称：构架下筒灯 2．型号、规格：AC220V,LED光源,3000K,IP65 9W 3．具体详见图纸、图集、答疑、招标文件、政府相关文件、规范等其它资料，满足验收要求 | 套 | 8
30 | 030404017002 | 配电箱 | 1．名称：室外动力配电箱 2．型号：SWAP1 3．安装方式：落地安装 4．含箱内所有电器元件、接线端子等辅材 5．含基础及模板等 6．具体详见图纸、图集、答疑、招标文件、政府相关文件、规范等其他资料，满足验收要求 | 台 | 1
31 | 030404017003 | 配电箱 | 1．名称：室外景观照明配电箱 2．型号：SWAP2 3．安装方式：落地安装 4．含箱内所有电器元件、接线端子等辅材 5．含基础及模板等 6．具体详见图纸、图集、答疑、招标文件、政府相关文件、规范等其他资料，满足验收要求 | 台 | 1
32 | 030404017004 | 配电箱 | 1．名称：广播配线箱 2．型号：GBX 3．安装方式：落地安装 4．含箱内所有电器元件、接线端子等辅材 5．含基础及模板等 6．具体详见图纸、图集、答疑、招标文件、政府相关文件、规范等其他资料，满足验收要求 | 台 | 1
33 | 030404017005 | 配电箱 | 1．名称：光缆配线箱 2．型号：SBX 3．安装方式：立杆安装,距地2.3m,防护等级不低于IP65 4．含箱内所有电器元件、接线端子等辅材 5．含基础及模板等 6．具体详见图纸、图集、答疑、招标文件、政府相关文件、规范等其他资料，满足验收要求 | 台 | 9
34 | WB030404005001 | 交流充电桩 | 1．名称：一体式交流慢充充电桩控制箱 2．规格：~380V 7KW,单头,防水防尘型,防护等级IP65 ,配安装立柱 3．安装方式：落地安装 4．具体详见图纸、图集、答疑、招标文件、政府相关文件、规范等其他资料，满足验收要求 | 台 | 4
35 | 030408003005 | 电缆保护管 | 1．名称：电缆保护管 2．材质：焊接钢管 3．规格：SC32 4．敷设方式：埋地敷设 5．具体详见图纸、图集、答疑、招标文件、政府相关文件、规范等其他资料，满足验收要求 | m | 241.41
36 | 030408003006 | 电缆保护管 | 1．名称：电缆保护管 2．材质：焊接钢管 3．规格：SC25 4．敷设方式：埋地敷设 5．具体详见图纸、图集、答疑、招标文件、政府相关文件、规范等其他资料，满足验收要求 | m | 371.28
37 | 030408003007 | 电缆保护管 | 1．名称：电缆保护管 2．材质：PC管 3．规格：PC32 4．敷设方式：埋地敷设 5．具体详见图纸、图集、答疑、招标文件、政府相关文件、规范等其他资料，满足验收要求 | m | 48.81
38 | 030408001001 | 电力电缆 | 1．名称：电力电缆 2．规格：YJV-3*10 3．材质：铜芯 4．敷设方式、部位：沿桥架、穿管敷设 5．电压等级：1KV 6．具体详见图纸、图集、答疑、招标文件、政府相关文件、规范等其他资料，满足验收要求 | m | 57.82
39 | 030408001002 | 电力电缆 | 1．名称：电力电缆 2．规格：YJV-5*6 3．材质：铜芯 4．敷设方式、部位：沿桥架、穿管敷设 5．电压等级：1KV 6．具体详见图纸、图集、答疑、招标文件、政府相关文件、规范等其他资料，满足验收要求 | m | 249.8
40 | 030408001003 | 电力电缆 | 1．名称：电力电缆 2．规格：YJV-3*6 3．材质：铜芯 4．敷设方式、部位：沿桥架、穿管敷设 5．电压等级：1KV 6．具体详见图纸、图集、答疑、招标文件、政府相关文件、规范等其他资料，满足验收要求 | m | 825.86
41 | 030408001004 | 电力电缆 | 1．名称：电力电缆 2．规格：YJV-3*4 3．材质：铜芯 4．敷设方式、部位：沿桥架、穿管敷设 5．电压等级：1KV 6．具体详见图纸、图集、答疑、招标文件、政府相关文件、规范等其他资料，满足验收要求 | m | 75.1
42 | 030408006001 | 电力电缆头 | 1、名称：电力电缆头制作安装 2、规格：≤10mm2 3、材质、类型：铜芯 4、电压等级（kV)：1kv 5、具体详见图纸、图集、答疑、招标文件、政府相关文件、规范等其他资料，满足验收要求 | 个 | 20
43 | 040205001002 | 人（手）孔井 | 1．手孔检查井 2．规格尺寸：参照标准图集16D702-6 16MR606《电力电缆井设计与安装》P2-18 3．具体详见图纸、图集、答疑、招标文件、政府相关文件、规范等其它资料，满足验收要求 | 座 | 8
44 | 010103001001 | 回填方 | 1．中粗砂垫层 2．具体详见图纸、图集、答疑、招标文件、政府相关文件、规范等其它资料，满足验收要求 | m3 | 90.89
45 | 010103001002 | 回填方 | 1．C20素混凝土保护板 2．含模板 3．具体详见图纸、图集、答疑、招标文件、政府相关文件、规范等其它资料，满足验收要求 | m3 | 16.53
分部小计

## 81.1 E.1 分部分项工程量清单计价表(所有标题)
E.1 分部分项工程量清单计价表
工程名称：景观、道路工程
序号 | 项目编码 | 项目名称 | 项目特征描述 | 计量 单位 | 工程量 | 金额（元）
[6 empty] | 综合单价 | 合价 | 其中
[8 empty] | 定额 人工费 | 定额 机械费 | 暂估价
| 1 | 沥青道路
1 | 040202001001 | 路床(槽)碾压检验 | 1．碾压、检验、理顺坡度 2．未尽之处详见图纸、图集、答疑、招标文件、政府相关文件、规范等其它资料，满足验收要求 | m2 | 13439.25
2 | 040202011001 | 碎石 | 1．石料规格：150mm厚级配碎石垫层 2．未尽之处详见图纸、图集、答疑、招标文件、政府相关文件、规范等其它资料，满足验收要求 | m2 | 12123.94
3 | 040202015001 | 水泥稳定碎（砾）石 | 1．石料规格：水泥稳定碎石垫层（掺6%水泥） 2．厚度：150mm 3．未尽之处详见图纸、图集、答疑、招标文件、政府相关文件、规范等其它资料，满足验收要求 | m2 | 11286.44
4 | 040203003001 | 透层 | 1．材料品种：改性乳化沥青 2．喷油量：1.0L/㎡ 3．未尽之处详见图纸、图集、答疑、招标文件、政府相关文件、规范等其它资料，满足验收要求 | m2 | 11286.44
5 | 040203006001 | 沥青混凝土 | 1．沥青混凝土种类： AC-20(C)中粒式沥青混凝土 2．厚度：4cm 3．未尽之处详见图纸、图集、答疑、招标文件、政府相关文件、规范等其它资料，满足验收要求 | m2 | 11286.44
6 | 040203003002 | 粘层 | 1．材料品种：改性乳化沥青 2．喷油量：1.0L/㎡ 3．未尽之处详见图纸、图集、答疑、招标文件、政府相关文件、规范等其它资料，满足验收要求 | m2 | 11286.44
7 | 040203006002 | 沥青混凝土 | 1．沥青混凝土种类： AC-13(C)细粒式沥青混凝土 2．厚度：3cm 3．未尽之处详见图纸、图集、答疑、招标文件、政府相关文件、规范等其它资料，满足验收要求 | m2 | 11286.44
8 | 040204004001 | 安砌混凝土侧石 | 1．材料品种、规格：600*250*150宽C20混凝土侧石（含弧形定制） 2．结合层：30厚1:3干硬性水泥砂浆 3．垫层：C20混凝土捂实(厚度详见图纸） 4．未尽之处详见图纸、图集、答疑、招标文件、政府相关文件、规范等其它资料，满足验收要求 | m | 5081.47
9 | 040205006001 | 标线 | 1. 种类：各类停车位标线、禁止停车线、中心线、斑马线等 2. 材料品种：热熔标线涂料 3. 宽度：10cm 4. 厚度：1.8mm厚 5. 未尽之处详见图纸、图集、答疑、招标文件、政府相关文件、规范等其它资料，满足验收要求 | m2 | 556.04
分部小计
| 2 | 人行道铺装
10 | 040204001001 | 人行道整形、碾压 | 1．素土夯实夯实系数≥0.94 2．未尽之处详见图纸、图集、答疑、招标文件、政府相关文件、规范等其它资料，满足验收要求 | m2 | 4057.55
11 | 040202011002 | 碎石 | 1．碎石垫层 2．厚度：100mm 3．未尽之处详见图纸、图集、答疑、招标文件、政府相关文件、规范等其它资料，满足验收要求 | m2 | 3465.82
12 | WB040204009001 | 人行道混凝土垫层 | 1．100厚C20透水混凝土 2．混凝土等级：C20透水混凝土 3．材料品种：商品混凝土 4．未尽之处详见图纸、图集、答疑、招标文件、政府相关文件、规范等其它资料，满足验收要求 | m3 | 346.58
13 | WB040204010001 | 现浇混凝土人行道垫层模板 | 1．厚度：100mm 2．未尽之处详见图纸、图集、答疑、招标文件、政府相关文件、规范等其它资料，满足验收要求 | m2 | 3465.82
14 | 040204002001 | 人行道板安砌 | 1．块料品种、规格：30厚芝麻黑自然面 2．垫层品种、规格：30厚1:3干硬性水泥砂浆 3．未尽之处详见图纸、图集、答疑、招标文件、政府相关文件、规范等其它资料，满足验收要求 | m2 | 340.96
15 | 040204002002 | 人行道板安砌 | 1．块料品种、规格：200*40*40厚青砖席纹铺 2．垫层品种、规格：30厚1:3干硬性水泥砂浆 3．未尽之处详见图纸、图集、答疑、招标文件、政府相关文件、规范等其它资料，满足验收要求 | m2 | 53.28
16 | 040204002003 | 人行道板安砌 | 1．块料品种、规格：300~600*30厚芝麻灰烧面石材（冰裂纹 不少于5边） 2．垫层品种、规格：30厚1:3干硬性水泥砂浆 3．未尽之处详见图纸、图集、答疑、招标文件、政府相关文件、规范等其它资料，满足验收要求 | m2 | 210.59
17 | 040204002004 | 人行道板安砌 | 1．块料品种、规格：600*150*30厚 芝麻灰烧面花岗石 2．垫层品种、规格：30厚1:3干硬性水泥砂浆 3．未尽之处详见图纸、图集、答疑、招标文件、政府相关文件、规范等其它资料，满足验收要求 | m2 | 25.37
18 | 040204002005 | 人行道板安砌 | 1．块料品种、规格：600*300*15厚仿芝麻灰烧面石英砖 2．垫层品种、规格：30厚1:3干硬性水泥砂浆 3．未尽之处详见图纸、图集、答疑、招标文件、政府相关文件、规范等其它资料，满足验收要求 | m2 | 23.7
19 | 040204002006 | 人行道板安砌 | 1．块料品种、规格：600*300*50仿石烧面透水砖 2．垫层品种、规格：30厚1:3干硬性水泥砂浆 3．未尽之处详见图纸、图集、答疑、招标文件、政府相关文件、规范等其它资料，满足验收要求 | m2 | 2727.39
20 | 040205006002 | 标线 | 1．材料品种：白色丙烯酸涂料划线 2．未尽之处详见图纸、图集、答疑、招标文件、政府相关文件、规范等其它资料，满足验收要求 | m2 | 0.84
21 | 010507001001 | 入户坡道 | 1．面层：300X600X15厚芝麻白防滑PC砖 2．粘结层：20厚1:3干硬性水泥砂浆 3．素水泥浆结合层一道（内掺建筑胶） 4．结构层：60厚C20混凝土 5．垫层：300厚3:7灰土分两步夯实，宽出面层300 6．图集：12J003-A8-10B 7．未尽之处详见图纸、图集、答疑、招标文件、政府相关文件、规范等其它资料，满足验收要求 | m2 | 947.83
分部小计
| 3 | 塑胶场地
22 | 040204001002 | 人行道整形、碾压 | 1．素土夯实夯实系数≥0.94 2．未尽之处详见图纸、图集、答疑、招标文件、政府相关文件、规范等其它资料，满足验收要求 | m2 | 53.27
23 | 040202011003 | 碎石 | 1．碎石垫层 2．厚度：100mm 3．未尽之处详见图纸、图集、答疑、招标文件、政府相关文件、规范等其它资料，满足验收要求 | m2 | 53.27
24 | 040202011004 | 碎石 | 1．石料规格：水泥稳定碎石垫层（掺6%水泥） 2．厚度：100mm 3．未尽之处详见图纸、图集、答疑、招标文件、政府相关文件、规范等其它资料，满足验收要求 | m2 | 53.27
25 | 011103002001 | 橡胶板卷材楼地面 | 1．面层材料品种、规格、颜色：13厚PU硅塑胶场地 2．封底层 3．未尽之处详见图纸、图集、答疑、招标文件、政府相关文件、规范等其它资料，满足验收要求 | m2 | 53.27
分部小计
| 4 | 其他
| 001 | 议事亭
26 | 010401003001 | 实心砖墙 | 1．砖品种、规格、强度级：MU7.5煤矸石实心砖 2．砂浆强度级：M5水泥砂浆 3．未尽之处详见图纸、图集、答疑、招标文件、政府相关文件、规范等其它资料，满足验收要求 | m3 | 0.56
27 | 010404001001 | 基础垫层 | 1．厚度：100mm 2．材料品种及比例：商品混凝土C20 3．未尽之处详见图纸、图集、答疑、招标文件、政府相关文件、规范等其它资料，满足验收要求 | m3 | 2.51
28 | 011702001001 | 垫层（模板） | 1．基础类型：垫层 2．模板的材质由投标人自行选择，满足混凝土成型质量及安全等要求，自行报价，结算不作调整 3．投标单位根据现有的图纸资料、招标文件和施工规范等资料，充分考虑，一次性报价，中标后不得调整 4．未尽之处详见图纸、图集、答疑、招标文件、政府相关文件、规范等其它资料，满足验收要求 | m2 | 8.62
29 | 010501003001 | 独立基础 | 1．混凝土种类：商品混凝土 2．混凝土强度等级：C30 3．未尽之处详见图纸、图集、答疑、招标文件、政府相关文件、规范等其它资料，满足验收要求 | m3 | 3.58
30 | 011702001002 | 基础（模板） | 1．基础类型：独立基础 2．模板的材质由投标人自行选择，满足混凝土成型质量及安全等要求，自行报价，结算不作调整 3．投标单位根据现有的图纸资料、招标文件和施工规范等资料，充分考虑，一次性报价，中标后不得调整 4．未尽之处详见图纸、图集、答疑、招标文件、政府相关文件、规范等其它资料，满足验收要求 | m2 | 7.84
31 | 010503001001 | 基础梁 | 1．混凝土种类：商品混凝土 2．混凝土强度等级：C30 3．未尽之处详见图纸、图集、答疑、招标文件、政府相关文件、规范等其它资料，满足验收要求 | m3 | 2.19
32 | 011702005001 | 基础梁 | 1．基础类型：基础梁 2．模板的材质由投标人自行选择，满足混凝土成型质量及安全等要求，自行报价，结算不作调整 3．投标单位根据现有的图纸资料、招标文件和施工规范等资料，充分考虑，一次性报价，中标后不得调整 4．未尽之处详见图纸、图集、答疑、招标文件、政府相关文件、规范等其它资料，满足验收要求 | m2 | 17.53
33 | 010502001001 | 矩形柱 | 1．柱规格形状：矩形柱(周长2.4m以外） 2．混凝土种类：商品混凝土 3．混凝土强度等级：C30 4．未尽之处详见图纸、图集、答疑、招标文件、政府相关文件、规范等其它资料，满足验收要求 | m3 | 3.25
34 | 010502001002 | 矩形柱 | 1．C35细石砼二次灌浆 2．混凝土种类：商品混凝土 3．混凝土强度等级：C35细石 4．未尽之处详见图纸、图集、答疑、招标文件、政府相关文件、规范等其它资料，满足验收要求 | m3 | 0.15
35 | 010502001003 | 矩形柱 | 1．C20素混凝土包裹 2．混凝土种类：商品混凝土 3．混凝土强度等级：C20 4．未尽之处详见图纸、图集、答疑、招标文件、政府相关文件、规范等其它资料，满足验收要求 | m3 | 1.04
36 | 011702002001 | 矩形柱（模板） | 1．柱截面尺寸：详见图纸 2．周长：2.4m以外 3．自行考虑超高部分模板增加费 4．模板的材质由投标人自行选择，满足混凝土成型质量及安全等要求，自行报价，结算不作调整 5．投标单位根据现有的图纸资料、招标文件和施工规范等资料，充分考虑，一次性报价，中标后不得调整 6．未尽之处详见图纸、图集、答疑、招标文件、政府相关文件、规范等其它资料，满足验收要求 | m2 | 24.92
37 | 010507005001 | 压顶 | 1．混凝土种类：商品混凝土 2．混凝土强度等级：C20 3．未尽之处详见图纸、图集、答疑、招标文件、政府相关文件、规范等其它资料，满足验收要求 | m3 | 0.14
38 | WB011702039001 | 压顶 | 1．构件类型：压顶 2．模板的材质由投标人自行选择，满足混凝土成型质量及安全等要求，自行报价，结算不作调整 3．投标单位根据现有的图纸资料、招标文件和施工规范等资料，充分考虑，一次性报价，中标后不得调整 4．未尽之处详见图纸、图集、答疑、招标文件、政府相关文件、规范等其它资料，满足验收要求 | m2 | 0.7
39 | 010515001001 | 现浇构件钢筋 | 1．钢筋种类、规格：HRB400-Φ8 2．未尽之处详见图纸、图集、答疑、招标文件、政府相关文件、规范等其它资料，满足验收要求 | t | 0.099
40 | 010515001002 | 现浇构件钢筋 | 1．钢筋种类、规格：HRB400-Φ10 2．未尽之处详见图纸、图集、答疑、招标文件、政府相关文件、规范等其它资料，满足验收要求 | t | 0.384
41 | 010515001003 | 现浇构件钢筋 | 1．钢筋种类、规格：HRB400-Φ12 2．未尽之处详见图纸、图集、答疑、招标文件、政府相关文件、规范等其它资料，满足验收要求 | t | 0.202
42 | 010515001004 | 现浇构件钢筋 | 1．钢筋种类、规格：HRB400-Φ20 2．未尽之处详见图纸、图集、答疑、招标文件、政府相关文件、规范等其它资料，满足验收要求 | t | 0.449
43 | 010515001005 | 现浇构件钢筋 | 1．钢筋种类、规格：HRB400-Φ25 2．未尽之处详见图纸、图集、答疑、招标文件、政府相关文件、规范等其它资料，满足验收要求 | t | 0.489
44 | ZB060212010001 | 预埋铁件装 | 1．预埋件材质：Q235B 2．未尽之处详见图纸、图集、答疑、招标文件、政府相关文件、规范等其它资料，满足验收要求 | t | 0.69
45 | 010901002001 | 型材屋面 | 1．型材品种、规格：高分子仿小青瓦(含高分子仿小青瓦脊瓦） 2．未尽之处详见图纸、图集、答疑、招标文件、政府相关文件、规范等其它资料，满足验收要求 | m2 | 48.54
46 | 011207001001 | 墙面装饰板 | 1．面层材料品种、规格、品牌、颜色：3厚铝板仿木纹漆饰面 2．未尽之处详见图纸、图集、答疑、招标文件、政府相关文件、规范等其它资料，满足验收要求 | m2 | 53.13
47 | 011207001002 | 墙面格栅 | 1．面层材料品种、规格、品牌、颜色：20*20*3厚镀锌钢管仿木纹漆饰面、50*50*3厚镀锌钢管仿木纹漆饰面 2．按投影面计算 3．未尽之处详见图纸、图集、答疑、招标文件、政府相关文件、规范等其它资料，满足验收要求 | m2 | 174.46
48 | WB011209001001 | 石材、墙砖幕墙 | 1．石材品种、规格、颜色：600*240*50厚芝麻黑自然面、600*300*50厚芝麻黑自然面、600*400*50厚芝麻黑自然面、600*390*50厚芝麻黑烧面等 2．固定方式：详见图纸 3．未尽之处详见图纸、图集、答疑、招标文件、政府相关文件、规范等其它资料，满足验收要求 | m2 | 23.65
49 | 011204001001 | 石材墙面 | 1．面层材料品种、规格、品牌、颜色：640*360*20厚芝麻黑烧面 2．未尽之处详见图纸、图集、答疑、招标文件、政府相关文件、规范等其它资料，满足验收要求 | m2 | 0.71
50 | 011204001002 | 青瓦墙面 | 1．面层材料品种、规格、品牌、颜色：200*200*5厚青瓦 2．未尽之处详见图纸、图集、答疑、招标文件、政府相关文件、规范等其它资料，满足验收要求 | m2 | 0.22
51 | 011104002001 | 竹、木（复合）地板 | 1．面层材料品种、规格、颜色：1300*450*50厚樟子松防腐木 2．50*50防腐木龙骨 3．30*30*3厚镀锌角钢膨胀螺栓固定 4．未尽之处详见图纸、图集、答疑、招标文件、政府相关文件、规范等其它资料，满足验收要求 | m2 | 1.76
52 | 011104002002 | 竹、木（复合）地板 | 1．面层材料品种、规格、颜色：100厚樟子松防腐木 2．未尽之处详见图纸、图集、答疑、招标文件、政府相关文件、规范等其它资料，满足验收要求 | m2 | 0.26
53 | WB011209014001 | 镀锌钢骨架 | 1．骨架材料种类、规格：200*200*10厚镀锌钢管仿木纹漆饰面、150*100*8厚镀锌钢管、50*50*5厚镀锌钢管、150*100*5厚镀锌钢管、50*100*5厚镀锌钢管等 2．未尽之处详见图纸、图集、答疑、招标文件、政府相关文件、规范等其它资料，满足验收要求 | t | 4.421
54 | WB011507004001 | 牌面板安装 | 1．金属字 2．尺寸：长1200mm，高410mm，厚30mm 3．文字内容：议事亭 4．材料种类、规格：2厚镀锌钢板，白色氟碳漆 5．未尽之处详见图纸、图集、答疑、招标文件、政府相关文件、规范等其它资料，满足验收要求 | 个 | 1
分部小计
| 002 | 文化宣传栏
55 | 010404001002 | 基础垫层 | 1．厚度：100mm 2．材料品种及比例：商品混凝土C20 3．未尽之处详见图纸、图集、答疑、招标文件、政府相关文件、规范等其它资料，满足验收要求 | m3 | 1.37
56 | 011702001003 | 垫层（模板） | 1．基础类型：垫层 2．模板的材质由投标人自行选择，满足混凝土成型质量及安全等要求，自行报价，结算不作调整 3．投标单位根据现有的图纸资料、招标文件和施工规范等资料，充分考虑，一次性报价，中标后不得调整 4．未尽之处详见图纸、图集、答疑、招标文件、政府相关文件、规范等其它资料，满足验收要求 | m2 | 6.24
57 | 010501003002 | 独立基础 | 1．混凝土种类：商品混凝土 2．混凝土强度等级：C30 3．未尽之处详见图纸、图集、答疑、招标文件、政府相关文件、规范等其它资料，满足验收要求 | m3 | 3.08
58 | 011702001004 | 基础（模板） | 1．基础类型：独立基础 2．模板的材质由投标人自行选择，满足混凝土成型质量及安全等要求，自行报价，结算不作调整 3．投标单位根据现有的图纸资料、招标文件和施工规范等资料，充分考虑，一次性报价，中标后不得调整 4．未尽之处详见图纸、图集、答疑、招标文件、政府相关文件、规范等其它资料，满足验收要求 | m2 | 7.88
59 | 010502001004 | 矩形柱 | 1．柱规格形状：矩形柱(周长1.6m以内） 2．混凝土种类：商品混凝土 3．混凝土强度等级：C30 4．未尽之处详见图纸、图集、答疑、招标文件、政府相关文件、规范等其它资料，满足验收要求 | m3 | 1.73
60 | 010502001005 | 矩形柱 | 1．柱规格形状：矩形柱(周长2.4m以内） 2．混凝土种类：商品混凝土 3．混凝土强度等级：C30 4．未尽之处详见图纸、图集、答疑、招标文件、政府相关文件、规范等其它资料，满足验收要求 | m3 | 0.43
61 | 010502001006 | 矩形柱 | 1．C35细石砼二次灌浆 2．混凝土种类：商品混凝土 3．混凝土强度等级：C35细石 4．未尽之处详见图纸、图集、答疑、招标文件、政府相关文件、规范等其它资料，满足验收要求 | m3 | 0.12
62 | 010502001007 | 矩形柱 | 1．C20素混凝土包裹 2．混凝土种类：商品混凝土 3．混凝土强度等级：C20 4．未尽之处详见图纸、图集、答疑、招标文件、政府相关文件、规范等其它资料，满足验收要求 | m3 | 0.72
63 | 011702002002 | 矩形柱（模板） | 1．柱截面尺寸：详见图纸 2．周长：1.6m以内 3．自行考虑超高部分模板增加费 4．模板的材质由投标人自行选择，满足混凝土成型质量及安全等要求，自行报价，结算不作调整 5．投标单位根据现有的图纸资料、招标文件和施工规范等资料，充分考虑，一次性报价，中标后不得调整 6．未尽之处详见图纸、图集、答疑、招标文件、政府相关文件、规范等其它资料，满足验收要求 | m2 | 24
64 | 011702002003 | 矩形柱（模板） | 1．柱截面尺寸：详见图纸 2．周长：2.4m以内 3．自行考虑超高部分模板增加费 4．模板的材质由投标人自行选择，满足混凝土成型质量及安全等要求，自行报价，结算不作调整 5．投标单位根据现有的图纸资料、招标文件和施工规范等资料，充分考虑，一次性报价，中标后不得调整 6．未尽之处详见图纸、图集、答疑、招标文件、政府相关文件、规范等其它资料，满足验收要求 | m2 | 5
65 | 010515001006 | 现浇构件钢筋 | 1．钢筋种类、规格：HRB400-Φ10 2．未尽之处详见图纸、图集、答疑、招标文件、政府相关文件、规范等其它资料，满足验收要求 | t | 0.038
66 | 010515001007 | 现浇构件钢筋 | 1．钢筋种类、规格：HRB400-Φ12 2．未尽之处详见图纸、图集、答疑、招标文件、政府相关文件、规范等其它资料，满足验收要求 | t | 0.142
67 | 010515001008 | 现浇构件钢筋 | 1．钢筋种类、规格：HRB400-Φ20 2．未尽之处详见图纸、图集、答疑、招标文件、政府相关文件、规范等其它资料，满足验收要求 | t | 0.328
68 | ZB060212010002 | 预埋铁件装 | 1．预埋件材质：Q235B 2．未尽之处详见图纸、图集、答疑、招标文件、政府相关文件、规范等其它资料，满足验收要求 | t | 0.511
69 | 011207001003 | 墙面装饰板 | 1．面层材料品种、规格、品牌、颜色：2厚镀锌钢板，氟碳漆喷涂 2．具体详见图纸、图集、答疑、招标文件、政府相关文件、规范等其它资料，满足验收要求 | m2 | 91.2
70 | WB011209014002 | 造型龙骨 | 1．骨架材料种类、规格：镀锌钢龙骨 2．备注：部分镀锌钢龙骨需喷涂氟碳漆，请投标人综合报价，中标后不予调整 3．未尽之处详见图纸、图集、答疑、招标文件、政府相关文件、规范等其它资料，满足验收要求 | t | 3.379
71 | WB011507004002 | 牌面板安装 | 1．尺寸：高512mm，宽540mm，厚50mm 2．材料种类、规格：2厚镀锌钢板,香槟金氟碳漆 3．未尽之处详见图纸、图集、答疑、招标文件、政府相关文件、规范等其它资料，满足验收要求 | 个 | 2
72 | WB011507004003 | 牌面板安装 | 1．尺寸：高360mm，宽240mm，厚70mm 2．材料种类、规格：2厚镀锌钢板,香槟金氟碳漆 3．未尽之处详见图纸、图集、答疑、招标文件、政府相关文件、规范等其它资料，满足验收要求 | 个 | 6
73 | WB011507004004 | 牌面板安装 | 1．尺寸：高180mm，宽135mm，厚35mm 2．材料种类、规格：2厚镀锌钢板,香槟金氟碳漆 3．未尽之处详见图纸、图集、答疑、招标文件、政府相关文件、规范等其它资料，满足验收要求 | 个 | 6
74 | WB011507004005 | 牌面板安装 | 1．尺寸：高1490mm，宽305mm，厚25mm 2．文字内容：文化宣传栏 3．材料种类、规格：2厚镀锌钢板,香槟金氟碳漆 4．未尽之处详见图纸、图集、答疑、招标文件、政府相关文件、规范等其它资料，满足验收要求 | 个 | 2
75 | WB011507004006 | 牌面板安装 | 1．尺寸：高480mm，宽540mm，厚30mm 2．文字内容：文化宣传栏 3．材料种类、规格：2厚镀锌钢板,香槟金氟碳漆 4．未尽之处详见图纸、图集、答疑、招标文件、政府相关文件、规范等其它资料，满足验收要求 | 个 | 2
76 | WB011507004007 | 电子宣传栏 | 1．电子宣传栏 2．尺寸：LED全彩高亮显示屏尺寸1400*2500， 3．材料种类、规格：黑色1.2厚镀锌防锈板防水箱体 4．安装、固定方式：投标人综合考虑，中标后不予调整 5．未尽之处详见图纸、图集、答疑、招标文件、政府相关文件、规范等其它资料，满足验收要求 | 个 | 1
分部小计
| 003 | 中心石材坐凳
77 | 020510004001 | 中心石材坐凳 | 1．规格尺寸：4000mm长，450mm高，450mm宽 2．饰面：顶部：850*450*50厚芝麻灰烧面、90*50厚樟子松防腐木（50厚防腐木龙骨@500、30*30*3厚镀锌角钢，膨胀螺栓固定），侧面：850*400*30厚芝麻灰烧面、600*400*30厚芝麻灰烧面（异型加工），粘结层：30厚1:3水泥砂浆 3．30*8厚镀锌钢板星空灰氟碳漆 4．压顶：80mm厚C20素砼 5．砌体：煤矸石实心砖MU7.5（M5水泥砂浆） 6．垫层：100厚C20素砼 7．垫层：100厚碎石垫层 8．素土夯实 9．未尽之处详见图纸、图集、答疑、招标文件、政府相关文件、规范等其它资料，满足验收要求 | 组 | 4
分部小计
| 004 | 礼堂廊架
78 | 010401003002 | 实心砖墙 | 1．砖品种、规格、强度级：MU7.5煤矸石实心砖 2．砂浆强度级：M5水泥砂浆 3．未尽之处详见图纸、图集、答疑、招标文件、政府相关文件、规范等其它资料，满足验收要求 | m3 | 1.44
79 | 010404001003 | 基础垫层 | 1．厚度：100mm 2．材料品种及比例：商品混凝土C20 3．未尽之处详见图纸、图集、答疑、招标文件、政府相关文件、规范等其它资料，满足验收要求 | m3 | 3.52
80 | 011702001005 | 垫层（模板） | 1．基础类型：垫层 2．模板的材质由投标人自行选择，满足混凝土成型质量及安全等要求，自行报价，结算不作调整 3．投标单位根据现有的图纸资料、招标文件和施工规范等资料，充分考虑，一次性报价，中标后不得调整 4．未尽之处详见图纸、图集、答疑、招标文件、政府相关文件、规范等其它资料，满足验收要求 | m2 | 13.62
81 | 010501003003 | 独立基础 | 1．混凝土种类：商品混凝土 2．混凝土强度等级：C30 3．未尽之处详见图纸、图集、答疑、招标文件、政府相关文件、规范等其它资料，满足验收要求 | m3 | 5.83
82 | 011702001006 | 基础（模板） | 1．基础类型：独立基础 2．模板的材质由投标人自行选择，满足混凝土成型质量及安全等要求，自行报价，结算不作调整 3．投标单位根据现有的图纸资料、招标文件和施工规范等资料，充分考虑，一次性报价，中标后不得调整 4．未尽之处详见图纸、图集、答疑、招标文件、政府相关文件、规范等其它资料，满足验收要求 | m2 | 10.84
83 | 010503001002 | 基础梁 | 1．混凝土种类：商品混凝土 2．混凝土强度等级：C30 3．未尽之处详见图纸、图集、答疑、招标文件、政府相关文件、规范等其它资料，满足验收要求 | m3 | 2.62
84 | 011702005002 | 基础梁 | 1．基础类型：基础梁 2．模板的材质由投标人自行选择，满足混凝土成型质量及安全等要求，自行报价，结算不作调整 3．投标单位根据现有的图纸资料、招标文件和施工规范等资料，充分考虑，一次性报价，中标后不得调整 4．未尽之处详见图纸、图集、答疑、招标文件、政府相关文件、规范等其它资料，满足验收要求 | m2 | 21.08
85 | 010502001008 | 矩形柱 | 1．柱规格形状：矩形柱(周长2.4m以内） 2．混凝土种类：商品混凝土 3．混凝土强度等级：C30 4．未尽之处详见图纸、图集、答疑、招标文件、政府相关文件、规范等其它资料，满足验收要求 | m3 | 5.35
86 | 010502001009 | 矩形柱 | 1．C35细石砼二次灌浆 2．混凝土种类：商品混凝土 3．混凝土强度等级：C35细石 4．未尽之处详见图纸、图集、答疑、招标文件、政府相关文件、规范等其它资料，满足验收要求 | m3 | 0.24
87 | 010502001010 | 矩形柱 | 1．C20素混凝土包裹 2．混凝土种类：商品混凝土 3．混凝土强度等级：C20 4．未尽之处详见图纸、图集、答疑、招标文件、政府相关文件、规范等其它资料，满足验收要求 | m3 | 1.71
88 | 011702002004 | 矩形柱（模板） | 1．柱截面尺寸：详见图纸 2．周长：2.4m以内 3．自行考虑超高部分模板增加费 4．模板的材质由投标人自行选择，满足混凝土成型质量及安全等要求，自行报价，结算不作调整 5．投标单位根据现有的图纸资料、招标文件和施工规范等资料，充分考虑，一次性报价，中标后不得调整 6．未尽之处详见图纸、图集、答疑、招标文件、政府相关文件、规范等其它资料，满足验收要求 | m2 | 47.07
89 | 010507005002 | 压顶 | 1．混凝土种类：商品混凝土 2．混凝土强度等级：C20 3．未尽之处详见图纸、图集、答疑、招标文件、政府相关文件、规范等其它资料，满足验收要求 | m3 | 0.38
90 | WB011702039002 | 压顶 | 1．构件类型：压顶 2．模板的材质由投标人自行选择，满足混凝土成型质量及安全等要求，自行报价，结算不作调整 3．投标单位根据现有的图纸资料、招标文件和施工规范等资料，充分考虑，一次性报价，中标后不得调整 4．未尽之处详见图纸、图集、答疑、招标文件、政府相关文件、规范等其它资料，满足验收要求 | m2 | 1.86
91 | 010515001009 | 现浇构件钢筋 | 1．钢筋种类、规格：HRB400-Φ8 2．未尽之处详见图纸、图集、答疑、招标文件、政府相关文件、规范等其它资料，满足验收要求 | t | 0.11
92 | 010515001010 | 现浇构件钢筋 | 1．钢筋种类、规格：HRB400-Φ10 2．未尽之处详见图纸、图集、答疑、招标文件、政府相关文件、规范等其它资料，满足验收要求 | t | 0.691
93 | 010515001011 | 现浇构件钢筋 | 1．钢筋种类、规格：HRB400-Φ12 2．未尽之处详见图纸、图集、答疑、招标文件、政府相关文件、规范等其它资料，满足验收要求 | t | 0.347
94 | 010515001012 | 现浇构件钢筋 | 1．钢筋种类、规格：HRB400-Φ20 2．未尽之处详见图纸、图集、答疑、招标文件、政府相关文件、规范等其它资料，满足验收要求 | t | 0.513
95 | 010515001013 | 现浇构件钢筋 | 1．钢筋种类、规格：HRB400-Φ25 2．未尽之处详见图纸、图集、答疑、招标文件、政府相关文件、规范等其它资料，满足验收要求 | t | 0.773
96 | ZB060212010003 | 预埋铁件装 | 1．预埋件材质：Q235B 2．未尽之处详见图纸、图集、答疑、招标文件、政府相关文件、规范等其它资料，满足验收要求 | t | 1.199
97 | 011207001004 | 墙面装饰板 | 1．面层材料品种、规格、品牌、颜色：3厚铝板氟碳漆饰面 2．未尽之处详见图纸、图集、答疑、招标文件、政府相关文件、规范等其它资料，满足验收要求 | m2 | 123.12
98 | 011207001005 | 墙面格栅1 | 1．面层材料品种、规格、品牌、颜色：3厚铝板香槟金氟碳漆饰面 2．骨架材料种类、规格：150*100*3厚镀锌钢管、50*30*3厚镀锌钢管、50*50*3厚镀锌钢管、100*3厚镀锌钢板香槟金氟碳漆饰面 3．按投影面计算 4．含定制水墨画，长340mm，高670mm 5．未尽之处详见图纸、图集、答疑、招标文件、政府相关文件、规范等其它资料，满足验收要求 | m2 | 5.4
99 | 011207001006 | 墙面格栅2 | 1．面层材料品种、规格、品牌、颜色：3厚铝板香槟金氟碳漆饰面 2．骨架材料种类、规格：150*100*3厚镀锌钢管、100*50*3厚镀锌钢管、60*30*3厚镀锌钢管、50*50*3厚镀锌钢管、100*3厚镀锌钢板香槟金氟碳漆饰面 3．按投影面计算 4．含定制水墨画，长770mm，高770mm 5．含标识1（1.5厚不锈钢香槟金烤漆饰面、3厚不锈钢白色烤漆饰面、1.5厚不锈钢折30黑色烤漆饰面、10厚不锈钢字黑色烤漆饰面、10厚不锈钢字红色烤漆饰面、1.5厚不锈钢香槟金烤漆饰面） 6．含标识2（1.5厚不锈钢香槟金烤漆饰面、1.5厚不锈钢白色烤漆饰面、1.5厚不锈钢折30黑色烤漆饰面、10厚不锈钢字黑色烤漆饰面、10厚不锈钢字红色烤漆饰面、1.5厚不锈钢香槟金烤漆饰面） 7．未尽之处详见图纸、图集、答疑、招标文件、政府相关文件、规范等其它资料，满足验收要求 | m2 | 20.93
100 | 011204001003 | 石材墙面 | 1．面层材料品种、规格、品牌、颜色：600*450*50厚中国黑烧面 2．结合层材料种类：30厚1:3水泥砂浆 3．未尽之处详见图纸、图集、答疑、招标文件、政府相关文件、规范等其它资料，满足验收要求 | m2 | 4.59
101 | 011204001004 | 石材墙面 | 1．面层材料品种、规格、品牌、颜色：600*400*30厚芝麻黑烧面 2．结合层材料种类：30厚1:3水泥砂浆 3．未尽之处详见图纸、图集、答疑、招标文件、政府相关文件、规范等其它资料，满足验收要求 | m2 | 5.81
102 | WB011209014003 | 镀锌钢骨架 | 1．骨架材料种类、规格：钢柱：150*100*10厚镀锌钢管、100*100*10厚镀锌钢管香槟金氟碳漆饰面、钢梁：160*80*8厚镀锌钢管、50*50*3厚镀锌钢管 2．未尽之处详见图纸、图集、答疑、招标文件、政府相关文件、规范等其它资料，满足验收要求 | t | 3.455
103 | WB011406001001 | 外墙真石漆 | 1．油漆品种、刷漆遍数：真石漆饰面 2．腻子两道 3．20厚1:3水泥砂浆 4．未尽之处详见图纸、图集、答疑、招标文件、政府相关文件、规范等其它资料，满足验收要求 | m2 | 4.59
104 | 391104001001 | 灯带 | 1．灯带形式、尺寸：100*3厚米黄色亚克力板，内藏LED灯带 2．未尽之处详见图纸、图集、答疑、招标文件、政府相关文件、规范等其它资料，满足验收要求 | m | 29.3
105 | 391104001002 | 灯带 | 1．灯带形式、尺寸：LED灯带 2．未尽之处详见图纸、图集、答疑、招标文件、政府相关文件、规范等其它资料，满足验收要求 | m | 31.99
分部小计
| 005 | 组团广场坐凳
106 | 020510004002 | 石材坐凳 | 1.规格尺寸：450mm高，450mm宽 2.石材：压顶（500*300*50厚芝麻灰烧面花岗岩）侧面（400*100*30厚芝麻灰烧面花岗岩（异型加工），粘结层：30厚1:3干硬性水泥砂浆 3.砌体：煤矸石实心砖MU7.5（M5水泥砂浆） 4.100厚C20混凝土 5.100厚碎石垫层 6.素土夯实 7.备注：清单量为座椅中心线长度 8.未尽之处详见图纸、图集、答疑、招标文件、政府相关文件、规范等其它资料，满足验收要求 | m | 71.08
分部小计
| 006 | 活动花池
107 | 010401003003 | 实心砖墙 | 1．砖品种、规格、强度级：MU7.5煤矸石实心砖 2．砂浆强度级：M5水泥砂浆 3．未尽之处详见图纸、图集、答疑、招标文件、政府相关文件、规范等其它资料，满足验收要求 | m3 | 2.55
108 | 010404001004 | 基础垫层 | 1．材料品种及比例：100厚碎石垫层 2．素土夯实 3．未尽之处详见图纸、图集、答疑、招标文件、政府相关文件、规范等其它资料，满足验收要求 | m3 | 0.7
109 | 010404001005 | 基础垫层 | 1．厚度：100mm 2．材料品种及比例：商品混凝土C20 3．未尽之处详见图纸、图集、答疑、招标文件、政府相关文件、规范等其它资料，满足验收要求 | m3 | 1.41
110 | 011702001007 | 垫层（模板） | 1．基础类型：垫层 2．模板的材质由投标人自行选择，满足混凝土成型质量及安全等要求，自行报价，结算不作调整 3．投标单位根据现有的图纸资料、招标文件和施工规范等资料，充分考虑，一次性报价，中标后不得调整 4．未尽之处详见图纸、图集、答疑、招标文件、政府相关文件、规范等其它资料，满足验收要求 | m2 | 2.36
111 | 011103002002 | 橡胶板卷材楼地面 | 1．面层材料品种、规格、颜色：13厚PU硅塑胶场地 2．封底层 3．未尽之处详见图纸、图集、答疑、招标文件、政府相关文件、规范等其它资料，满足验收要求 | m2 | 3.98
112 | 010605001001 | 钢板地面 | 1．钢材品种、规格：5厚冲孔钢板 白色氟碳漆 2．侧边3厚镀锌钢板星空灰氟碳漆，用φ8圆钢@300，L=80固定 3．未尽之处详见图纸、图集、答疑、招标文件、政府相关文件、规范等其它资料，满足验收要求 | m2 | 2.25
分部小计
| 007 | 室外家具
113 | 040205004001 | 休闲桌椅 | 1．类型：休闲桌椅 2．规格尺寸：详见图纸 3．未尽之处详见图纸、图集、答疑、招标文件、政府相关文件、规范等其它资料，满足验收要求 | 组 | 5
114 | 040205004002 | 儿童游乐设施一 | 1．类型：儿童游乐设施一 2．规格尺寸：详见图纸 3．未尽之处详见图纸、图集、答疑、招标文件、政府相关文件、规范等其它资料，满足验收要求 | 组 | 2
115 | 040205004003 | 儿童游乐设施二 | 1．类型：儿童游乐设施二 2．规格尺寸：详见图纸 3．未尽之处详见图纸、图集、答疑、招标文件、政府相关文件、规范等其它资料，满足验收要求 | 组 | 1
116 | 040205004004 | 儿童游乐设施三 | 1．类型：儿童游乐设施三 2．规格尺寸：详见图纸 3．未尽之处详见图纸、图集、答疑、招标文件、政府相关文件、规范等其它资料，满足验收要求 | 组 | 1
117 | 040205004005 | 成人健身器械一 | 1．类型：成人健身器械一 2．规格尺寸：详见图纸 3．未尽之处详见图纸、图集、答疑、招标文件、政府相关文件、规范等其它资料，满足验收要求 | 组 | 3
118 | 040205004006 | 成人健身器械二 | 1．类型：成人健身器械二 2．规格尺寸：详见图纸 3．未尽之处详见图纸、图集、答疑、招标文件、政府相关文件、规范等其它资料，满足验收要求 | 组 | 2
119 | 040205004007 | 成人健身器械三 | 1．类型：成人健身器械三 2．规格尺寸：详见图纸 3．未尽之处详见图纸、图集、答疑、招标文件、政府相关文件、规范等其它资料，满足验收要求 | 组 | 3
120 | 040205004008 | 成人健身器械四 | 1．类型：成人健身器械四 2．规格尺寸：详见图纸 3．未尽之处详见图纸、图集、答疑、招标文件、政府相关文件、规范等其它资料，满足验收要求 | 组 | 3
分部小计

## 82.1 E.1 分部分项工程量清单计价表(所有标题)
E.1 分部分项工程量清单计价表
工程名称：绿化工程
序号 | 项目编码 | 项目名称 | 项目特征描述 | 计量 单位 | 工程量 | 金额（元）
[6 empty] | 综合单价 | 合价 | 其中
[8 empty] | 定额 人工费 | 定额 机械费 | 暂估价
1 | 050101010001 | 整理绿化用地 | 1．回填土质要求：投标人综合考虑 2．取土运距：投标人综合考虑 3．找平找坡要求：绿地内土方造型应满足基本的排水要求>3%坡度。地形起伏要求柔和、顺畅。对草坪种植地、花卉种植地、播种地应施足基肥,翻耕25-30cm,搂平耙细,去除杂物,平整度和坡度应符合设计要求 4．清除土壤表层(30cm以上)中的碎石、木本植物残留物、地下根系等杂物;使用除草剂除杂草 5．未尽之处详见图纸、图集、答疑、招标文件、合肥市绿化养护导则、规范等其它资料，满足验收要求 | m2 | 19857
2 | 050101011001 | 绿地起坡造型 | 1．起坡高度：详见图纸 2．未尽之处详见图纸、图集、答疑、招标文件、合肥市绿化养护导则、规范等其它资料，满足验收要求 | m3 | 2528.27
3 | 050102001001 | 栽植乔木 | 1．种类：香樟B 2．胸径：15cm 3．高度：700-800cm 4．冠幅：400cm 5．全冠实生苗,杆通直无缺冠,分支点<3.0m,一级3-5支,且二三级饱满多枝条 6．未尽之处详见图纸、图集、答疑、招标文件、合肥市绿化养护导则、规范等其它资料，满足验收要求 | 株 | 3
4 | 050102001002 | 栽植乔木 | 1．种类：香樟C 2．胸径：12cm 3．高度：500-550cm 4．冠幅：350cm 5．全冠实生苗,杆通直无缺冠,分支点<3.0m,一级3-5支,且二三级饱满多枝条 6．未尽之处详见图纸、图集、答疑、招标文件、合肥市绿化养护导则、规范等其它资料，满足验收要求 | 株 | 47
5 | 050102001003 | 栽植乔木 | 1．种类：大叶女贞 2．胸径：12cm 3．高度：400-450cm 4．冠幅：350cm 5．全冠实生苗,杆通直无缺冠,分支点<3.0m,一级3-5支,且二三级饱满多枝条 6．未尽之处详见图纸、图集、答疑、招标文件、合肥市绿化养护导则、规范等其它资料，满足验收要求 | 株 | 29
6 | 050102001004 | 栽植乔木 | 1．种类：朴树B 2．胸径：15cm 3．高度：600-700cm 4．冠幅：500cm 5．全冠实生苗,杆通直无缺冠,分支点<3.0m,一级3-5支,且二三级饱满多枝条 6．未尽之处详见图纸、图集、答疑、招标文件、合肥市绿化养护导则、规范等其它资料，满足验收要求 | 株 | 15
7 | 050102001005 | 栽植乔木 | 1．种类：乌桕 2．胸径：15cm 3．高度：500-600cm 4．冠幅：400cm 5．全冠实生苗,杆通直无缺冠,分支点<3.0m,一级3-5支,且二三级饱满多枝条 6．未尽之处详见图纸、图集、答疑、招标文件、合肥市绿化养护导则、规范等其它资料，满足验收要求 | 株 | 8
8 | 050102001006 | 栽植乔木 | 1．种类：银杏A 2．胸径：15cm 3．高度：800-900cm 4．冠幅：300cm 5．宝塔状,枝下<2.5m,主干通直,无缺冠枝条开展,枝叶茂密 6．未尽之处详见图纸、图集、答疑、招标文件、合肥市绿化养护导则、规范等其它资料，满足验收要求 | 株 | 15
9 | 050102001007 | 栽植乔木 | 1．种类：榉树B 2．胸径：12cm 3．高度：500-600cm 4．冠幅：350cm 5．全冠实生苗,杆通直无缺冠,分支点<2.5m,一级3-5支,且二三级饱满多枝条 6．未尽之处详见图纸、图集、答疑、招标文件、合肥市绿化养护导则、规范等其它资料，满足验收要求 | 株 | 33
10 | 050102001008 | 栽植乔木 | 1．种类：无患子 2．胸径：12cm 3．高度：600-700cm 4．冠幅：350cm 5．全冠实生苗,杆通直无缺冠,分支点<2.5m,一级3-5支,且二三级饱满多枝条 6．未尽之处详见图纸、图集、答疑、招标文件、合肥市绿化养护导则、规范等其它资料，满足验收要求 | 株 | 16
11 | 050102001009 | 栽植乔木 | 1．种类：黄山栾树 2．胸径：12cm 3．高度：600-700cm 4．冠幅：350cm 5．全冠实生苗,杆通直无缺冠,分支点3.0m,一级3-5支,且二三级饱满多枝条 6．未尽之处详见图纸、图集、答疑、招标文件、合肥市绿化养护导则、规范等其它资料，满足验收要求 | 株 | 26
12 | 050102001010 | 栽植乔木 | 1．种类：水杉 2．胸径：10cm 3．高度：600-700cm 4．冠幅：180-220cm 5．宝塔状,枝下<2.0m,主干通直,无缺冠枝条开展,枝叶茂密 6．未尽之处详见图纸、图集、答疑、招标文件、合肥市绿化养护导则、规范等其它资料，满足验收要求 | 株 | 22
13 | 050102001011 | 栽植乔木 | 1．种类：合欢 2．胸径：13cm 3．高度：550-600cm 4．冠幅：400cm 5．全冠实生苗,无缺冠,分支点<2.5m,一级3-5支,且二三级饱满多枝条 6．未尽之处详见图纸、图集、答疑、招标文件、合肥市绿化养护导则、规范等其它资料，满足验收要求 | 株 | 6
14 | 050102002001 | 栽植灌木 | 1．种类：紫玉兰 2．地径：8cm 3．冠丛高：300-350cm 4．冠幅：250cm 5．全冠，树形优美，分支点1.0m，3-5级分支 6．未尽之处详见图纸、图集、答疑、招标文件、合肥市绿化养护导则、规范等其它资料，满足验收要求 | 株 | 9
15 | 050102002002 | 栽植灌木 | 1．种类：桂花A 2．地径：15cm 3．冠丛高：350-400cm 4．冠幅：400cm 5．小叶金桂,冠形饱满无缺冠,分支点0.5m左右 6．未尽之处详见图纸、图集、答疑、招标文件、合肥市绿化养护导则、规范等其它资料，满足验收要求 | 株 | 17
16 | 050102002003 | 栽植灌木 | 1．种类：桂花B 2．地径：12cm 3．冠丛高：300-350cm 4．冠幅：300cm 5．小叶金桂,冠形饱满无缺冠,分支点0.5m左右 6．未尽之处详见图纸、图集、答疑、招标文件、合肥市绿化养护导则、规范等其它资料，满足验收要求 | 株 | 46
17 | 050102002004 | 栽植灌木 | 1．种类：桂花C 2．地径：8cm 3．冠丛高：250-300cm 4．冠幅：250cm 5．小叶金桂,冠形饱满无缺冠,分支点0.5m左右 6．未尽之处详见图纸、图集、答疑、招标文件、合肥市绿化养护导则、规范等其它资料，满足验收要求 | 株 | 24
18 | 050102002005 | 栽植灌木 | 1．种类：红叶石楠A 2．地径：8cm 3．冠丛高：250-300cm 4．冠幅：250cm 5．无缺冠,姿态好,分支点1.0m左右 6．未尽之处详见图纸、图集、答疑、招标文件、合肥市绿化养护导则、规范等其它资料，满足验收要求 | 株 | 16
19 | 050102002006 | 栽植灌木 | 1．种类：低分枝枇杷 2．地径：10cm 3．冠丛高：300-350cm 4．冠幅：300cm 5．树形优美，5分支以上 6．未尽之处详见图纸、图集、答疑、招标文件、合肥市绿化养护导则、规范等其它资料，满足验收要求 | 株 | 11
20 | 050102002007 | 栽植灌木 | 1．种类：日本晚樱A 2．地径：10cm 3．冠丛高：300-350cm 4．冠幅：280cm 5．无缺冠，姿态好，分支点1.0m左右 6．未尽之处详见图纸、图集、答疑、招标文件、合肥市绿化养护导则、规范等其它资料，满足验收要求 | 株 | 34
21 | 050102002008 | 栽植灌木 | 1．种类：日本早樱A 2．地径：10cm 3．冠丛高：350-400cm 4．冠幅：300cm 5．无缺冠，姿态好，分支点1.0m左右 6．未尽之处详见图纸、图集、答疑、招标文件、合肥市绿化养护导则、规范等其它资料，满足验收要求 | 株 | 30
22 | 050102002009 | 栽植灌木 | 1．种类：西府海棠 2．地径：7cm 3．冠丛高：300-350cm 4．冠幅：180cm 5．无缺冠,姿态好,分支点0.5m左右 6．未尽之处详见图纸、图集、答疑、招标文件、合肥市绿化养护导则、规范等其它资料，满足验收要求 | 株 | 30
23 | 050102002010 | 栽植灌木 | 1．种类：垂丝海棠 2．地径：7cm 3．冠丛高：220-250cm 4．冠幅：220cm 5．无缺冠,姿态好,分支点0.5m左右 6．未尽之处详见图纸、图集、答疑、招标文件、合肥市绿化养护导则、规范等其它资料，满足验收要求 | 株 | 55
24 | 050102002011 | 栽植灌木 | 1．种类：碧桃 2．地径：6cm 3．冠丛高：200-220cm 4．冠幅：220cm 5．无缺冠,姿态好,分支点0.5m左右 6. 未尽之处详见图纸、图集、答疑、招标文件、合肥市绿化养护导则、规范等其它资料，满足验收要求 | 株 | 40
25 | 050102002012 | 栽植灌木 | 1．种类：腊梅（丛生） 2．冠丛高：220-250cm 3．冠幅：180cm 4．无缺冠，姿态好，每丛5杆以上 5．未尽之处详见图纸、图集、答疑、招标文件、合肥市绿化养护导则、规范等其它资料，满足验收要求 | 株 | 22
26 | 050102002013 | 栽植灌木 | 1．种类：红梅B 2．地径：8cm 3．冠丛高：220-250cm 4．冠幅：250cm 5．无缺冠，姿态好，分支点0.5m左右 6．未尽之处详见图纸、图集、答疑、招标文件、合肥市绿化养护导则、规范等其它资料，满足验收要求 | 株 | 2
27 | 050102002014 | 栽植灌木 | 1．种类：红枫 2．地径：6cm 3．冠丛高：200-220cm 4．冠幅：200cm 5．无缺冠，姿态好，分支点0.5m左右 6. 未尽之处详见图纸、图集、答疑、招标文件、合肥市绿化养护导则、规范等其它资料，满足验收要求 | 株 | 23
28 | 050102002015 | 栽植灌木 | 1．种类：鸡爪槭A 2．地径：10cm 3．冠丛高：250-300cm 4．冠幅：300cm 5．无缺冠，姿态好，分支点0.5m左右 6． 未尽之处详见图纸、图集、答疑、招标文件、合肥市绿化养护导则、规范等其它资料，满足验收要求 | 株 | 19
29 | 050102002016 | 栽植灌木 | 1．种类：鸡爪槭B 2．地径：8cm 3．冠丛高：200-250cm 4．冠幅：250cm 5．无缺冠，姿态好，分支点0.5m左右 6． 未尽之处详见图纸、图集、答疑、招标文件、合肥市绿化养护导则、规范等其它资料，满足验收要求 | 株 | 5
30 | 050102002017 | 栽植灌木 | 1．种类：红叶李A 2．地径：8cm 3．冠丛高：250-300cm 4．冠幅：220cm 5．无缺冠,姿态好,分支点1.0m左右 6． 未尽之处详见图纸、图集、答疑、招标文件、合肥市绿化养护导则、规范等其它资料，满足验收要求 | 株 | 26
31 | 050102002018 | 栽植灌木 | 1．种类：花石榴（丛生） 2．冠丛高：150-180cm 3．冠幅：180cm 4．无缺冠，姿态好，每丛5杆以上 5．未尽之处详见图纸、图集、答疑、招标文件、合肥市绿化养护导则、规范等其它资料，满足验收要求 | 株 | 19
32 | 050102002019 | 栽植灌木 | 1．种类：紫薇 2．地径：8cm 3．冠丛高：300-350cm 4．冠幅：300cm 5．无缺冠，姿态好，分支点1.0m左右，红色花 6．未尽之处详见图纸、图集、答疑、招标文件、合肥市绿化养护导则、规范等其它资料，满足验收要求 | 株 | 8
33 | 050102002020 | 栽植灌木 | 1．种类：紫荆 2．冠丛高：200-250cm 3．冠幅：150cm 4．无缺冠，姿态好，每丛5杆以上 5．未尽之处详见图纸、图集、答疑、招标文件、合肥市绿化养护导则、规范等其它资料，满足验收要求 | 株 | 24
34 | 050102002021 | 栽植灌木 | 1．种类：木芙蓉 2．冠丛高：150-180cm 3．冠幅：180cm 4．无缺冠，姿态好，每丛5杆以上 5．未尽之处详见图纸、图集、答疑、招标文件、合肥市绿化养护导则、规范等其它资料，满足验收要求 | 株 | 40
35 | 050102002022 | 栽植灌木 | 1．种类：金叶女贞球 2．冠丛高：80-100cm 3．冠幅：120cm 4．光球饱满，无亮脚 5．未尽之处详见图纸、图集、答疑、招标文件、合肥市绿化养护导则、规范等其它资料，满足验收要求 | 株 | 21
36 | 050102002023 | 栽植灌木 | 1．种类：红花继木球 2．冠丛高：80-100cm 3．冠幅：120cm 4．光球饱满，无亮脚 5． 未尽之处详见图纸、图集、答疑、招标文件、合肥市绿化养护导则、规范等其它资料，满足验收要求 | 株 | 41
37 | 050102002024 | 栽植灌木 | 1．种类：海桐球A 2．冠丛高：120-150cm 3．冠幅：180cm 4．光球饱满，无亮脚 5． 未尽之处详见图纸、图集、答疑、招标文件、合肥市绿化养护导则、规范等其它资料，满足验收要求 | 株 | 18
38 | 050102002025 | 栽植灌木 | 1．种类：海桐球B 2．冠丛高：100-120cm 3．冠幅：150cm 4．光球饱满，无亮脚 5．未尽之处详见图纸、图集、答疑、招标文件、合肥市绿化养护导则、规范等其它资料，满足验收要求 | 株 | 58
39 | 050102002026 | 栽植灌木 | 1．种类：海桐球C 2．冠丛高：80-100cm 3．冠幅：120cm 4．光球饱满，无亮脚 5．未尽之处详见图纸、图集、答疑、招标文件、合肥市绿化养护导则、规范等其它资料，满足验收要求 | 株 | 52
40 | 050102002027 | 栽植灌木 | 1．种类：红叶石楠球A 2．冠丛高：120-150cm 3．冠幅：180cm 4．光球饱满，无亮脚 5．未尽之处详见图纸、图集、答疑、招标文件、合肥市绿化养护导则、规范等其它资料，满足验收要求 | 株 | 16
41 | 050102002028 | 栽植灌木 | 1．种类：红叶石楠球B 2．冠丛高：100-120cm 3．冠幅：150cm 4．光球饱满，无亮脚 5． 未尽之处详见图纸、图集、答疑、招标文件、合肥市绿化养护导则、规范等其它资料，满足验收要求 | 株 | 46
42 | 050102002029 | 栽植灌木 | 1．种类：金边胡颓子球 2．冠丛高：100-120cm 3．冠幅：150cm 4．光球饱满，无亮脚 5．未尽之处详见图纸、图集、答疑、招标文件、合肥市绿化养护导则、规范等其它资料，满足验收要求 | 株 | 16
43 | 050102002030 | 栽植灌木 | 1．种类：结香球 2．冠丛高：120-150cm 3．冠幅：150cm 4．光球饱满，无亮脚 5． 未尽之处详见图纸、图集、答疑、招标文件、合肥市绿化养护导则、规范等其它资料，满足验收要求 | 株 | 14
44 | 050102007001 | 栽植色带 | 1．苗木、花卉种类：春鹃 2．高度：30cm 3．蓬径：30-35cm 4．单位面积株数：49株/m2 5．修剪后高度，毛球拼接，以密植不见黄土为准 6．未尽之处详见图纸、图集、答疑、招标文件、合肥市绿化养护导则、规范等其它资料，满足验收要求 | m2 | 1007
45 | 050102007002 | 栽植色带 | 1．苗木、花卉种类：金森女贞 2．高度：30cm 3．蓬径：30-35cm 4．单位面积株数：49株/m2 5．修剪后高度，毛球拼接，以密植不见黄土为准 6．未尽之处详见图纸、图集、答疑、招标文件、合肥市绿化养护导则、规范等其它资料，满足验收要求 | m2 | 1161
46 | 050102007003 | 栽植色带 | 1．苗木、花卉种类：红花继木 2．高度：30cm 3．蓬径：30-35cm 4．单位面积株数：49株/m2 5．修剪后高度，毛球拼接，以密植不见黄土为准 6．未尽之处详见图纸、图集、答疑、招标文件、合肥市绿化养护导则、规范等其它资料，满足验收要求 | m2 | 706
47 | 050102007004 | 栽植色带 | 1．苗木、花卉种类：丰花月季 2．高度：40cm 3．蓬径：35-40cm 4．单位面积株数：25株/m2 5．修剪后高度，毛球拼接，以密植不见黄土为准 6．未尽之处详见图纸、图集、答疑、招标文件、合肥市绿化养护导则、规范等其它资料，满足验收要求 | m2 | 117
48 | 050102007005 | 栽植色带 | 1．苗木、花卉种类：金丝桃 2．高度：40cm 3．蓬径：30-35cm 4．单位面积株数：36株/m2 5．修剪后高度，多分支，以密植不见黄土为准 6．未尽之处详见图纸、图集、答疑、招标文件、合肥市绿化养护导则、规范等其它资料，满足验收要求 | m2 | 170
49 | 050102007006 | 栽植色带 | 1．苗木、花卉种类：粉花绣线菊 2．高度：40cm 3．蓬径：35-40cm 4．单位面积株数：36株/m2 5．修剪后高度，多分支，以密植不见黄土为准 6．未尽之处详见图纸、图集、答疑、招标文件、合肥市绿化养护导则、规范等其它资料，满足验收要求 | m2 | 206
50 | 050102007007 | 栽植色带 | 1．苗木、花卉种类：金边黄杨 2．高度：40cm 3．蓬径：35-40cm 4．单位面积株数：25株/m2 5．修剪后高度，毛球拼接，以密植不见黄土为准 6．未尽之处详见图纸、图集、答疑、招标文件、合肥市绿化养护导则、规范等其它资料，满足验收要求 | m2 | 194
51 | 050102007008 | 栽植色带 | 1．苗木、花卉种类：大叶黄杨 2．高度：50cm 3．蓬径：35-40cm 4．单位面积株数：25株/m2 5．修剪后高度，毛球拼接，以密植不见黄土为准 6．未尽之处详见图纸、图集、答疑、招标文件、合肥市绿化养护导则、规范等其它资料，满足验收要求 | m2 | 301
52 | 050102007009 | 栽植色带 | 1．苗木、花卉种类：洒金珊瑚 2．高度：50cm 3．蓬径：35-40cm 4．单位面积株数：25株/m2 5．修剪后高度，以密植不见黄土为准 6．未尽之处详见图纸、图集、答疑、招标文件、合肥市绿化养护导则、规范等其它资料，满足验收要求 | m2 | 48
53 | 050102007010 | 栽植色带 | 1．苗木、花卉种类：红叶石楠 2．高度：50cm 3．蓬径：35-40cm 4．单位面积株数：25株/m2 5．修剪后高度，毛球拼接，以密植不见黄土为准 6．未尽之处详见图纸、图集、答疑、招标文件、合肥市绿化养护导则、规范等其它资料，满足验收要求 | m2 | 1059
54 | 050102007011 | 栽植色带 | 1．苗木、花卉种类：海桐 2．高度：50cm 3．蓬径：35-40cm 4．单位面积株数：25株/m2 5．修剪后高度，毛球拼接，以密植不见黄土为准 6．未尽之处详见图纸、图集、答疑、招标文件、合肥市绿化养护导则、规范等其它资料，满足验收要求 | m2 | 1040
55 | 050102007012 | 栽植色带 | 1．苗木、花卉种类：八角金盘 2．高度：60cm 3．蓬径：35-40cm 4．单位面积株数：16株/m2 5．以密植不见黄土为准 6．未尽之处详见图纸、图集、答疑、招标文件、合肥市绿化养护导则、规范等其它资料，满足验收要求 | m2 | 162
56 | 050102007013 | 栽植色带 | 1．苗木、花卉种类：云南黄馨 2．藤长≥60cm 3．单位面积株数：36株/m2 4．三年生，木质化 5．未尽之处详见图纸、图集、答疑、招标文件、合肥市绿化养护导则、规范等其它资料，满足验收要求 | m2 | 87
57 | 050102007014 | 栽植色带 | 1．苗木、花卉种类：花叶蔓长春 2．藤长≥30cm 3．单位面积株数：49株/m2 4．以密植不见黄土为准 5．未尽之处详见图纸、图集、答疑、招标文件、合肥市绿化养护导则、规范等其它资料，满足验收要求 | m2 | 159
58 | WB050102018001 | 栽植地被植物 | 1．种类：细叶麦冬 2. 3-5芽/丛 ,64丛/m² ,以密植不见黄土为准,包括竹林下面积 3．未尽之处详见图纸、图集、答疑、招标文件、政府相关文件、规范等其它资料，满足验收要求 | m2 | 2112
59 | 050102012001 | 铺种草皮 | 1．草皮种类：矮生百慕大草皮（秋末冬初混播黑麦草） 2．铺种方式：满铺 3． 未尽之处详见图纸、图集、答疑、招标文件、合肥市绿化养护导则、规范等其它资料，满足验收要求 | m2 | 11328
60 | WB050104001001 | 乔木成活养护 | 1．种类：常绿乔木 2．胸径：20cm以内 3．株高、冠径：详见图纸 4．养护期：二级养护，养护期24个月（成活养护3个月，保存养护12个月，日常养护9个月） 5．未尽之处详见图纸、图集、答疑、招标文件、合肥市绿化养护导则、规范等其它资料，满足验收要求 | 株 | 79
61 | WB050104001002 | 乔木成活养护 | 1．种类：落叶乔木 2．胸径：20cm以内 3．株高、冠径：详见图纸 4．养护期：二级养护，养护期24个月（成活养护3个月，保存养护12个月，日常养护9个月） 5．未尽之处详见图纸、图集、答疑、招标文件、合肥市绿化养护导则、规范等其它资料，满足验收要求 | 株 | 141
62 | WB050104002001 | 灌木成活养护 | 1．种类：常绿灌木 2．冠丛高：250cm以外 3．养护期：二级养护，养护期24个月（成活养护3个月，保存养护12个月，日常养护9个月） 4．未尽之处详见图纸、图集、答疑、招标文件、合肥市绿化养护导则、规范等其它资料，满足验收要求 | 株 | 123
63 | WB050104002002 | 灌木成活养护 | 1．种类：落叶灌木 2．冠丛高：250cm以外 3．养护期：二级养护，养护期24个月（成活养护3个月，保存养护12个月，日常养护9个月） 4．未尽之处详见图纸、图集、答疑、招标文件、合肥市绿化养护导则、规范等其它资料，满足验收要求 | 株 | 98
64 | WB050104002003 | 灌木成活养护 | 1．种类：落叶灌木 2．冠丛高：250cm以内 3．养护期：二级养护，养护期24个月（成活养护3个月，保存养护12个月，日常养护9个月） 4．未尽之处详见图纸、图集、答疑、招标文件、合肥市绿化养护导则、规范等其它资料，满足验收要求 | 株 | 144
65 | WB050104002004 | 灌木成活养护 | 1．种类：常绿灌木 2．冠丛高：200cm以内 3．养护期：二级养护，养护期24个月（成活养护3个月，保存养护12个月，日常养护9个月） 4．未尽之处详见图纸、图集、答疑、招标文件、合肥市绿化养护导则、规范等其它资料，满足验收要求 | 株 | 86
66 | WB050104002005 | 灌木成活养护 | 1．种类：落叶灌木 2．冠丛高：200cm以内 3．养护期：二级养护，养护期24个月（成活养护3个月，保存养护12个月，日常养护9个月） 4．未尽之处详见图纸、图集、答疑、招标文件、合肥市绿化养护导则、规范等其它资料，满足验收要求 | 株 | 49
67 | WB050104006001 | 球形植物成活养护 | 1．种类：球形植物 2．蓬径：200cm以内 3．养护期：二级养护，养护期24个月（成活养护3个月，保存养护12个月，日常养护9个月） 4．未尽之处详见图纸、图集、答疑、招标文件、合肥市绿化养护导则、规范等其它资料，满足验收要求 | 株 | 34
68 | WB050104006002 | 球形植物成活养护 | 1．种类：球形植物 2．蓬径：150cm以内 3．养护期：二级养护，养护期24个月（成活养护3个月，保存养护12个月，日常养护9个月） 4．未尽之处详见图纸、图集、答疑、招标文件、合肥市绿化养护导则、规范等其它资料，满足验收要求 | 株 | 248
69 | WB050104007001 | 植物花卉成活养护 | 1．花卉种类：详见图纸 2．株高或蓬径：详见图纸 3．养护期：养护期：二级养护，养护期24个月（成活养护3个月，保存养护12个月，日常养护9个月） 4．未尽之处详见图纸、图集、答疑、招标文件、合肥市绿化养护导则、规范等其它资料，满足验收要求 | m2 | 6417
70 | WB050104009001 | 地被植物成活养护 | 1．种类：细叶麦冬 2．养护期：养护期：二级养护，养护期24个月（成活养护3个月，保存养护12个月，日常养护9个月） 3．未尽之处详见图纸、图集、答疑、招标文件、合肥市绿化养护导则、规范等其它资料，满足验收要求 | m2 | 2112
71 | WB050104012001 | 草坪成活养护 | 1．草坪种类：矮生百慕大草皮（秋末冬初混播黑麦草） 2．铺种方式：满铺 3．养护期：二级养护，养护期24个月（成活养护3个月，保存养护12个月，日常养护9个月） 4．未尽之处详见图纸、图集、答疑、招标文件、合肥市绿化养护导则、规范等其它资料，满足验收要求 | m2 | 11328
72 | 050403001001 | 树木支撑架 | 1．支撑类型、材质：支撑应统一、牢固、整齐 2．未尽之处详见图纸、图集、答疑、招标文件、政府相关文件、规范等其它资料，满足验收要求 | 株 | 220
73 | 050301005001 | 大景石 | 1、自然景观石 2、石料种类：黄石 3、石料规格、重量：H60-80cm L100-120cm 4、散铺 5、具体详见图纸、图集、答疑、招标文件、政府相关文件、规范等其它资料，满足验收要求 | 块 | 8
74 | 050301005002 | 小景石 | 1、自然景观石 2、石料种类：黄石 3、石料规格、重量：H40-60cm L50-80cm 4、散铺 5、具体详见图纸、图集、答疑、招标文件、政府相关文件、规范等其它资料，满足验收要求 | 块 | 11
75 | 050301005003 | 标识景石 | 1．石料种类：芝麻灰花岗岩 2．石料规格、重量：3m*2m*1.5m 3. 含刻字，油漆 4．未尽之处详见图纸、图集、答疑、招标文件、政府相关文件、规范等其它资料，满足验收要求 | t | 20

## 83.1 E.1 分部分项工程量清单计价表(所有标题)
E.1 分部分项工程量清单计价表
工程名称：雨污水工程
序号 | 项目编码 | 项目名称 | 项目特征描述 | 计量 单位 | 工程量 | 金额（元）
[6 empty] | 综合单价 | 合价 | 其中
[8 empty] | 定额 人工费 | 定额 机械费 | 暂估价
| 1 | 雨水工程
1 | 010507003001 | 树脂混凝土排水沟 | 1．断面尺寸：240*200mm（厚度≥150mm) 2．混凝土种类：商品混凝土 3．混凝土强度等级：C25 4．基础厚度：≥150mm 5．材质：成品树脂排水沟 6．盖板：球墨铸铁盖板（承重等级车行道D400) 7．未尽之处详见图纸、图集、答疑、招标文件、政府相关文件、规范等其它资料，满足验收要求 | m | 3600.05
2 | 040501001001 | 混凝土管道铺设(人机配合下管) | 1．管道材质：钢筋混凝土管 2．连接方式：承插式柔性连接，橡胶圈密封 3．管径：DN400 4．未尽之处详见图纸、图集、答疑、招标文件、政府相关文件、规范等其它资料，满足验收要求 | m | 9.5
3 | 040501001002 | 混凝土管道铺设(人机配合下管) | 1．管道材质：钢筋混凝土管 2．连接方式：承插式柔性连接，橡胶圈密封 3．管径：DN600 4．未尽之处详见图纸、图集、答疑、招标文件、政府相关文件、规范等其它资料，满足验收要求 | m | 50
4 | WB040501021001 | 管道垫层 | 1．垫层材质及厚度：混凝土管道采用150°砂垫层 2．中粗砂基础层详见23S516-9 3．未尽之处详见图纸、图集、答疑、招标文件、政府相关文件、规范等其它资料，满足验收要求 | m3 | 28.11
5 | 040504002001 | 树脂混凝土跌水井 | 1．尺寸：240*500mm 2．混凝土种类：商品混凝土 3．混凝土强度等级：C30 4．基础厚度：≥200mm 5. 材质：成品树脂集水井 6．盖板：球墨铸铁盖板（承重等级车行道D400)，设置截污挂篮 7．未尽之处详见图纸、图集、答疑、招标文件、政府相关文件、规范等其它资料，满足验收要求 | 座 | 2
6 | WB040504011001 | 预制装配式钢筋混凝土检查井 | 1、名称：圆形φ800检查井、井深1.5m以内 2、垫层、基础材质及厚度：投标人自行考虑，综合报价，中标后不予调整 3、混凝土强度等级：预制构件混凝土强度等级为C40 4、钢筋:采用HPB300、HRB400级钢筋，其性能指标应符合现行国家相关标准规范的规定 5、采用柔性接口 6、含钢筋、模板搭拆、脚手架、防坠网等 7、具体参见图集22S521 8、未尽事宜详见图纸、图集、答疑、招标文件、政府相关文件、规范等其他资料，满足验收要求 | 座 | 1
分部小计
| 2 | 污水工程
7 | 040501001003 | 混凝土管道铺设(人机配合下管) | 1．管道材质：钢筋混凝土管 2．连接方式：承插式柔性连接，橡胶圈密封 3．管径：DN300，管道长度扣除检查井 4．未尽之处详见图纸、图集、答疑、招标文件、政府相关文件、规范等其它资料，满足验收要求 | m | 2104.15
8 | WB040501021002 | 管道垫层 | 1．垫层材质及厚度：混凝土管道采用150°砂垫层 2．中粗砂基础层详见23S516-9 3．未尽之处详见图纸、图集、答疑、招标文件、政府相关文件、规范等其它资料，满足验收要求 | m3 | 564.53
9 | WB040504011002 | 预制装配式钢筋混凝土检查井 | 1、名称：圆形φ800污水检查井、井深1.5m以内 2、垫层、基础材质及厚度：投标人自行考虑，综合报价，中标后不予调整 3、混凝土强度等级：预制构件混凝土强度等级为C40 4、钢筋:采用HPB300、HRB400级钢筋，其性能指标应符合现行国家相关标准规范的规定 5、流槽:C15混凝土浇筑，M10防水水泥砂浆抹面，厚20mm 6、井盖、井圈材质及规格：Φ700mm球墨铸铁五防井盖,车行道及停车位上井盖必须采用承载能力为D400的宽边重型球墨铸铁井盖,且需符合《合肥市城镇宽边检查井检查井盖应满足《合肥市城镇检查井盖设计导则》要求,具有防盗、防位移、防滑、防响和防坠装置。雨污水管及合流污水管的检查井盖应有标识，路 | 座 | 337
面上的井盖应与路面相平,无路面井盖应高出室外设计标高50mm,并以0.02的坡度向外做护坡。 7、采用柔性接口 8、含钢筋、模板搭拆、脚手架、防坠网等 9、具体参见图集22S521 10、未尽事宜详见图纸、图集、答疑、招标文件、政府相关文件、规范等其他资料，满足验收要求
10 | WB040501027001 | 管道闭水试验 | 1、管径：DN300 2、未尽之处详见图纸、图集、答疑、招标文件、政府相关文件、规范等其它资料，满足验收要求 | m | 2104.15
分部小计
| 3 | 其他
11 | 040601012001 | 150立方米的雨水调蓄水池 | 1．雨水调蓄池尺寸：长12m，宽5m，高2.5m，总容积150立方米 2．C20混凝土垫层 3．C30混凝土基础底板，抗渗等级P8，双层双向构造钢筋底板X,Y向钢筋:B:12@100;T:12@100 4．300厚C30钢筋混凝土整板(26000x7000)双层双向钢筋16@160 5．水池采用坚韧耐腐复合金属板装配而成. 装配式水池,侧板采用坚韧耐腐复合金属板预制成型,规格:1990 | 座 | 1
X2500X100,990X2500X100,1860X2500X100, 2060X2500X100.顶板采用坚韧耐腐复合板,规格:1990X1990X100,1990X990X100,板块工厂预制,现场吊装,采用螺栓、密封件、可调节式混凝土包覆钢立柱(规格:2500x80x80)和镀锌钢管横撑等装配成箱体,部分区域现场二次浇注。 6．水池垫板采用坚韧耐腐复合板现场吊装,规格 :1990X1990X100,1990X1190X100,990X990X100吊装完成后焊接板块之间的预留钢筋,在基础垫板预留位置打下抗浮承压桩。 7．本系统应具有手动和自动控制方式,其中手动方式主要用于现场设备维修、调试,自动方式用于实现各工艺段自动化、连续化的生产保证产品质量的稳定性,并且操作方便,尽量减少人工干预 8．∅1000混凝土井盖及支座，C30混凝土井圈，不锈钢爬梯 9．蓄水池排空泵：污水污物潜水电泵Q=30m3/h,H=26m,N=4kW/380V 10．包含雨水收集利用系统等 11．未尽之处详
见图纸、图集、答疑、招标文件、政府相关文件、规范等其它资料，满足验收要求
12 | 040601012002 | 100立方米的雨水调蓄水池 | 1．雨水调蓄池尺寸：长8m，宽5m，高2.5m，总容积100立方米 2．C20混凝土垫层 3．C30混凝土基础底板，抗渗等级P8，双层双向构造钢筋底板X,Y向钢筋:B:12@100;T:12@100 4．300厚C30钢筋混凝土整板(26000x7000)双层双向钢筋16@160 5．水池采用坚韧耐腐复合金属板装配而成. 装配式水池,侧板采用坚韧耐腐复合金属板预制成型,规格:1990X3000X100,990X3000X100,1860X3000X100, 2060X3000X100.顶板采用坚韧耐腐复合板,规格:1990X1990X100,1990X990X100,板块工厂预制,现场吊装,采用螺栓、密封件、可调节式混凝土包覆钢立柱(规格:3000x80x80)和镀锌钢管横撑等装配成箱体,部分区域现场二次浇注。 6．水池垫板采用坚韧耐腐复合板现场吊装,规格 :1990X1990X100,1990X1190X100,990X990X100吊 | 座 | 1
装完成后焊接板块之间的预留钢筋,在基础垫板预留位置打下抗浮承压桩。 7．本系统应具有手动和自动控制方式,其中手动方式主要用于现场设备维修、调试,自动方式用于实现各工艺段自动化、连续化的生产保证产品质量的稳定性,并且操作方便,尽量减少人工干预 8．∅1000混凝土井盖及支座，C30混凝土井圈，不锈钢爬梯 9．蓄水池排空泵：污水污物潜水电泵Q=30m3/h,H=26m,N=4kW/380V 10．包含雨水收集利用系统等 11．未尽之处详见图纸、图集、答疑、招标文件、政府相关文件、规范等其它资料，满足验收要求
13 | 040602002001 | 一体化污水处理设施 | 1．类型：埋地式污水处理设施 2．分散式污水处理设备:本项目的分散式污水设备处理规模为65m3/d,设备尺寸为L×B×H=11.77×2.4×2.8m(含40cm人孔高度),玻璃钢材质,地埋安装 3．设备抗浮设计采用预埋φ14钢筋,利用扁钢与φ14地脚连接,扁钢尺寸宽×厚=40mm×5mm 4．设备基础用C30 P6,采用C14@200双层双向，垫层C15素砼，50~100厚砾石垫层 5．调节池基础、梁、墙、板混凝土等级为C30 P8，C20垫层 6．包括人工格栅、调节池提升泵、浮球液位开关、分散式污水处理设备、电控柜、碳源加药箱、PAC加药箱、隔膜风机、钢爬梯等，具体详见图纸 7．未尽之处详见图纸、图集、答疑、招标文件、政府相关文件、规范等其它资料，满足验收要求 | 套 | 1
分部小计